## Tit.l.
SERVIS VINCENCI s.r.o., Vilibalda Svobody 948, Skuteč
FVE 27,54 kWp
zak. č. S0157-14-001 |  |  |  | srpen 2018
Stavba fotovoltaické výrobny na provozovně firmy ve Skutči
Podklady pro rozpočet: pokyny investora
Smlouva o připojení č. 17_SoP_01_4121331707
Rozpočet:
| skupina | cena bez DPH | DPH | cena s DPH
| Fotovoltaická výrobna | 0 | 0 | 0
| Volitelné technologie | 0 | 0 | 0
| Inženýrská činnost | 0 | 0 | 0
Jiné
| SOUČET: | 0 | 0 | 0
Zpracoval:

## FV
FVE SERVIS VINCENCI s.r.o. 27,54 kWp
ul. V. Svobody 948, Skuteč
skup. I.: fotovoltaická výrobna
p. č. | katalog | materiál | označení/ typ | MJ | počet | jednotková cena | souhrnná cena | pozn.
fotovoltaické pole
1 |  | FV panel polykrystalický 270 Wp | 270 Wp | ks | 102 |  | 0
2 |  | Al nosný profil |  | m | 144 |  | 0
3 |  | Upevňovací svorky |  | ks | 234 |  | 0
4 |  | Montážní hák, nerezová ocel |  | ks | 258 |  | 0
5 |  | Spojovací materiál pro konstrukci FV pole |  | spr | 1 |  | 0
6 |  | Ostatní drobný materiál |  | spr | 1 |  | 0
střídače a příslušenství
7 |  | Fotovoltaický měnič napětí | Hybrid HV 10,0 | ks | 2 |  | 0
8 |  | Fotovoltaický měnič napětí | Hybrid HV 8,0 | ks | 1 |  | 0
9 |  | Solární akumulátor | Solarbattery 9,6 kWh vč. Rack | ks | 3 |  | 0
10 |  | Řídicí elektroměr | elektroměr 3 f | ks | 3 |  | 0
rozváděče
11 |  | Fotovoltaický rozváděč IP65/43, vyzbrojený |  | ks | 1 |  | 0
12 |  | Dozbrojení HR, napojení |  | spr | 1 |  | 0
kabely a konektory
13 |  | Solární kabel | LAPP ÖlFlex 6 | m | 60 |  | 0
14 |  | Kabel instalační | CYKY J5x2,5 | m | 8 |  | 0
15 |  | Kabel instalační | CYKY J5x4 | m | 12 |  | 0
16 |  | Kabel instalační | CYKY J5x6 | m | 20 |  | 0
17 |  | Kabel instalační | JYTY O7x1 | m | 8 |  | 0
18 |  | Kabel sdělovací | UTP cat5e | m | 40 |  | 0
19 |  | Solární konektor | MC4 KST II | ks | 6 |  | 0
20 |  | Solární konektor | MC4 KBT II | ks | 6 |  | 0
instalační materiál
21 |  | Žlab instalační GZ | M2 50/50 | m | 22 |  | 0
22 |  | Stupačkový držák GZ | DZM 7 | ks | 0 |  | 0
23 |  | Nástěnný držák GZ | DZM 8 | ks | 15 |  | 0
24 |  | Spojka žlabu GZ | SZM 1 | ks | 12 |  | 0
25 |  | Spojovací materiál |  | spr | 1 |  | 0
jiný materiál
26 |  | Drobný instalační materiál |  | spr | 1 |  | 0
27 |  | Drobný spojovací materiál |  | spr | 1 |  | 0
| mezisoučet FV | [5 empty] | 0
p. č. | katalog | práce |  | MJ | počet | jednotková cena | souhrnná cena | pozn.
montáž
1 |  | Montáž podkonstrukce pro FV panely, střecha taška nad 20° |  | ks | 102 |  | 0
2 |  | Montáž FV panelu nad 20°, výška nad 5m |  | ks | 102 |  | 0
3 |  | Montáž kabelových žlabů |  | m | 22 |  | 0
4 |  | Tažení a montáž silových a sdělovacích kabelů |  | m | 140 |  | 0
5 |  | Kabelové zakončení do 10mm2 |  | ks | 74 |  | 0
6 |  | Montáž FV střídače |  | ks | 3 |  | 0
7 |  | Montáž vyzbrojeného rozváděče |  | ks | 1 |  | 0
8 |  | Montáž akumulátorové baterie |  | ks | 3 |  | 0
9 |  | Montáž 3-pól. prvku do stáv. zařízení, vč. zapojení |  | ks | 1 |  | 0
10 |  | Revize a jiná dokumentace |  | spr | 1 |  | 0
11 |  | Předání a školení obsluhy |  | hod | 2 |  | 0
12 |  | Přípravné práce a doprava materiálu |  | spr | 1 |  | 0
| mezisoučet FV | [5 empty] | 0
| FV celkem | [5 empty] | 0

## volitelné
FVE SERVIS VINCENCI s.r.o. 27,54 kWp
ul. V. Svobody 948, Skuteč
skup. II.: volitelné příslušenství
p. č. | katalog | materiál | označení/ typ | MJ | počet | jednotková cena | souhrnná cena | pozn.
připojení LAN
1 |  | Kabel sdělovací | UTP cat5e | m | 130 | 0 | 0
2 |  | Konektor sdělovací | RJ 45 | ks | 8 | 0 | 0
3 |  | Tažení a montáž sděl. kabelu |  | m | 130 | 0 | 0
4 |  | Kabelové zakončení sděl. |  | ks | 8 | 0 | 0
ovládání výkonu DS
5 |  | Vysílač povelu HDO | Enika P8 TR 2U DIN | ks | 1 | 0 | 0
6 |  | Přijímač povelu HDO | Enika P8 R2 DIN | ks | 1 | 0 | 0
7 |  | Zapojení a oživení pro pol. 5, 6 |  | spr | 1 | 0 | 0
8 |  | Externí anténa pro pol. 5, 6 | P8 A EXT1 | ks | 2 | 0 | 0
| Volitelné celkem | [5 empty] | 0

## inž.
FVE SERVIS VINCENCI s.r.o. 27,54 kWp
ul. V. Svobody 948, Skuteč
skup. III.: inženýrská a projekční činnost
p. č. | katalog | položka | označení/ typ | MJ | počet | jednotková cena | souhrnná cena | pozn.
záruky
1 |  | Rozšíření záruky na střídače |  |  | 0 | 0 | 0
2 |  | Rozšíření záruky na FV panely |  |  | 0 | 0 | 0
3 |  | Rozšíření záruky na montáž FV pole |  |  | 0 | 0 | 0
inženýrská činnost
4 |  | Zpracování projektu, vých. Revize a administrace |  | spr | 1 | 0 | 0
5 |  | Oživení, nastavení, uvedení do provozu |  | spr | 3 | 0 | 0
| Rozšíření celkem | [5 empty] | 0