## Kolové rýpadlo
Technická specifikace - plnění požadavků Příloha Kupní smlouvy
Kolové rýpadlo | Požadavek | Nabídnuto
Motor | min. EURO IV | ….
Výkon dle SAE J 1995 | min. 114 Kw | …. Kw
Kroutící moment | min. 615 Nm | …. Nm
Max. rychlost | min. 30 km/h | …. km/h
Výkyv PN | min. 9° | … °
Průtok hyd. oleje | min. 275 l/min | …. l/min
Přesah zádi od osy stroje | max. 1800 mm | …. mm
Hmotnost vč. patek, radlice, lopaty | min. 17 500 - max. 20 000 kg | …. kg
Délka násady | min. 2,6 m | … m
Dvojdílný výložník | ano | ano/ne
Kladivo | ano | ano/ne
Lopata šíře 1100 mm | ano | ano/ne
Lopata šíře 700 mm | ano | ano/ne
Rotační hlava s hákem a kleštěmi | ano | ano/ne
Pneumatiky s rovnou plochou bez mezikruží | ano | ano/ne
Okruh pro kladivo | ano | ano/ne
Klimatizace | ano | ano/ne
Blatníky | ano | ano/ne
Hloubkový dosah | min. 5700 mm | …. mm