## List1
SOUPIS STROJŮ A ZAŘÍZENÍ
NÁZEV AKCE : |  | "REKONSTRUKCE POSKLIZŇOVÉ LINKY"
INVESTOR : |  | REPROGEN, a.s.; Husova 607, 391 11 Planá nad Lužnicí; IČ : 46678450
STUPEŇ DOKUMENTACE : |  | DOKUMENTACE PRO VÝBĚR ZHOTOVITELE
položka | název položky | specifikace položky | kW celkové | jednotky | počet | cena za jednotku (Kč) | cena celkem (Kč) | položky vyplňované uchazečem
PS 01 | PŘÍJEM ZRNIN
0101 - 0102 | Příjmový koš | STÁVAJÍCÍ, bez úprav | 0 | kg | 0 | 0 | 0
… bude použit stávající příjmový koš v hale
vč. přejezdových roštů a nosných prvků koše
- | Hradítko koše | úprava hradítka pro napojení na nový elevátor | 0 | ks | 2 |  | 0
… úprava na montáži
0103 - 0104 | Korečkový elevátor | výkon 75 t/h (pro pšenici 0,75 t/m3) | 0 | ks | 2 |  | 0
… celková výška dopravníku 13 m
… násypka 1x - upravená pro příjem ze stávajícího
příjmového koše (úprava napojení na montáži)
… pohon PRAVÝ + LEVÝ (po toku zrna), bez krytu motoru
… převodovka NORD či SEW, max. příkon 5,5 kW
… provedení dopravníku pozinkované
… horní i spodní hlava šroubovaná (z důvodu zachování povrchové úpravy pozinkováno)
… spodní hlava osazena držákem snímače otáček napínacího kola (kontrola napnutí kurtny)
- | Přechodový košík | přechod na dvoucestnou klapku | 0 | ks | 2 |  | 0
… povrchová úprava lakováno
- | Plošina elevátoru | plošina pro servis horní hlavy elevátoru | 0 | ks | 2 |  | 0
… provedení pozink
… vč. přístupového žebříku s ochranným košem délka 8 bm
0105 - 0106 | Dvoucestná klapka | dvoucestná klapka "Y" / "T" | 0 | ks | 2 |  | 0
… průměr klapky 219 mm
… provedení elektro, max. příkon 0,06 kW
… vč. elektronického snímání poloh
- | Přechodový košík | přechod na potrubí pr. 219 mm | 0 | ks | 2 |  | 0
… povrchová úprava lakováno
- | Spádové potrubí | průměr 219 mm | 0 | bm | 15 |  | 0
… provedení tr. 219 x 6,3 mm
… součástí potrubí jsou i spony a montážní úchyty potrubí
… povrchová úprava vnější - lakováno, vnitřní - bez nátěru
- | Koleno spád. potrubí | průměr 219 mm | 0 | ks | 6 |  | 0
… provedení svařované z potrubí tr. 219 x 6,3 mm
… součástí jsou i spony
… povrchová úprava vnější - lakováno, vnitřní - bez nátěru
PS 01 celkem | [6 empty] | 0
PS 02 | ČIŠTĚNÍ
0201 | Čistička zrnin | ... výkon: 100 t/hod předčištění pšenice; 50 t/hod (čištění |  | ks | 1 |  | 0
pšenice) - výkony platí pro pšenici o specifické
hmotnosti 750 kg/m3, obsah nečistot méně než 2%
... maximální rozměry stroje:
délka: 2880 mm; šířka: 2600 mm; výška: 2300 mm
... celkový počet sít ve stroji: 8 ks ; maximální rozměr síta: 1000 x 1000 mm
... maximální el. příkon: 1,5 kW
... princip krouživého pohybu plochých sít (bez vibrací)
... síta zavěšena na karbonových tyčích
... vstupní a výstupní aspirace
... čištění sít pomocí gumových kuliček
... kontrola pohybu sít pomocí senzorů
... sada sít na pšenici
- | Přechodový kus | na výpadech z čističky na potrubí 219 mm | 0 | ks | 5 |  | 0
… povrchová úprava lakováno
- | Potrubí vzduchotechniky | spiro potrubí | 0 | m | 20 |  | 0
… průměr potrubí min. 500 mm (podle výstupu z čističky)
… vč. spojek potrubí a přechodových dílů potrubí
… vč. škrtících klapek na výstupech z čističky - ruční
… provedení pozink
0202 | Ventilátor čističky | ventilátor vzduchového předčištění čističky | 0 | ks | 1 |  | 0
… max. el. příkon: 5,5 kW
… množství vzduchu předčištění - min 8,0 tis. m3/h
... vč. pružných dílů pro vstupní a výstupní potrubí
… vč. silenbloků pro eliminici chvění ventilátoru
0203 | Cyklon čističky | průměr 1400 mm | 0 | ks | 1 |  | 0
… odlučované množství vzduchu 8,0-9,0 tis. m3/h
… vč. kotevních prvků a podpěrné ocelové konstrukce
0204 | Těsnící ústrojí | těsnící ústrojí pod cyklonem | 0 | ks | 1 |  | 0
… provedení prachotěsné
… motor max. příkon 1,1 kW
- | Přechodový košík | přechod na potrubí pr. 219 mm | 0 | ks | 1 |  | 0
… povrchová úprava lakováno
0205 | Šnekový dopravník | na nezužitkovatelné odpady | 0 | ks | 1 |  | 0
… provedení trubkový
... délka 12,0 m, sklon dopravníku do 40°
… průměr šnekovnice 260 mm
… pohon provedení - tlačný, max. příkon 3,0 kW
… osazen držákem snímání přeplnění dopravníku
… povrchová úprava lakováno
0206 | Klapka dvoucestná | dvoucestná klapka "Y" / "T" | 0 | ks | 1 |  | 0
… průměr klapky 219 mm
… provedení elektrické, příkon max. 0,06 kW
… vč. elektronického snímání poloh
- | Přechodový košík | na potrubí 219 mm | 0 | ks | 2 |  | 0
… povrchová úprava lakováno
0207 | Šnekový dopravník | na zužitkovatelné odpady | 0 | ks | 1 |  | 0
… provedení trubkový
... délka 15,0 m, sklon dopravníku do 40°
… průměr šnekovnice 260 mm
… pohon provedení - tlačný, max. příkon 4,0 kW
… osazen držákem snímání přeplnění dopravníku
… povrchová úprava lakováno
0208 | Korečkový elevátor | STÁVAJÍCÍ, bez úprav | 0 | ks | 1 | 0 | 0
… bude použit stávající elevátor
0209 | Redler | výkon 75 t/h (pro pšenici 0,75 t/m3) | 0 | ks | 1 |  | 0
… celková délka 8 m
… provedení přímý, sklon do 10°
… vpád 2x, výpad 1x
… pohon PRAVÝ (po toku zrna), bez krytu motoru
… převodovka NORD či SEW, max. příkon 2,2 kW
… provedení dopravníku pozinkované
… vč. podlahy vyložené plastem tl. 8 mm
… vč. držáku snímače zamletí napínací hlavy
0210 | Korečkový elevátor | výkon 75 t/h (pro pšenici 0,75 t/m3) | 0 | ks | 1 |  | 0
… celková výška dopravníku 14 m
… násypka 1x - plnění redlerem
… pohon LEVÝ (po toku zrna), s krytem motoru
… převodovka NORD či SEW, max. příkon 5,5 kW
… provedení dopravníku pozinkované
… horní i spodní hlava šroubovaná (z důvodu zachování
povrchové úpravy pozinkováno)
… spodní hlava osazena držákem snímače otáček
napínacího kola (kontrola napnutí kurtny)
- | Přechodový košík | na potrubí 219 mm | 0 | ks | 1 |  | 0
… povrchová úprava lakováno
- | Plošina elevátoru | plošina pro servis horní hlavy elevátoru | 0 | ks | 1 |  | 0
… provedení pozink
… vč. přístupového žebříku s ochranným košem délka 6 bm
0211 - 0212 | Klapka dvoucestná | dvoucestná klapka "Y" / "T" | 0 | ks | 2 |  | 0
… průměr klapky 219 mm
… provedení elektrické, příkon max. 0,06 kW
… vč. elektronického snímání poloh
- | Přechodový košík | na potrubí 219 mm | 0 | ks | 4 |  | 0
… povrchová úprava lakováno
- | Pásový dopravník | STÁVAJÍCÍ, bez úprav | 0 | ks | 1 | 0 | 0
… nová tech. bude napojena na stávající pásový dopravník
- | Spádové potrubí | průměr 219 mm | 0 | bm | 26 |  | 0
… provedení tr. 219 x 6,3 mm
… součástí potrubí jsou i spony a montážní úchyty potrubí
… povrchová úprava vnější - lakováno, vnitřní - bez nátěru
- | Koleno spád. potrubí | průměr 219 mm | 0 | ks | 8 |  | 0
… provedení svařované z potrubí tr. 219 x 6,3 mm
… součástí jsou i spony
… povrchová úprava vnější - lakováno, vnitřní - bez nátěru
- | Prvky spádového potrubí | - vizitéry do potrubí vč. krytky | 0 | ks | 1 |  | 0
… čistící kusy, ruční vzorkovače, …
PS 02 celkem | [6 empty] | 0
- | OCELOVÉ KONSTRUKCE (OK)
- | Plošina čističky | plošina pro přístup a servis nové čističky zrnin | 0 | kg | 1900 |  | 0
… půdorys 4,2 x 5,0 m, výška 2,6 m
… vč.zábradlí a pochozích pororoštů
… provedení lakované
- | Podpůrné konstrukce | pomocné ocelové konstrukce | 0 | kg | 1500 |  | 0
… konstrukce pro podložení a kotvení technologie
… provedení lakované
… výroba na montáži
OK celkem | [6 empty] | 0
- | TECHNOLOGICKÁ ELEKTROINSTALACE
| Technologická elektroinstalace, vč. montáže. |  |  | sada | 1 |  | 0
| Čidla, snímače dopravníků, koncové spínače |  |  | sada | 1 |  | 0
| Revizní zpráva elektro |  |  | ks | 1 |  | 0
Elektroinstalace celkem | [6 empty] | 0
- | DOPRAVA TECHNOLOGIE
| Doprava čističky zrnin |  |  | sada | 1 |  | 0
| Doprava ostatní technologie a konstrukcí |  |  | sada | 1 |  | 0
Doprava celkem | [6 empty] | 0
- | MONTÁŽ TECHNOLOGIE
| Montáž čističky zrnin vč. jejího spuštění |  |  | sada | 1 |  | 0
| Montáž ostatní technologie a konstrukcí |  |  | sada | 1 |  | 0
Montáž celkem | [6 empty] | 0
- | PROJEKTOVÁ DOKUMENTACE
| DPS - technologie | dílenská dokumentace pro technologii a ocelové konstrukce |  | ks | 1 |  | 0
| DSPS - technologie | dokumentace skutečného provedení stavby - technologická část |  | ks | 1 |  | 0
| DSPS - elektro | dokumentace skutečného provedení stavby - elektro část |  | ks | 1 |  | 0
Projektové práce celkem | [6 empty] | 0
CELKEM ZA DÍLO | [6 empty] | 0
Cena neobsahuje: DPH, přívod el. energie k rozvaděči linky, stavební připravenost, projektovou dokumentaci pro stavební řízení, manipulační prostředky (např. pro vykládku zboží)
* uvedené výkony platí pro dopravu a čištěni pšenice 750 kg/m3 při vlhkosti 16 %.