## zařízení
vybavení firmy SBAIZ
číslo | název položky | počet jedn. |  | cena jedn. | cena celkem | Kč
1 | silniční nájezdová mostová váha délka min. 8 m, vážní ocelový sestavený modul - rozměry mostu min. 8x3m | 1 | ks |  | 0 | Kč
včetně montáže, uvedení do provozu, školení, úřední ověření váhy a vážní a datazpracující software
pro personální počítač, váživost min. 30 t, ocelové nájezdy oboustranné 4 ks, rozměr min. 3 x 1m,
ocelové kotvící rámy pro uchycení váhy do asfaltové komunikace
2 | velkoobjemový kontejnery s pevnými bočnicemi, min. rozměry vnitřní 4000x2000x2000mm, | 6 | ks |  | 0 | Kč
hákové natahování, výška háku 1000mm, plachtové háčky po obvodu, min. tloušťka plechu dno - 3mm, stěny 2mm
vystužení plechu v místě háku
3 | vysokozdižný vozík viz samostatná příloha | 1 | ks |  | 0 | Kč
4 | vertikální lis, lisovací tlak min. 25 tun, plnící otvor min. 1150x500 mm, plnící vrata opatřená bezpečnostními prvky, vertikálně posuvná | 1 | ks |  | 0 | Kč
velikost balíků max. 1200x800x800 mm, vázání balíků 4 pruhy páskou nebo motouzem,
5 | paletovací vozík, nosnost min. 2500 kg, délka vidlic min.1000mm, ocelová konstrukce povrchově upravená práškovým | 1 | ks |  | 0 | Kč
lakem žluté barvy, s vážním systémem
8 | podlahová váha - rozměry vážícího můstku min. 1000 x 1000 mm, vážící můstek z lakované oceli, vrapovaný krycí plech, LCD displej | 1 | ks |  | 0 | Kč
vč. kalibračního listu, napájení 230 V, rozsah vážení max. 300 kg, rozlišení max. 200 g, úřední ověření váhy, cejchování
9 | notebook: operační paměť min. 4 GB, displej min. 11'', pevný disk min. 64 GB, čtečka paměťových karet, Operační systém, numerická klávesnice | 1 | ks |  | 0 | Kč
10 | černobílá laserová multifunkční A4 tiskárna/skener/kopírování, rychlost tisku min. 20 stran za minutu | 1 | ks |  | 0 | Kč
11 | antistatická židle s kolečky, barva potahu šedá, min. a max. výška sedáku 45 - 58 cm | 1 | ks |  | 0 | Kč
12 | univerzální skříň, rozměry min. 800x400x1950 mm, materiál kov, povrchová barva prášková barva v šedém odstínu | 1 | ks |  | 0 | Kč
13 | pracovní stůl - kovová konstrukce, prášková barva modrá, prac. deska z překlišky tl. 30 mm, min. rozměr 1500x700 mm | 1 | ks |  | 0 | Kč
14 | skříňka s dvířky, min. rozměry 810x600 mm, materiál kov, prášková modrá barva | 2 | ks |  | 0 | Kč
15 | kamerový systém viz samostatná příloha | 1 | kpl. |  | 0 | Kč
16 | doprava vybavení, manipulační poplatky, skládání vybavení | 1 | kpl. |  | 0 | Kč
17 | aligátorové nůžky, délka min. 600mm, max. síla 155 tun, max. otevření čelistí 340mm | 1 | ks |  | 0 | Kč
| VYBAVENÍ CELKEM |  |  |  | 0 | Kč
| DPH 21% |  |  |  | 0 | Kč
| CELKEM S DPH |  |  |  | 0 | Kč

## vysokozdvižný vozík
Vysokozdižný vozík
požadované parametry | nabízené parametry
Uchazeč doplní buď číselný údaj parametru nebo doplnění splnění parametru ANO/NE
parametry zdvihu
maximální nosnost na středu paletizačních vidlí 2500 kg
standardní/max. výška zdvihu 3,3 m Duplex/4,7m Triplex
motor
výkon min. 50 HP
diesel
hydraulika a objemy kapalin
čerpadlo o výkonu 75 l/min.
maximální tlak 160 Bar
ovládání pákami
pojezd
hydrodynamický měnič
provozní brzda hydraulická
zvuková výstraha při couvání
kabina
ochranný rám bez skla
panoramatické vnitřní zrcátko
umělohmotné sedadlo s detekcí přítomnosti
pracovní osvětlení (2 vpředu, 1 vzadu)
přední a zadní světla s blinkry
rozměry a hmotnost
hmotnost stroje max. 4000kg
příslušenství
kompletní kabina včetně topení
vnější zrcátka (levé a pravé)
LED maják
triplex věže - 4,7m (naklápění věže 6 st,/6 st.)
hydraulika - 3., 4. a 5. hydraulická funkce
pneu - neznačkové plné
tlumič rázů
boční posuv + pozicionér integrovaný
otoč 360 st.
svěrné čelisti - nosnost min. 2000 kg, rozevření min. 650x1950mm, hmotnost kleští max. 500 kg, boční posuv

## kamerový systém
Označení | Popis zařízení |  | Počet | Cena / ks | Celkem
P1 | 4 kanálový síťový digitální videorekordér, záznam video&audio, komprese H.264, H265 vstupní/odchozí šířka pásma minimálně 50M/80Mbps, dekódování hl. monitor ninimálně: 8-k@720P, 6-k@1080P, HDMI a VGA na hlavní monitor, 1x RJ45 10 /100 /1000Mbps, podpora minimálně 2x HDD o kapacitě 4TB | 3.0 Megapixelová, IP venkovní válečková kamera s IR přísvitem, 1/3" progressive scan CMOS, komprese H.264/MJPEG, max.rozlišení 2048×1536/12.5fps, objektiv: 4mm @ F1.2 (volitelně 6 a 12mm), Citlivost: 0.05Lux @(F1.2,AGC zap.) 0 LUX s IR, Den & Noc:ICR automaticky, 3D-DNR, Napájení: DC12V±10%/458mA, PoE (802.3af, Power over Ethernet), Dosah IR:20-30m, Krytí:IP66, Bez poplachových vstupů a výstupů, audio vstupů a výstupů, Program PC client pro 50 zařízení zdarma, Není kompatibilní se starší řadou NVR DS-95xxNI-S, DS-96xxNI-ST, DS-7604NI-S a HDVR DS-7604HI-S | 1 |  | 0
P2 | PoE SWITCH 6 portový. 2 x PoE LAN, 2 x UPLINK | LCD klávesnice, 2 zóny, tamper, RS-232 port pro připojení programu GuardX, modře podsvětlený displej 2x16 znaků, 6x LED indikace stavu systému, akustická signalizace, menší provedení (bez dvířek) | 1 |  | 0
P3 | LCD LED monitor 24" FULL HD | LCD klávesnice, 2 zóny, tamper, RS-232 port pro připojení programu GuardX, modře podsvětlený displej 2x16 znaků, 6x LED indikace stavu systému, akustická signalizace, menší provedení (bez dvířek) | 1 |  | 0
P4 | Pevný disk 1 TB raid edition, kompatibilní s NVR, vhodný pro provoz 24/7 | LCD klávesnice, 2 zóny, tamper, RS-232 port pro připojení programu GuardX, modře podsvětlený displej 2x16 znaků, 6x LED indikace stavu systému, akustická signalizace, menší provedení (bez dvířek) | 1 |  | 0
P5 | 4.0 Megapixelová, IP venkovní válečková kamera s IR přísvitem a WDR 120dB,1/3” Progressive Scan CMOS, komprese H.264/MJPEG/H.264+, frame rate/rozlišení: 20fps (2688×1520), úhel zobrazení: 80-90°, minimální citlivost: 0.01Lux @(F1.2,AGC zap.) 0 LUX s IR, Napájení: PoE (802.3af, Power over Ethernet), Pracovní rozsah: -30°C ~ 60°C, minimální dosah IR: 30m, Krytí: IP66 | 1.3 Megapixelová, IP venkovní válečková kamera s IR přísvitem, 1/3" progressive scan CMOS, komprese H.264/MJPEG, max.rozlišení 1280x960/25fps, objektiv: 6mm @ F1.2 (volitelně 2.8, 4 a 12mm), Citlivost: 0.01Lux @(F1.2,AGC zap.) 0 LUX s IR, Den & Noc:ICR automaticky, DIGITÁLNÍ WDR, 3D-DNR, Napájení: DC12V±10%/584mA, PoE (802.3af, Power over Ethernet), Dosah IR: 20m, Krytí:IP66, Bez poplachových vstupů a výstupů, audio vstupů a výstupů, Program PC client pro 50 zařízení zdarma, Není kompatibilní se starší řadou NVR DS-95xxNI-S, DS-96xxNI-ST, DS-7604NI-S a HDVR DS-7604HI-S | 4 |  | 0
P6 | Zadní kryt kabelů pro válečkové kamery | 12V, 7,2Ah, záložní, bezúdržbový, VRLA, uzavřený, vysokovýkonný, AGM akumulátor. Vhodný pro EZS, EPS. Max. odebíraný proud 100A(5s), životnost až 5let (až 260 cyklů), délka: 151 mm, šířka: 65 mm, výška: 94 mm, hmotnost: 2,4kg, faston 4,7mm. | 4 |  | 0
P7 | Kabel UTP cat5e stíněné zesílené provedení |  | 100 |  | 0
P8 | Spojovací a montážní materiál |  | 1 |  | 0
Materiál celkem |  |  |  |  | 0
Instalace kabelových rozvodů |  |  |  |  | 0
Montáž prvků systému |  |  |  |  | 0
Oživení a naprogramování systému |  |  |  |  | 0
Doprava |  |  |  |  | 0
Celkem bez DPH |  |  |  |  | 0