## Rekapitulace stavby
Export Komplet | [27 empty] | 2.0 | ZAMOK |  |  |  |  | False | False | {2b9bb57f-c58c-4a80-bbc9-49c1c98d95f3}
[33 empty] | 0,01 | 21
[33 empty] | 0,01 | 15
|  | REKAPITULACE STAVBY | [17 empty] | v --- níže se nacházejí doplnkové a pomocné údaje k sestavám --- v | [11 empty] | Návod na vyplnění | 0,001
|  | Kód: |  |  |  |  | 36/2020 | [24 empty] | Měnit lze pouze buňky se žlutým podbarvením! 1) na prvním listu Rekapitulace stavby vyplňte v sestavě a) Souhrnný list - údaje o Uchazeči (přenesou se do ostatních sestav i v jiných listech) b) Rekapitulace objektů - potřebné Ostatní náklady 2) na vybraných listech vyplňte v sestavě a) Krycí list - údaje o Uchazeči, pokud se liší od údajů o Uchazeči na Souhrnném listu (údaje se přenesou do ostatních sestav v daném listu) b) Rekapitulace rozpočtu - potřebné Ostatní náklady c) Celkové náklady za stavbu - ceny u položek - množství, pokud má žluté podbarvení - a v případě potřeby poznámku (ta je ve skrytém sloupci) | 0,01
|  | Stavba: |  |  |  |  | Svratouch, protipovodňové úpravy potoka Řivnáč_bez CETINU | [25 empty] | 0,01
|  | KSO: | [13 empty] | CC-CZ: | [16 empty] | 0,01
|  | Místo: |  |  |  |  | Svratouch | [8 empty] | Datum: |  | 23. 10. 2020 | [14 empty] | 0,01
0,01
|  | Zadavatel: | [13 empty] | IČ: | [16 empty] | 0,01
|  |  | Obec Svratouch | [12 empty] | DIČ: | [16 empty] | 0,01
0,01
|  | Uchazeč: | [13 empty] | IČ: |  | Vyplň údaj | [14 empty] | 0,01
|  |  | Vyplň údaj | [12 empty] | DIČ: |  | Vyplň údaj | [14 empty] | 0,01
False
|  | Projektant: | [13 empty] | IČ: |  | 27560015 | [14 empty] | False
|  |  | Envicons, s.r.o. | [12 empty] | DIČ: |  | CZ27560015 | [14 empty] | True
0,01
|  | Zpracovatel: | [13 empty] | IČ: |  | 27560015 | [14 empty] | 0,01
|  |  | Envicons, s.r.o. | [12 empty] | DIČ: |  | CZ27560015 | [14 empty] | True
Poznámka:
|  | Cena bez DPH | [13 empty] | 0
[8 empty] | Sazba daně |  |  | Základ daně |  |  |  |  | Výše daně
|  | DPH |  | základní |  |  |  | 21% |  |  | 0 |  |  |  |  | 0
|  |  |  | snížená |  |  |  | 15% |  |  | 0 |  |  |  |  | 0
|  |  |  | zákl. přenesená |  |  |  | 21% |  |  | 0 |  |  |  |  | 0
|  |  |  | sníž. přenesená |  |  |  | 15% |  |  | 0 |  |  |  |  | 0
|  |  |  | nulová |  |  |  | 0% |  |  | 0 |  |  |  |  | 0
|  | Cena s DPH | [6 empty] | v |  |  | CZK |  |  |  | 0
|  | Projektant | [11 empty] | Zpracovatel
|  | Datum a podpis: | [7 empty] | Razítko |  |  |  | Datum a podpis: |  |  | Razítko
|  | Objednavatel | [11 empty] | Uchazeč
|  | Datum a podpis: | [7 empty] | Razítko |  |  |  | Datum a podpis: |  |  | Razítko
REKAPITULACE OBJEKTŮ STAVBY A SOUPISŮ PRACÍ
| Kód: | [6 empty] | 36/2020
| Stavba: | [6 empty] | Svratouch, protipovodňové úpravy potoka Řivnáč_bez CETINU
| Místo: | [6 empty] | Svratouch | [6 empty] | Datum: |  | 23. 10. 2020
| Zadavatel: | [6 empty] | Obec Svratouch | [6 empty] | Projektant: |  | Envicons, s.r.o. |  |  | Informatívní údaje z listů zakázek
| Uchazeč: | [13 empty] | Zpracovatel: |  | Envicons, s.r.o.
| Kód |  |  |  | Popis | [7 empty] | Cena bez DPH [CZK] |  |  |  |  | Cena s DPH [CZK] | Typ | z toho Ostat. náklady [CZK] | DPH [CZK] | Normohodiny [h] | DPH základní [CZK] | DPH snížená [CZK] | DPH základní přenesená [CZK] | DPH snížená přenesená [CZK] | Základna DPH základní | Základna DPH snížená | Základna DPH zákl. přenesená | Základna DPH sníž. přenesená | Základna DPH nulová
| Náklady z rozpočtů | [11 empty] | 0 |  |  |  |  | 0 |  | 0 | 0 | 0 | 0 | 0 | 0 | 0 | 0 | 0 | 0 | 0 | 0 |  | D | 0 | ###NOIMPORT### | IMPORT | {2b9bb57f-c58c-4a80-bbc9-49c1c98d95f3} | {00000000-0000-0000-0000-000000000000}
|  | SO 01 |  |  |  | Úprava toku | [6 empty] | 0 |  |  |  |  | 0 | STA | 0 | 0 | 0 | 0 | 0 | 0 | 0 | 0 | 0 | 0 | 0 | 0 |  | D | 1 | ###NOIMPORT### | IMPORT | {a696f987-4096-4389-b6d0-1450206794fd} | {2b9bb57f-c58c-4a80-bbc9-49c1c98d95f3} | 2
/ |  |  | SO 01.0 |  |  |  | Odvodnění staveniště | [5 empty] | 0 |  |  |  |  | 0 | Soupis | 0 | 0 | 0 | 0 | 0 | 0 | 0 | 0 | 0 | 0 | 0 | 0 |  |  | 2 |  | IMPORT | {2e10af96-1874-449a-8086-4a08c6efc41d} | {a696f987-4096-4389-b6d0-1450206794fd}
/ |  |  | SO 01.1 |  |  |  | Rozšíření koryta pod mostem v ř.km 1,715-1,740 | [5 empty] | 0 |  |  |  |  | 0 | Soupis | 0 | 0 | 0 | 0 | 0 | 0 | 0 | 0 | 0 | 0 | 0 | 0 |  |  | 2 |  | IMPORT | {609d2845-281c-4503-ae1c-6740232db862} | {a696f987-4096-4389-b6d0-1450206794fd}
/ |  |  | SO 01.2 |  |  |  | Rozšíření koryta s opevněním břehů v ř. km 1,775-1,814 | [5 empty] | 0 |  |  |  |  | 0 | Soupis | 0 | 0 | 0 | 0 | 0 | 0 | 0 | 0 | 0 | 0 | 0 | 0 |  |  | 2 |  | IMPORT | {adca79a6-aad7-4e3c-a713-83c424fd4d1e} | {a696f987-4096-4389-b6d0-1450206794fd}
/ |  |  | SO 01.3 |  |  |  | Rozšíření koryta s opevněním břehů v ř.km 1,814-1,860 | [5 empty] | 0 |  |  |  |  | 0 | Soupis | 0 | 0 | 0 | 0 | 0 | 0 | 0 | 0 | 0 | 0 | 0 | 0 |  |  | 2 |  | IMPORT | {f0c15953-5beb-4c6a-b7d2-26924b978589} | {a696f987-4096-4389-b6d0-1450206794fd}
/ |  |  | SO 01.4 |  |  |  | Revitalizace koryta v ř.km 1,860-1,945 | [5 empty] | 0 |  |  |  |  | 0 | Soupis | 0 | 0 | 0 | 0 | 0 | 0 | 0 | 0 | 0 | 0 | 0 | 0 |  |  | 2 |  | IMPORT | {96624255-3401-4b62-ae42-1f16782a8c27} | {a696f987-4096-4389-b6d0-1450206794fd}
/ |  |  | SO 01.5 |  |  |  | Rozšíření koryta pod mostem ř.km 1,945-1,970 | [5 empty] | 0 |  |  |  |  | 0 | Soupis | 0 | 0 | 0 | 0 | 0 | 0 | 0 | 0 | 0 | 0 | 0 | 0 |  |  | 2 |  | IMPORT | {9141df48-9d53-4556-9551-1454a7e0513d} | {a696f987-4096-4389-b6d0-1450206794fd}
/ |  |  | SO 01.6 |  |  |  | Přeložka vodovodu v ř.km 1,820 | [5 empty] | 0 |  |  |  |  | 0 | Soupis | 0 | 0 | 0 | 0 | 0 | 0 | 0 | 0 | 0 | 0 | 0 | 0 |  |  | 2 |  | IMPORT | {47451132-02c4-43ec-a462-3aec836ff708} | {a696f987-4096-4389-b6d0-1450206794fd}
/ |  | SO 02 |  |  |  | Rekonstrukce mostu | [6 empty] | 0 |  |  |  |  | 0 | STA | 0 | 0 | 0 | 0 | 0 | 0 | 0 | 0 | 0 | 0 | 0 | 0 |  |  | 1 |  | IMPORT | {bdf95d3f-1ea3-44c6-a101-c1d94ae6e1e7} | {2b9bb57f-c58c-4a80-bbc9-49c1c98d95f3} | 2
/ |  | SO 04 |  |  |  | Přeložka STL plynovodu | [6 empty] | 0 |  |  |  |  | 0 | STA | 0 | 0 | 0 | 0 | 0 | 0 | 0 | 0 | 0 | 0 | 0 | 0 |  |  | 1 |  | IMPORT | {7f000d55-708d-4051-bcaf-895d0aeab601} | {2b9bb57f-c58c-4a80-bbc9-49c1c98d95f3} | 2
/ |  | SO 05 |  |  |  | Opěrné stěny a pažení | [6 empty] | 0 |  |  |  |  | 0 | STA | 0 | 0 | 0 | 0 | 0 | 0 | 0 | 0 | 0 | 0 | 0 | 0 |  |  | 1 |  | IMPORT | {c7c0a346-d94d-4802-abce-6e2f6280b24c} | {2b9bb57f-c58c-4a80-bbc9-49c1c98d95f3} | 2
/ |  | SO 06 |  |  |  | Vegetační úpravy | [6 empty] | 0 |  |  |  |  | 0 | STA | 0 | 0 | 0 | 0 | 0 | 0 | 0 | 0 | 0 | 0 | 0 | 0 |  |  | 1 |  | IMPORT | {a7a8a2bb-5073-4ce4-96ce-e7a873f0d20d} | {2b9bb57f-c58c-4a80-bbc9-49c1c98d95f3} | 2
/ |  | SO 07 |  |  |  | Vedlejší rozpočtové náklady | [6 empty] | 0 |  |  |  |  | 0 | STA | 0 | 0 | 0 | 0 | 0 | 0 | 0 | 0 | 0 | 0 | 0 | 0 |  |  | 1 |  | IMPORT | {75008086-93bd-4405-80d9-fc144303e67e} | {2b9bb57f-c58c-4a80-bbc9-49c1c98d95f3} | 2

## SO 01.0 - Odvodnění stave...
{2e10af96-1874-449a-8086-4a08c6efc41d}
2
| KRYCÍ LIST SOUPISU PRACÍ | [7 empty] | v --- níže se nacházejí doplnkové a pomocné údaje k sestavám --- v | [8 empty] | False
Stavba:
Svratouch, protipovodňové úpravy potoka Řivnáč_bez CETINU
Objekt:
SO 01 - Úprava toku
Soupis:
SO 01.0 - Odvodnění staveniště
| KSO: |  |  |  |  | CC-CZ:
| Místo: |  | Svratouch |  |  | Datum: | 23. 10. 2020
| Zadavatel: |  |  |  |  | IČ:
|  | Obec Svratouch |  |  |  | DIČ:
| Uchazeč: |  |  |  |  | IČ: | Vyplň údaj
|  | Vyplň údaj |  |  |  | DIČ: | Vyplň údaj
| Projektant: |  |  |  |  | IČ: | 27560015
|  | Envicons, s.r.o. |  |  |  | DIČ: | CZ27560015
| Zpracovatel: |  |  |  |  | IČ: | 27560015
|  | Envicons, s.r.o. |  |  |  | DIČ: | CZ27560015
Poznámka:
| Cena bez DPH | [5 empty] | 0
|  |  | Základ daně |  |  | Sazba daně | Výše daně
| DPH | základní | 0 |  |  | 21% | 0
|  | snížená | 0 |  |  | 15% | 0
|  | zákl. přenesená | 0 |  |  | 21% | 0
|  | sníž. přenesená | 0 |  |  | 15% | 0
|  | nulová | 0 |  |  | 0% | 0
| Cena s DPH |  |  | v | CZK |  | 0
| Projektant |  |  | Zpracovatel
| Datum a podpis: |  | Razítko | Datum a podpis: |  |  | Razítko
| Objednavatel |  |  | Uchazeč
| Datum a podpis: |  | Razítko | Datum a podpis: |  |  | Razítko
REKAPITULACE ČLENĚNÍ SOUPISU PRACÍ
Stavba:
Svratouch, protipovodňové úpravy potoka Řivnáč_bez CETINU
Objekt:
SO 01 - Úprava toku
Soupis:
SO 01.0 - Odvodnění staveniště
Místo: |  |  | Svratouch |  |  | Datum: | 23. 10. 2020
Zadavatel: |  |  | Obec Svratouch |  |  | Projektant: | Envicons, s.r.o.
Uchazeč: |  |  | Vyplň údaj |  |  | Zpracovatel: | Envicons, s.r.o.
Kód dílu - Popis | [6 empty] | Cena celkem [CZK]
Náklady ze soupisu prací | [6 empty] | 0 | [11 empty] | -1
| HSV - Práce a dodávky HSV | [5 empty] | 0
| 1 - Zemní práce | [5 empty] | 0
| 9 - Ostatní konstrukce a práce, bourání | [5 empty] | 0
SOUPIS PRACÍ
Stavba:
Svratouch, protipovodňové úpravy potoka Řivnáč_bez CETINU
Objekt:
SO 01 - Úprava toku
Soupis:
SO 01.0 - Odvodnění staveniště
Místo: |  |  | Svratouch |  |  | Datum: | 23. 10. 2020
Zadavatel: |  |  | Obec Svratouch |  |  | Projektant: | Envicons, s.r.o.
Uchazeč: |  |  | Vyplň údaj |  |  | Zpracovatel: | Envicons, s.r.o.
PČ | Typ | Kód | Popis | MJ | Množství | J.cena [CZK] | Cena celkem [CZK] | Cenová soustava |  | DPH | J. Nh [h] | Nh celkem [h] | J. hmotnost [t] | Hmotnost celkem [t] | J. suť [t] | Suť Celkem [t]
Náklady soupisu celkem | [6 empty] | 0 |  |  |  |  | 0 |  | 3.533 |  | 0.00448 |  | D | -1 | [10 empty] | 0
| D | HSV | Práce a dodávky HSV |  |  |  | 0 |  |  |  |  | 0 |  | 3.533 |  | 0.00448 | 1 | D | 0 |  |  |  | ROZPOCET | [6 empty] | 0
| D | 1 | Zemní práce |  |  |  | 0 |  |  |  |  | 0 |  | 3.5304 |  | 0.00448 | 1 | D | 1 |  |  |  | ROZPOCET | [6 empty] | 0
1 | K | 113311121R | Odstranění geotextilií v komunikacích vč. odvozu a likvidace na skládce | m2 | 5.6 |  | 0 |  |  | základní |  | 0 | 0 | 0 | 0.0008 | 0.00448 | 4 | K | 2 |  |  |  | ROZPOCET | 0 | 0 | 0 | 0 | 0 | 1 | 0 | 4 | -1739878493
| VV |  | 5,6"D.Technická zpráva" |  | 5.6 | [12 empty] | VV | 2 | 2 | True | 1 | ROZPOCET
2 | K | 115001105 | Převedení vody potrubím DN do 600 | m | 160 |  | 0 | CS ÚRS 2020 01 |  | základní |  | 0 | 0.02193 | 3.5088 | 0 | 0 | 4 | K | 2 |  |  |  | ROZPOCET | 0 | 0 | 0 | 0 | 0 | 1 | 0 | 4 | -202714095
| VV |  | 160"D. Technická zpráva" |  | 160 | [12 empty] | VV | 2 | 2 | True | 1 | ROZPOCET
3 | K | 115101201 | Čerpání vody na dopravní výšku do 10 m průměrný přítok do 500 l/min | hod | 720 |  | 0 | CS ÚRS 2020 01 |  | základní |  | 0 | 3e-05 | 0.0216 | 0 | 0 | 4 | K | 2 |  |  |  | ROZPOCET | 0 | 0 | 0 | 0 | 0 | 1 | 0 | 4 | 351581434
| VV |  | D.Technická zpráva | [14 empty] | VV | 2 | 1 | True | 0 | ROZPOCET
| VV |  | 24*30"předpoklad čerpání 1 měsíc" |  | 720 | [12 empty] | VV | 2 | 2 | True | 1 | ROZPOCET
4 | K | 115101301 | Pohotovost čerpací soupravy pro dopravní výšku do 10 m přítok do 500 l/min | den | 30 |  | 0 | CS ÚRS 2020 01 |  | základní |  | 0 | 0 | 0 | 0 | 0 | 4 | K | 2 |  |  |  | ROZPOCET | 0 | 0 | 0 | 0 | 0 | 1 | 0 | 4 | -336259580
| VV |  | D.Technická zpráva | [14 empty] | VV | 2 | 1 | True | 0 | ROZPOCET
| VV |  | 30"předpoklad čerpání 1 měsíc" |  | 30 | [12 empty] | VV | 2 | 2 | True | 1 | ROZPOCET
5 | K | 153191121 | Zřízení těsnění hradicích stěn ze zhutněné sypaniny | m3 | 7.5 |  | 0 | CS ÚRS 2020 01 |  | základní |  | 0 | 0 | 0 | 0 | 0 | 4 | K | 2 |  |  |  | ROZPOCET | 0 | 0 | 0 | 0 | 0 | 1 | 0 | 4 | 794525789
| VV |  | 7,5"D. technická zpráva - sypanina se vezme z výkopu SO 01" |  | 7.5 | [12 empty] | VV | 2 | 2 | True | 1 | ROZPOCET
6 | K | 153191131 | Odstranění těsnění hradicích stěn ze zhutněné sypaniny | m3 | 7.5 |  | 0 | CS ÚRS 2020 01 |  | základní |  | 0 | 0 | 0 | 0 | 0 | 4 | K | 2 |  |  |  | ROZPOCET | 0 | 0 | 0 | 0 | 0 | 1 | 0 | 4 | 949719082
| VV |  | 7.5"D.Technická zpráva" |  | 7.5 | [12 empty] | VV | 2 | 2 | True | 1 | ROZPOCET
| D | 9 | Ostatní konstrukce a práce, bourání |  |  |  | 0 |  |  |  |  | 0 |  | 0.002632 |  | 0 | 1 | D | 1 |  |  |  | ROZPOCET | [6 empty] | 0
7 | K | 919726122 | Geotextilie pro ochranu, separaci a filtraci netkaná měrná hmotnost do 300 g/m2 | m2 | 5.6 |  | 0 | CS ÚRS 2020 01 |  | základní |  | 0 | 0.00047 | 0.002632 | 0 | 0 | 4 | K | 2 |  |  |  | ROZPOCET | 0 | 0 | 0 | 0 | 0 | 1 | 0 | 4 | -669718867
| VV |  | 5,6"D.technická zpráva" |  | 5.6 | [12 empty] | VV | 2 | 2 | True | 1 | ROZPOCET

## SO 01.1 - Rozšíření koryt...
{609d2845-281c-4503-ae1c-6740232db862}
2
| KRYCÍ LIST SOUPISU PRACÍ | [7 empty] | v --- níže se nacházejí doplnkové a pomocné údaje k sestavám --- v | [8 empty] | False
Stavba:
Svratouch, protipovodňové úpravy potoka Řivnáč_bez CETINU
Objekt:
SO 01 - Úprava toku
Soupis:
SO 01.1 - Rozšíření koryta pod mostem v ř.km 1,715-1,740
| KSO: |  |  |  |  | CC-CZ:
| Místo: |  | Svratouch |  |  | Datum: | 23. 10. 2020
| Zadavatel: |  |  |  |  | IČ:
|  | Obec Svratouch |  |  |  | DIČ:
| Uchazeč: |  |  |  |  | IČ: | Vyplň údaj
|  | Vyplň údaj |  |  |  | DIČ: | Vyplň údaj
| Projektant: |  |  |  |  | IČ: | 27560015
|  | Envicons, s.r.o. |  |  |  | DIČ: | CZ27560015
| Zpracovatel: |  |  |  |  | IČ: | 27560015
|  | Envicons, s.r.o. |  |  |  | DIČ: | CZ27560015
Poznámka:
| Cena bez DPH | [5 empty] | 0
|  |  | Základ daně |  |  | Sazba daně | Výše daně
| DPH | základní | 0 |  |  | 21% | 0
|  | snížená | 0 |  |  | 15% | 0
|  | zákl. přenesená | 0 |  |  | 21% | 0
|  | sníž. přenesená | 0 |  |  | 15% | 0
|  | nulová | 0 |  |  | 0% | 0
| Cena s DPH |  |  | v | CZK |  | 0
| Projektant |  |  | Zpracovatel
| Datum a podpis: |  | Razítko | Datum a podpis: |  |  | Razítko
| Objednavatel |  |  | Uchazeč
| Datum a podpis: |  | Razítko | Datum a podpis: |  |  | Razítko
REKAPITULACE ČLENĚNÍ SOUPISU PRACÍ
Stavba:
Svratouch, protipovodňové úpravy potoka Řivnáč_bez CETINU
Objekt:
SO 01 - Úprava toku
Soupis:
SO 01.1 - Rozšíření koryta pod mostem v ř.km 1,715-1,740
Místo: |  |  | Svratouch |  |  | Datum: | 23. 10. 2020
Zadavatel: |  |  | Obec Svratouch |  |  | Projektant: | Envicons, s.r.o.
Uchazeč: |  |  | Vyplň údaj |  |  | Zpracovatel: | Envicons, s.r.o.
Kód dílu - Popis | [6 empty] | Cena celkem [CZK]
Náklady ze soupisu prací | [6 empty] | 0 | [11 empty] | -1
| HSV - Práce a dodávky HSV | [5 empty] | 0
| 1 - Zemní práce | [5 empty] | 0
| 2 - Zakládání | [5 empty] | 0
| 3 - Svislé a kompletní konstrukce | [5 empty] | 0
| 4 - Vodorovné konstrukce | [5 empty] | 0
| 9 - Ostatní konstrukce a práce, bourání | [5 empty] | 0
| 998 - Přesun hmot | [5 empty] | 0
SOUPIS PRACÍ
Stavba:
Svratouch, protipovodňové úpravy potoka Řivnáč_bez CETINU
Objekt:
SO 01 - Úprava toku
Soupis:
SO 01.1 - Rozšíření koryta pod mostem v ř.km 1,715-1,740
Místo: |  |  | Svratouch |  |  | Datum: | 23. 10. 2020
Zadavatel: |  |  | Obec Svratouch |  |  | Projektant: | Envicons, s.r.o.
Uchazeč: |  |  | Vyplň údaj |  |  | Zpracovatel: | Envicons, s.r.o.
PČ | Typ | Kód | Popis | MJ | Množství | J.cena [CZK] | Cena celkem [CZK] | Cenová soustava |  | DPH | J. Nh [h] | Nh celkem [h] | J. hmotnost [t] | Hmotnost celkem [t] | J. suť [t] | Suť Celkem [t]
Náklady soupisu celkem | [6 empty] | 0 |  |  |  |  | 0 |  | 60.7872 |  | 25.5 |  | D | -1 | [10 empty] | 0
| D | HSV | Práce a dodávky HSV |  |  |  | 0 |  |  |  |  | 0 |  | 60.7872 |  | 25.5 | 1 | D | 0 |  |  |  | ROZPOCET | [6 empty] | 0
| D | 1 | Zemní práce |  |  |  | 0 |  |  |  |  | 0 |  | 0 |  | 0 | 1 | D | 1 |  |  |  | ROZPOCET | [6 empty] | 0
1 | K | 124253100 | Vykopávky pro koryta vodotečí v hornině třídy těžitelnosti I, skupiny 3 objem do 100 m3 strojně | m3 | 25.95 |  | 0 | CS ÚRS 2020 01 |  | základní |  | 0 | 0 | 0 | 0 | 0 | 4 | K | 2 |  |  |  | ROZPOCET | 0 | 0 | 0 | 0 | 0 | 1 | 0 | 4 | -285245880
| VV |  | 34,6*0,75 |  | 25.95 | [12 empty] | VV | 2 | 2 | True | 1 | ROZPOCET
| VV |  | Příloha č. 01.4 - vzorové řezy | [14 empty] | VV | 2 | 1 | True | 0 | ROZPOCET
| VV |  | 75 % třída těžitelnosti I | [14 empty] | VV | 2 | 1 | True | 0 | ROZPOCET
2 | K | 124353100 | Vykopávky pro koryta vodotečí v hornině třídy těžitelnosti II, skupiny 4 objem do 100 m3 strojně | m3 | 8.65 |  | 0 | CS ÚRS 2020 01 |  | základní |  | 0 | 0 | 0 | 0 | 0 | 4 | K | 2 |  |  |  | ROZPOCET | 0 | 0 | 0 | 0 | 0 | 1 | 0 | 4 | 93450011
| VV |  | 34,6*0,25 |  | 8.65 | [12 empty] | VV | 2 | 2 | True | 1 | ROZPOCET
| VV |  | Příloha č. 01.4 - vzorové řezy | [14 empty] | VV | 2 | 1 | True | 0 | ROZPOCET
| VV |  | 25 % třída těžitelnosti II | [14 empty] | VV | 2 | 1 | True | 0 | ROZPOCET
3 | K | 162751117 | Vodorovné přemístění do 10000 m výkopku/sypaniny z horniny třídy těžitelnosti I, skupiny 1 až 3 | m3 | 24.225 |  | 0 | CS ÚRS 2020 01 |  | základní |  | 0 | 0 | 0 | 0 | 0 | 4 | K | 2 |  |  |  | ROZPOCET | 0 | 0 | 0 | 0 | 0 | 1 | 0 | 4 | 1442868601
| VV |  | (34,6-2,3)*0,75 |  | 24.225 | [12 empty] | VV | 2 | 2 | True | 1 | ROZPOCET
| VV |  | odvoz na skládku v Nasavrkách - 30 km | [14 empty] | VV | 2 | 1 | True | 0 | ROZPOCET
| VV |  | Příloha č. 01.4 - vzorové řezy | [14 empty] | VV | 2 | 1 | True | 0 | ROZPOCET
| VV |  | 75 % třída těžitelnosti I | [14 empty] | VV | 2 | 1 | True | 0 | ROZPOCET
4 | K | 162751119 | Příplatek k vodorovnému přemístění výkopku/sypaniny z horniny třídy těžitelnosti I, skupiny 1 až 3 ZKD 1000 m přes 10000 m | m3 | 484.5 |  | 0 | CS ÚRS 2020 01 |  | základní |  | 0 | 0 | 0 | 0 | 0 | 4 | K | 2 |  |  |  | ROZPOCET | 0 | 0 | 0 | 0 | 0 | 1 | 0 | 4 | 332014184
| VV |  | ((34,6-2,3)*0,75)*20 |  | 484.5 | [12 empty] | VV | 2 | 2 | True | 1 | ROZPOCET
| VV |  | Odvoz na skládku v Nasavrkách - 30 km | [14 empty] | VV | 2 | 1 | True | 0 | ROZPOCET
| VV |  | Příloha č. 01.4 - vzorové řezy | [14 empty] | VV | 2 | 1 | True | 0 | ROZPOCET
| VV |  | 75 % třída těžitelnosti I | [14 empty] | VV | 2 | 1 | True | 0 | ROZPOCET
5 | K | 162751137 | Vodorovné přemístění do 10000 m výkopku/sypaniny z horniny třídy těžitelnosti II, skupiny 4 a 5 | m3 | 8.075 |  | 0 | CS ÚRS 2020 01 |  | základní |  | 0 | 0 | 0 | 0 | 0 | 4 | K | 2 |  |  |  | ROZPOCET | 0 | 0 | 0 | 0 | 0 | 1 | 0 | 4 | 639530822
| VV |  | (34,6-2,3)*0,25 |  | 8.075 | [12 empty] | VV | 2 | 2 | True | 1 | ROZPOCET
| VV |  | Odvoz na skládku v Nasavrkách - 30 km | [14 empty] | VV | 2 | 1 | True | 0 | ROZPOCET
| VV |  | Příloha č. 01.4 - vzorové řezy | [14 empty] | VV | 2 | 1 | True | 0 | ROZPOCET
| VV |  | 25 % třída těžitelnosti II | [14 empty] | VV | 2 | 1 | True | 0 | ROZPOCET
6 | K | 162751139 | Příplatek k vodorovnému přemístění výkopku/sypaniny z horniny třídy těžitelnosti II, skupiny 4 a 5 ZKD 1000 m přes 10000 m | m3 | 161.5 |  | 0 | CS ÚRS 2020 01 |  | základní |  | 0 | 0 | 0 | 0 | 0 | 4 | K | 2 |  |  |  | ROZPOCET | 0 | 0 | 0 | 0 | 0 | 1 | 0 | 4 | 131557499
| VV |  | ((34,6-2,3)*0,25)*20 |  | 161.5 | [12 empty] | VV | 2 | 2 | True | 1 | ROZPOCET
| VV |  | Odvoz na skládku v Nasavrkách - 30 km | [14 empty] | VV | 2 | 1 | True | 0 | ROZPOCET
| VV |  | Příloha č. 01.4 - vzorové řezy | [14 empty] | VV | 2 | 1 | True | 0 | ROZPOCET
| VV |  | 25 % třída těžitelnosti II | [14 empty] | VV | 2 | 1 | True | 0 | ROZPOCET
7 | K | 167151101 | Nakládání výkopku z hornin třídy těžitelnosti I, skupiny 1 až 3 do 100 m3 | m3 | 24.225 |  | 0 | CS ÚRS 2020 01 |  | základní |  | 0 | 0 | 0 | 0 | 0 | 4 | K | 2 |  |  |  | ROZPOCET | 0 | 0 | 0 | 0 | 0 | 1 | 0 | 4 | -349443207
| VV |  | (34,6-2,3)*0,75 |  | 24.225 | [12 empty] | VV | 2 | 2 | True | 1 | ROZPOCET
| VV |  | Příloha č. 01.4 - vzorové řezy | [14 empty] | VV | 2 | 1 | True | 0 | ROZPOCET
| VV |  | 75 % třída těžitelnosti I | [14 empty] | VV | 2 | 1 | True | 0 | ROZPOCET
8 | K | 167151102 | Nakládání výkopku z hornin třídy těžitelnosti II, skupiny 4 a 5 do 100 m3 | m3 | 8.075 |  | 0 | CS ÚRS 2020 01 |  | základní |  | 0 | 0 | 0 | 0 | 0 | 4 | K | 2 |  |  |  | ROZPOCET | 0 | 0 | 0 | 0 | 0 | 1 | 0 | 4 | -281562638
| VV |  | (34,6-2,3)*0,25 |  | 8.075 | [12 empty] | VV | 2 | 2 | True | 1 | ROZPOCET
| VV |  | Příloha č. 01.4 - vzorové řezy | [14 empty] | VV | 2 | 1 | True | 0 | ROZPOCET
| VV |  | 25 % třída těžitelnosti I | [14 empty] | VV | 2 | 1 | True | 0 | ROZPOCET
9 | K | 171201221 | Poplatek za uložení na skládce (skládkovné) zeminy a kamení kód odpadu 17 05 04 | t | 61.37 |  | 0 | CS ÚRS 2020 01 |  | základní |  | 0 | 0 | 0 | 0 | 0 | 4 | K | 2 |  |  |  | ROZPOCET | 0 | 0 | 0 | 0 | 0 | 1 | 0 | 4 | -1589776720
| VV |  | (34,6-2,3)*1,9 |  | 61.37 | [12 empty] | VV | 2 | 2 | True | 1 | ROZPOCET
| VV |  | Odvoz na skládku v Nasavrkách - 30 km, jednotková cena uvažována z ceníku skládky platného od 1.5.2020 | [14 empty] | VV | 2 | 1 | True | 0 | ROZPOCET
| VV |  | D.technická zpráva | [14 empty] | VV | 2 | 1 | True | 0 | ROZPOCET
| VV |  | Uvažovaná objemová hmotnost zeminy 1,9 t/m3 | [14 empty] | VV | 2 | 1 | True | 0 | ROZPOCET
10 | K | 174151101 | Zásyp jam, šachet rýh nebo kolem objektů sypaninou se zhutněním | m3 | 2.3 |  | 0 | CS ÚRS 2020 01 |  | základní |  | 0 | 0 | 0 | 0 | 0 | 4 | K | 2 |  |  |  | ROZPOCET | 0 | 0 | 0 | 0 | 0 | 1 | 0 | 4 | 2074207354
| VV |  | 2,3 |  | 2.3 | [12 empty] | VV | 2 | 2 | True | 1 | ROZPOCET
| VV |  | D.technická zpráva, 01.4 Vzorové řezy | [14 empty] | VV | 2 | 1 | True | 0 | ROZPOCET
11 | K | 181951112 | Úprava pláně v hornině třídy těžitelnosti I, skupiny 1 až 3 se zhutněním | m2 | 42.3 |  | 0 | CS ÚRS 2020 01 |  | základní |  | 0 | 0 | 0 | 0 | 0 | 4 | K | 2 |  |  |  | ROZPOCET | 0 | 0 | 0 | 0 | 0 | 1 | 0 | 4 | 1374826251
| VV |  | 56,4*0,75 |  | 42.3 | [12 empty] | VV | 2 | 2 | True | 1 | ROZPOCET
| VV |  | Příloha č. 01.4 - vzorové řezy | [14 empty] | VV | 2 | 1 | True | 0 | ROZPOCET
| VV |  | 75 % třída těžitelnosti I | [14 empty] | VV | 2 | 1 | True | 0 | ROZPOCET
12 | K | 181951114 | Úprava pláně v hornině třídy těžitelnosti II, skupiny 4 a 5 se zhutněním | m2 | 14.1 |  | 0 | CS ÚRS 2020 01 |  | základní |  | 0 | 0 | 0 | 0 | 0 | 4 | K | 2 |  |  |  | ROZPOCET | 0 | 0 | 0 | 0 | 0 | 1 | 0 | 4 | -1937400763
| VV |  | 56,4*0,25 |  | 14.1 | [12 empty] | VV | 2 | 2 | True | 1 | ROZPOCET
| VV |  | Příloha č. 01.4 - vzorové řezy | [14 empty] | VV | 2 | 1 | True | 0 | ROZPOCET
| VV |  | 25 % třída těžitelnosti II | [14 empty] | VV | 2 | 1 | True | 0 | ROZPOCET
13 | K | 182151111 | Svahování v zářezech v hornině třídy těžitelnosti I, skupiny 1 až 3 | m2 | 32.4 |  | 0 | CS ÚRS 2020 01 |  | základní |  | 0 | 0 | 0 | 0 | 0 | 4 | K | 2 |  |  |  | ROZPOCET | 0 | 0 | 0 | 0 | 0 | 1 | 0 | 4 | -341608967
| VV |  | 43,2*0,75 |  | 32.4 | [12 empty] | VV | 2 | 2 | True | 1 | ROZPOCET
| VV |  | Příloha č. 01.4 - vzorové řezy | [14 empty] | VV | 2 | 1 | True | 0 | ROZPOCET
| VV |  | 75 % třída těžitelnosti I | [14 empty] | VV | 2 | 1 | True | 0 | ROZPOCET
14 | K | 182151112 | Svahování v zářezech v hornině třídy těžitelnosti II, skupiny 4 a 5 | m2 | 10.8 |  | 0 | CS ÚRS 2020 01 |  | základní |  | 0 | 0 | 0 | 0 | 0 | 4 | K | 2 |  |  |  | ROZPOCET | 0 | 0 | 0 | 0 | 0 | 1 | 0 | 4 | 2100482824
| VV |  | 43,2*0,25 |  | 10.8 | [12 empty] | VV | 2 | 2 | True | 1 | ROZPOCET
| VV |  | Příloha č. 01.4 - vzorové řezy | [14 empty] | VV | 2 | 1 | True | 0 | ROZPOCET
| VV |  | 25 % třída těžitelnosti I | [14 empty] | VV | 2 | 1 | True | 0 | ROZPOCET
| D | 2 | Zakládání |  |  |  | 0 |  |  |  |  | 0 |  | 25.289 |  | 0 | 1 | D | 1 |  |  |  | ROZPOCET | [6 empty] | 0
15 | K | 275211313 | Základové patky opěrných zdí a valů z lomového kamene na maltu cementovou | m3 | 9.5 |  | 0 | CS ÚRS 2020 01 |  | základní |  | 0 | 2.662 | 25.289 | 0 | 0 | 4 | K | 2 |  |  |  | ROZPOCET | 0 | 0 | 0 | 0 | 0 | 1 | 0 | 4 | 522366843
| VV |  | 9,5 |  | 9.5 | [12 empty] | VV | 2 | 2 | True | 1 | ROZPOCET
| VV |  | hm. kamene 100-200 kg | [14 empty] | VV | 2 | 1 | True | 0 | ROZPOCET
| VV |  | D.technická zpráva, 01.4 Vzorové řezy | [14 empty] | VV | 2 | 1 | True | 0 | ROZPOCET
| D | 3 | Svislé a kompletní konstrukce |  |  |  | 0 |  |  |  |  | 0 |  | 35.4982 |  | 0 | 1 | D | 1 |  |  |  | ROZPOCET | [6 empty] | 0
16 | K | 321213345R | Zdivo nadzákladové z lomového kamene vodních staveb obkladní s vyspárováním | m3 | 11.4 |  | 0 |  |  | základní |  | 0 | 3.1139 | 35.4982 | 0 | 0 | 4 | K | 2 |  |  |  | ROZPOCET | 0 | 0 | 0 | 0 | 0 | 1 | 0 | 4 | 603473548
| VV |  | 11,4 |  | 11.4 | [12 empty] | VV | 2 | 2 | True | 1 | ROZPOCET
| VV |  | 27 % nákladů tvoří náklad na pořízení kamene | [14 empty] | VV | 2 | 1 | True | 0 | ROZPOCET
| VV |  | 10,2 m3 kamene bude využito z původní konstrukce | [14 empty] | VV | 2 | 1 | True | 0 | ROZPOCET
| VV |  | 1,2 m3 kamene musí být nakoupeno a dovezeno na stavbu | [14 empty] | VV | 2 | 1 | True | 0 | ROZPOCET
| VV |  | D.technická zpráva | [14 empty] | VV | 2 | 1 | True | 0 | ROZPOCET
| D | 4 | Vodorovné konstrukce |  |  |  | 0 |  |  |  |  | 0 |  | 0 |  | 0 | 1 | D | 1 |  |  |  | ROZPOCET | [6 empty] | 0
17 | K | 451315126 | Podkladní nebo výplňová vrstva z betonu C 20/25 tl do 150 mm | m2 | 38.667 |  | 0 | CS ÚRS 2020 01 |  | základní |  | 0 | 0 | 0 | 0 | 0 | 4 | K | 2 |  |  |  | ROZPOCET | 0 | 0 | 0 | 0 | 0 | 1 | 0 | 4 | -1801062109
| VV |  | 5,8/0,15 |  | 38.667 | [12 empty] | VV | 2 | 2 | True | 1 | ROZPOCET
| VV |  | D.technická zpráva, 01.4 vzorové řezy | [14 empty] | VV | 2 | 1 | True | 0 | ROZPOCET
| D | 9 | Ostatní konstrukce a práce, bourání |  |  |  | 0 |  |  |  |  | 0 |  | 0 |  | 25.5 | 1 | D | 1 |  |  |  | ROZPOCET | [6 empty] | 0
18 | K | 985221013 | Postupné rozebírání kamenného zdiva pro další použití přes 3 m3 | m3 | 10.2 |  | 0 | CS ÚRS 2020 01 |  | základní |  | 0 | 0 | 0 | 2.5 | 25.5 | 4 | K | 2 |  |  |  | ROZPOCET | 0 | 0 | 0 | 0 | 0 | 1 | 0 | 4 | 2084566408
| VV |  | 10,2 |  | 10.2 | [12 empty] | VV | 2 | 2 | True | 1 | ROZPOCET
| VV |  | D.technická zpráva, 01.4 Vzorové řezy | [14 empty] | VV | 2 | 1 | True | 0 | ROZPOCET
| VV |  | V položce jsou uvažovány náklady na očištění kamene. | [14 empty] | VV | 2 | 1 | True | 0 | ROZPOCET
| D | 998 | Přesun hmot |  |  |  | 0 |  |  |  |  | 0 |  | 0 |  | 0 | 1 | D | 1 |  |  |  | ROZPOCET | [6 empty] | 0
19 | K | 998332011 | Přesun hmot pro úpravy vodních toků a kanály | t | 60.787 |  | 0 | CS ÚRS 2020 01 |  | základní |  | 0 | 0 | 0 | 0 | 0 | 4 | K | 2 |  |  |  | ROZPOCET | 0 | 0 | 0 | 0 | 0 | 1 | 0 | 4 | -501604959

## SO 01.2 - Rozšíření koryt...
{adca79a6-aad7-4e3c-a713-83c424fd4d1e}
2
| KRYCÍ LIST SOUPISU PRACÍ | [7 empty] | v --- níže se nacházejí doplnkové a pomocné údaje k sestavám --- v | [8 empty] | False
Stavba:
Svratouch, protipovodňové úpravy potoka Řivnáč_bez CETINU
Objekt:
SO 01 - Úprava toku
Soupis:
SO 01.2 - Rozšíření koryta s opevněním břehů v ř. km 1,775-1,814
| KSO: |  |  |  |  | CC-CZ:
| Místo: |  | Svratouch |  |  | Datum: | 23. 10. 2020
| Zadavatel: |  |  |  |  | IČ:
|  | Obec Svratouch |  |  |  | DIČ:
| Uchazeč: |  |  |  |  | IČ: | Vyplň údaj
|  | Vyplň údaj |  |  |  | DIČ: | Vyplň údaj
| Projektant: |  |  |  |  | IČ: | 27560015
|  | Envicons, s.r.o. |  |  |  | DIČ: | CZ27560015
| Zpracovatel: |  |  |  |  | IČ: | 27560015
|  | Envicons, s.r.o. |  |  |  | DIČ: | CZ27560015
Poznámka:
| Cena bez DPH | [5 empty] | 0
|  |  | Základ daně |  |  | Sazba daně | Výše daně
| DPH | základní | 0 |  |  | 21% | 0
|  | snížená | 0 |  |  | 15% | 0
|  | zákl. přenesená | 0 |  |  | 21% | 0
|  | sníž. přenesená | 0 |  |  | 15% | 0
|  | nulová | 0 |  |  | 0% | 0
| Cena s DPH |  |  | v | CZK |  | 0
| Projektant |  |  | Zpracovatel
| Datum a podpis: |  | Razítko | Datum a podpis: |  |  | Razítko
| Objednavatel |  |  | Uchazeč
| Datum a podpis: |  | Razítko | Datum a podpis: |  |  | Razítko
REKAPITULACE ČLENĚNÍ SOUPISU PRACÍ
Stavba:
Svratouch, protipovodňové úpravy potoka Řivnáč_bez CETINU
Objekt:
SO 01 - Úprava toku
Soupis:
SO 01.2 - Rozšíření koryta s opevněním břehů v ř. km 1,775-1,814
Místo: |  |  | Svratouch |  |  | Datum: | 23. 10. 2020
Zadavatel: |  |  | Obec Svratouch |  |  | Projektant: | Envicons, s.r.o.
Uchazeč: |  |  | Vyplň údaj |  |  | Zpracovatel: | Envicons, s.r.o.
Kód dílu - Popis | [6 empty] | Cena celkem [CZK]
Náklady ze soupisu prací | [6 empty] | 0 | [11 empty] | -1
| HSV - Práce a dodávky HSV | [5 empty] | 0
| 1 - Zemní práce | [5 empty] | 0
| 3 - Svislé a kompletní konstrukce | [5 empty] | 0
| 4 - Vodorovné konstrukce | [5 empty] | 0
| 9 - Ostatní konstrukce a práce, bourání | [5 empty] | 0
| 997 - Přesun sutě | [5 empty] | 0
| 998 - Přesun hmot | [5 empty] | 0
SOUPIS PRACÍ
Stavba:
Svratouch, protipovodňové úpravy potoka Řivnáč_bez CETINU
Objekt:
SO 01 - Úprava toku
Soupis:
SO 01.2 - Rozšíření koryta s opevněním břehů v ř. km 1,775-1,814
Místo: |  |  | Svratouch |  |  | Datum: | 23. 10. 2020
Zadavatel: |  |  | Obec Svratouch |  |  | Projektant: | Envicons, s.r.o.
Uchazeč: |  |  | Vyplň údaj |  |  | Zpracovatel: | Envicons, s.r.o.
PČ | Typ | Kód | Popis | MJ | Množství | J.cena [CZK] | Cena celkem [CZK] | Cenová soustava |  | DPH | J. Nh [h] | Nh celkem [h] | J. hmotnost [t] | Hmotnost celkem [t] | J. suť [t] | Suť Celkem [t]
Náklady soupisu celkem | [6 empty] | 0 |  |  |  |  | 0 |  | 297.5003 |  | 52.5 |  | D | -1 | [10 empty] | 0
| D | HSV | Práce a dodávky HSV |  |  |  | 0 |  |  |  |  | 0 |  | 297.5003 |  | 52.5 | 1 | D | 0 |  |  |  | ROZPOCET | [6 empty] | 0
| D | 1 | Zemní práce |  |  |  | 0 |  |  |  |  | 0 |  | 0 |  | 0 | 1 | D | 1 |  |  |  | ROZPOCET | [6 empty] | 0
1 | K | 124253101 | Vykopávky pro koryta vodotečí v hornině třídy těžitelnosti I, skupiny 3 objem do 1000 m3 strojně | m3 | 285.825 |  | 0 | CS ÚRS 2020 01 |  | základní |  | 0 | 0 | 0 | 0 | 0 | 4 | K | 2 |  |  |  | ROZPOCET | 0 | 0 | 0 | 0 | 0 | 1 | 0 | 4 | 1739010994
| VV |  | 381,1*0,75 |  | 285.825 | [12 empty] | VV | 2 | 2 | True | 1 | ROZPOCET
| VV |  | D.technická zpráva, 01.4 vzorové řezy | [14 empty] | VV | 2 | 1 | True | 0 | ROZPOCET
| VV |  | 75 % hornina třídy I. | [14 empty] | VV | 2 | 1 | True | 0 | ROZPOCET
2 | K | 124353100 | Vykopávky pro koryta vodotečí v hornině třídy těžitelnosti II, skupiny 4 objem do 100 m3 strojně | m3 | 95.275 |  | 0 | CS ÚRS 2020 01 |  | základní |  | 0 | 0 | 0 | 0 | 0 | 4 | K | 2 |  |  |  | ROZPOCET | 0 | 0 | 0 | 0 | 0 | 1 | 0 | 4 | 1973764801
| VV |  | 381,1*0,25 |  | 95.275 | [12 empty] | VV | 2 | 2 | True | 1 | ROZPOCET
| VV |  | D.technická zpráva, 01.4 vzorové řezy | [14 empty] | VV | 2 | 1 | True | 0 | ROZPOCET
| VV |  | 25 % hornina třídy II. | [14 empty] | VV | 2 | 1 | True | 0 | ROZPOCET
3 | K | 162751117 | Vodorovné přemístění do 10000 m výkopku/sypaniny z horniny třídy těžitelnosti I, skupiny 1 až 3 | m3 | 282.975 |  | 0 | CS ÚRS 2020 01 |  | základní |  | 0 | 0 | 0 | 0 | 0 | 4 | K | 2 |  |  |  | ROZPOCET | 0 | 0 | 0 | 0 | 0 | 1 | 0 | 4 | -274121345
| VV |  | (381,1-3,8)*0,75 |  | 282.975 | [12 empty] | VV | 2 | 2 | True | 1 | ROZPOCET
| VV |  | D.technická zpráva, 01.4 vzorové řezy | [14 empty] | VV | 2 | 1 | True | 0 | ROZPOCET
| VV |  | Odvoz na skládku 30 km. | [14 empty] | VV | 2 | 1 | True | 0 | ROZPOCET
| VV |  | 75 % hornina třídy I. | [14 empty] | VV | 2 | 1 | True | 0 | ROZPOCET
4 | K | 162751119 | Příplatek k vodorovnému přemístění výkopku/sypaniny z horniny třídy těžitelnosti I, skupiny 1 až 3 ZKD 1000 m přes 10000 m | m3 | 5659.5 |  | 0 | CS ÚRS 2020 01 |  | základní |  | 0 | 0 | 0 | 0 | 0 | 4 | K | 2 |  |  |  | ROZPOCET | 0 | 0 | 0 | 0 | 0 | 1 | 0 | 4 | 1305274847
| VV |  | ((381,1-3,8)*0,75)*20 |  | 5659.5 | [12 empty] | VV | 2 | 2 | True | 1 | ROZPOCET
| VV |  | D.technická zpráva, 01.4 vzorové řezy | [14 empty] | VV | 2 | 1 | True | 0 | ROZPOCET
| VV |  | 75 % hornina třídy I. | [14 empty] | VV | 2 | 1 | True | 0 | ROZPOCET
| VV |  | Odvoz na skládku vzd. 30 km. | [14 empty] | VV | 2 | 1 | True | 0 | ROZPOCET
5 | K | 162751137 | Vodorovné přemístění do 10000 m výkopku/sypaniny z horniny třídy těžitelnosti II, skupiny 4 a 5 | m3 | 94.325 |  | 0 | CS ÚRS 2020 01 |  | základní |  | 0 | 0 | 0 | 0 | 0 | 4 | K | 2 |  |  |  | ROZPOCET | 0 | 0 | 0 | 0 | 0 | 1 | 0 | 4 | 1151257403
| VV |  | ((381,1-3,8)*0,25) |  | 94.325 | [12 empty] | VV | 2 | 2 | True | 1 | ROZPOCET
| VV |  | D.technická zpráva, 01.4 vzorové řezy | [14 empty] | VV | 2 | 1 | True | 0 | ROZPOCET
| VV |  | 25 % hornina třídy II. | [14 empty] | VV | 2 | 1 | True | 0 | ROZPOCET
| VV |  | Odvoz na skládku vzd. 30 km. | [14 empty] | VV | 2 | 1 | True | 0 | ROZPOCET
6 | K | 162751139 | Příplatek k vodorovnému přemístění výkopku/sypaniny z horniny třídy těžitelnosti II, skupiny 4 a 5 ZKD 1000 m přes 10000 m | m3 | 1886.5 |  | 0 | CS ÚRS 2020 01 |  | základní |  | 0 | 0 | 0 | 0 | 0 | 4 | K | 2 |  |  |  | ROZPOCET | 0 | 0 | 0 | 0 | 0 | 1 | 0 | 4 | -904726108
| VV |  | ((381,1-3,8)*0,25)*20 |  | 1886.5 | [12 empty] | VV | 2 | 2 | True | 1 | ROZPOCET
| VV |  | D.technická zpráva, 01.4 vzorové řezy | [14 empty] | VV | 2 | 1 | True | 0 | ROZPOCET
| VV |  | 25 % hornina třídy II. | [14 empty] | VV | 2 | 1 | True | 0 | ROZPOCET
| VV |  | Odvoz na skládku vzd. 30 km. | [14 empty] | VV | 2 | 1 | True | 0 | ROZPOCET
7 | K | 174111101 | Zásyp jam, šachet rýh nebo kolem objektů sypaninou se zhutněním ručně | m3 | 3.8 |  | 0 | CS ÚRS 2020 01 |  | základní |  | 0 | 0 | 0 | 0 | 0 | 4 | K | 2 |  |  |  | ROZPOCET | 0 | 0 | 0 | 0 | 0 | 1 | 0 | 4 | 1108996023
| VV |  | 3,8 |  | 3.8 | [12 empty] | VV | 2 | 2 | True | 1 | ROZPOCET
| VV |  | D.technická zpráva, 01.4 vzorové řezy | [14 empty] | VV | 2 | 1 | True | 0 | ROZPOCET
8 | K | 181951112 | Úprava pláně v hornině třídy těžitelnosti I, skupiny 1 až 3 se zhutněním | m2 | 156.225 |  | 0 | CS ÚRS 2020 01 |  | základní |  | 0 | 0 | 0 | 0 | 0 | 4 | K | 2 |  |  |  | ROZPOCET | 0 | 0 | 0 | 0 | 0 | 1 | 0 | 4 | -2058778633
| VV |  | 208,3*0,75 |  | 156.225 | [12 empty] | VV | 2 | 2 | True | 1 | ROZPOCET
| VV |  | D.technická zpráva | [14 empty] | VV | 2 | 1 | True | 0 | ROZPOCET
9 | K | 181951114 | Úprava pláně v hornině třídy těžitelnosti II, skupiny 4 a 5 se zhutněním | m2 | 52.075 |  | 0 | CS ÚRS 2020 01 |  | základní |  | 0 | 0 | 0 | 0 | 0 | 4 | K | 2 |  |  |  | ROZPOCET | 0 | 0 | 0 | 0 | 0 | 1 | 0 | 4 | 1814308473
| VV |  | 208,3*0,25 |  | 52.075 | [12 empty] | VV | 2 | 2 | True | 1 | ROZPOCET
| VV |  | D.technická zpráva | [14 empty] | VV | 2 | 1 | True | 0 | ROZPOCET
10 | K | 182151111 | Svahování v zářezech v hornině třídy těžitelnosti I, skupiny 1 až 3 | m2 | 141.225 |  | 0 | CS ÚRS 2020 01 |  | základní |  | 0 | 0 | 0 | 0 | 0 | 4 | K | 2 |  |  |  | ROZPOCET | 0 | 0 | 0 | 0 | 0 | 1 | 0 | 4 | -1790090807
| VV |  | 188,3*0,75 |  | 141.225 | [12 empty] | VV | 2 | 2 | True | 1 | ROZPOCET
| VV |  | D.technická zpráva | [14 empty] | VV | 2 | 1 | True | 0 | ROZPOCET
11 | K | 182151112 | Svahování v zářezech v hornině třídy těžitelnosti II, skupiny 4 a 5 | m2 | 47.075 |  | 0 | CS ÚRS 2020 01 |  | základní |  | 0 | 0 | 0 | 0 | 0 | 4 | K | 2 |  |  |  | ROZPOCET | 0 | 0 | 0 | 0 | 0 | 1 | 0 | 4 | 2015016506
| VV |  | 188,3*0,25 |  | 47.075 | [12 empty] | VV | 2 | 2 | True | 1 | ROZPOCET
| VV |  | D.technická zpráva | [14 empty] | VV | 2 | 1 | True | 0 | ROZPOCET
| D | 3 | Svislé a kompletní konstrukce |  |  |  | 0 |  |  |  |  | 0 |  | 158.328 |  | 0 | 1 | D | 1 |  |  |  | ROZPOCET | [6 empty] | 0
12 | K | 327212112 | Zdivo opěrných zdí z nepravidelných kamenů na sucho, objem jednoho kamene přes 0,02 m3 | m3 | 73.3 |  | 0 | CS ÚRS 2020 01 |  | základní |  | 0 | 2.16 | 158.328 | 0 | 0 | 4 | K | 2 |  |  |  | ROZPOCET | 0 | 0 | 0 | 0 | 0 | 1 | 0 | 4 | -585604114
| VV |  | 73,3 |  | 73.3 | [12 empty] | VV | 2 | 2 | True | 1 | ROZPOCET
| VV |  | D.technická zpráva, 01.4 Vzorové řezy | [14 empty] | VV | 2 | 1 | True | 0 | ROZPOCET
13 | K | 327212911 | Příplatek k cenám zdiva opěrných zdí z kamene na sucho za jednostranné lícování zdiva | m3 | 73.3 |  | 0 | CS ÚRS 2020 01 |  | základní |  | 0 | 0 | 0 | 0 | 0 | 4 | K | 2 |  |  |  | ROZPOCET | 0 | 0 | 0 | 0 | 0 | 1 | 0 | 4 | 1034060766
| VV |  | 73,3 |  | 73.3 | [12 empty] | VV | 2 | 2 | True | 1 | ROZPOCET
| VV |  | D.technická zpráva, 01.4 Vzorové řezy | [14 empty] | VV | 2 | 1 | True | 0 | ROZPOCET
| D | 4 | Vodorovné konstrukce |  |  |  | 0 |  |  |  |  | 0 |  | 139.0606 |  | 0 | 1 | D | 1 |  |  |  | ROZPOCET | [6 empty] | 0
14 | K | 451571111 | Lože pod dlažby ze štěrkopísku vrstva tl do 100 mm | m2 | 162 |  | 0 | CS ÚRS 2020 01 |  | základní |  | 0 | 0.21252 | 34.4282 | 0 | 0 | 4 | K | 2 |  |  |  | ROZPOCET | 0 | 0 | 0 | 0 | 0 | 1 | 0 | 4 | 228169260
| VV |  | 16,2/0,1 |  | 162 | [12 empty] | VV | 2 | 2 | True | 1 | ROZPOCET
| VV |  | Štěrkopísek fr. 0-32 - D.technická zpráva, 01.4 vzorové řezy | [14 empty] | VV | 2 | 1 | True | 0 | ROZPOCET
15 | K | 461211711 | Patka z lomového kamene pro dlažbu na sucho bez výplně spár | m3 | 52.4 |  | 0 | CS ÚRS 2020 01 |  | základní |  | 0 | 1.9968 | 104.6323 | 0 | 0 | 4 | K | 2 |  |  |  | ROZPOCET | 0 | 0 | 0 | 0 | 0 | 1 | 0 | 4 | 560462431
| VV |  | 52,4 |  | 52.4 | [12 empty] | VV | 2 | 2 | True | 1 | ROZPOCET
| VV |  | D.technická zpráva, 01.4 Vzorové řezy | [14 empty] | VV | 2 | 1 | True | 0 | ROZPOCET
| D | 9 | Ostatní konstrukce a práce, bourání |  |  |  | 0 |  |  |  |  | 0 |  | 0.11172 |  | 52.5 | 1 | D | 1 |  |  |  | ROZPOCET | [6 empty] | 0
16 | K | 919726122 | Geotextilie pro ochranu, separaci a filtraci netkaná měrná hmotnost do 300 g/m2 | m2 | 237.7 |  | 0 | CS ÚRS 2020 01 |  | základní |  | 0 | 0.00047 | 0.11172 | 0 | 0 | 4 | K | 2 |  |  |  | ROZPOCET | 0 | 0 | 0 | 0 | 0 | 1 | 0 | 4 | -1125761479
| VV |  | 237,7 |  | 237.7 | [12 empty] | VV | 2 | 2 | True | 1 | ROZPOCET
| VV |  | D.technická zpráva, 01.4 Vzorové řezy | [14 empty] | VV | 2 | 1 | True | 0 | ROZPOCET
17 | K | 981511113 | Demolice konstrukcí objektů z kamenného zdiva postupným rozebíráním | m3 | 21 |  | 0 | CS ÚRS 2020 01 |  | základní |  | 0 | 0 | 0 | 2.5 | 52.5 | 4 | K | 2 |  |  |  | ROZPOCET | 0 | 0 | 0 | 0 | 0 | 1 | 0 | 4 | 389205428
| VV |  | 21 |  | 21 | [12 empty] | VV | 2 | 2 | True | 1 | ROZPOCET
| VV |  | Demolice stávajícího opevnění, odhadované mn. 6,3 m3 beton, 14,7 m3 kámen. | [14 empty] | VV | 2 | 1 | True | 0 | ROZPOCET
| VV |  | Odvoz demolovaného materiálu na skládku do vzd. 30 km. | [14 empty] | VV | 2 | 1 | True | 0 | ROZPOCET
| D | 997 | Přesun sutě |  |  |  | 0 |  |  |  |  | 0 |  | 0 |  | 0 | 1 | D | 1 |  |  |  | ROZPOCET | [6 empty] | 0
18 | K | 997006512 | Vodorovné doprava suti s naložením a složením na skládku do 1 km | t | 52.5 |  | 0 | CS ÚRS 2020 01 |  | základní |  | 0 | 0 | 0 | 0 | 0 | 4 | K | 2 |  |  |  | ROZPOCET | 0 | 0 | 0 | 0 | 0 | 1 | 0 | 4 | 957753543
| VV |  | 21*2,5 |  | 52.5 | [12 empty] | VV | 2 | 2 | True | 1 | ROZPOCET
| VV |  | Likvidace stávajících zděných konstrukcí. Odvoz na skládku vzd. 30 km. | [14 empty] | VV | 2 | 1 | True | 0 | ROZPOCET
| VV |  | D.Technická zpráva | [14 empty] | VV | 2 | 1 | True | 0 | ROZPOCET
19 | K | 997006519 | Příplatek k vodorovnému přemístění suti na skládku ZKD 1 km přes 1 km | t | 1522.5 |  | 0 | CS ÚRS 2020 01 |  | základní |  | 0 | 0 | 0 | 0 | 0 | 4 | K | 2 |  |  |  | ROZPOCET | 0 | 0 | 0 | 0 | 0 | 1 | 0 | 4 | -1952809484
| VV |  | (21*2,5)*29 |  | 1522.5 | [12 empty] | VV | 2 | 2 | True | 1 | ROZPOCET
| VV |  | D.Technická zpráva. | [14 empty] | VV | 2 | 1 | True | 0 | ROZPOCET
| VV |  | Likvidace stávajících zděných konstrukcí. Odvoz na skládku na vzd. 30 km. | [14 empty] | VV | 2 | 1 | True | 0 | ROZPOCET
20 | K | 997013601 | Poplatek za uložení na skládce (skládkovné) stavebního odpadu betonového kód odpadu 17 01 01 | t | 15.75 |  | 0 | CS ÚRS 2020 01 |  | základní |  | 0 | 0 | 0 | 0 | 0 | 4 | K | 2 |  |  |  | ROZPOCET | 0 | 0 | 0 | 0 | 0 | 1 | 0 | 4 | -679103447
| VV |  | 6,3*2,5 |  | 15.75 | [12 empty] | VV | 2 | 2 | True | 1 | ROZPOCET
| VV |  | D. Technická zpráva | [14 empty] | VV | 2 | 1 | True | 0 | ROZPOCET
| VV |  | Likvidace stávajících zděných konstrukcí - beton.Objem hm. 2,5 t/m3. Cena dle aktuálního ceníku skládky v Nasavrkách. | [14 empty] | VV | 2 | 1 | True | 0 | ROZPOCET
21 | K | 997013655 | Poplatek za uložení na skládce (skládkovné) zeminy a kamení kód odpadu 17 05 04 | t | 753.62 |  | 0 | CS ÚRS 2020 01 |  | základní |  | 0 | 0 | 0 | 0 | 0 | 4 | K | 2 |  |  |  | ROZPOCET | 0 | 0 | 0 | 0 | 0 | 1 | 0 | 4 | -1529885908
| VV |  | (381,1-3,8)*1,9 |  | 716.87 | [12 empty] | VV | 2 | 2 | True | 0 | ROZPOCET
| VV |  | D.Technická zpráva | [14 empty] | VV | 2 | 1 | True | 0 | ROZPOCET
| VV |  | Výkopová zemina. Objem hmotnost 1,9 t/m3. Jednotková cena za uložení dle aktuálního ceníku skládky v Nasavrkách. | [14 empty] | VV | 2 | 1 | True | 0 | ROZPOCET
| VV |  | 14,7*2,5 |  | 36.75 | [12 empty] | VV | 2 | 2 | True | 0 | ROZPOCET
| VV |  | D. Technická zpráva | [14 empty] | VV | 2 | 1 | True | 0 | ROZPOCET
| VV |  | Likvidace stávajících zděných konstrukcí - kámen.Objem hmotnost 2,5 t/m3. Jednotková cena za uložení dle aktuálního ceníku skládky v Nasavrkách. | [14 empty] | VV | 2 | 1 | True | 0 | ROZPOCET
| VV |  | Součet |  | 753.62 | [12 empty] | VV | 2 | 4 | True | 1 | ROZPOCET
| D | 998 | Přesun hmot |  |  |  | 0 |  |  |  |  | 0 |  | 0 |  | 0 | 1 | D | 1 |  |  |  | ROZPOCET | [6 empty] | 0
22 | K | 998332011 | Přesun hmot pro úpravy vodních toků a kanály | t | 297.5 |  | 0 | CS ÚRS 2020 01 |  | základní |  | 0 | 0 | 0 | 0 | 0 | 4 | K | 2 |  |  |  | ROZPOCET | 0 | 0 | 0 | 0 | 0 | 1 | 0 | 4 | -249103618

## SO 01.3 - Rozšíření koryt...
{f0c15953-5beb-4c6a-b7d2-26924b978589}
2
| KRYCÍ LIST SOUPISU PRACÍ | [7 empty] | v --- níže se nacházejí doplnkové a pomocné údaje k sestavám --- v | [8 empty] | False
Stavba:
Svratouch, protipovodňové úpravy potoka Řivnáč_bez CETINU
Objekt:
SO 01 - Úprava toku
Soupis:
SO 01.3 - Rozšíření koryta s opevněním břehů v ř.km 1,814-1,860
| KSO: |  |  |  |  | CC-CZ:
| Místo: |  | Svratouch |  |  | Datum: | 23. 10. 2020
| Zadavatel: |  |  |  |  | IČ:
|  | Obec Svratouch |  |  |  | DIČ:
| Uchazeč: |  |  |  |  | IČ: | Vyplň údaj
|  | Vyplň údaj |  |  |  | DIČ: | Vyplň údaj
| Projektant: |  |  |  |  | IČ: | 27560015
|  | Envicons, s.r.o. |  |  |  | DIČ: | CZ27560015
| Zpracovatel: |  |  |  |  | IČ: | 27560015
|  | Envicons, s.r.o. |  |  |  | DIČ: | CZ27560015
Poznámka:
| Cena bez DPH | [5 empty] | 0
|  |  | Základ daně |  |  | Sazba daně | Výše daně
| DPH | základní | 0 |  |  | 21% | 0
|  | snížená | 0 |  |  | 15% | 0
|  | zákl. přenesená | 0 |  |  | 21% | 0
|  | sníž. přenesená | 0 |  |  | 15% | 0
|  | nulová | 0 |  |  | 0% | 0
| Cena s DPH |  |  | v | CZK |  | 0
| Projektant |  |  | Zpracovatel
| Datum a podpis: |  | Razítko | Datum a podpis: |  |  | Razítko
| Objednavatel |  |  | Uchazeč
| Datum a podpis: |  | Razítko | Datum a podpis: |  |  | Razítko
REKAPITULACE ČLENĚNÍ SOUPISU PRACÍ
Stavba:
Svratouch, protipovodňové úpravy potoka Řivnáč_bez CETINU
Objekt:
SO 01 - Úprava toku
Soupis:
SO 01.3 - Rozšíření koryta s opevněním břehů v ř.km 1,814-1,860
Místo: |  |  | Svratouch |  |  | Datum: | 23. 10. 2020
Zadavatel: |  |  | Obec Svratouch |  |  | Projektant: | Envicons, s.r.o.
Uchazeč: |  |  | Vyplň údaj |  |  | Zpracovatel: | Envicons, s.r.o.
Kód dílu - Popis | [6 empty] | Cena celkem [CZK]
Náklady ze soupisu prací | [6 empty] | 0 | [11 empty] | -1
| HSV - Práce a dodávky HSV | [5 empty] | 0
| 1 - Zemní práce | [5 empty] | 0
| 4 - Vodorovné konstrukce | [5 empty] | 0
| 9 - Ostatní konstrukce a práce, bourání | [5 empty] | 0
| 997 - Přesun sutě | [5 empty] | 0
| 998 - Přesun hmot | [5 empty] | 0
SOUPIS PRACÍ
Stavba:
Svratouch, protipovodňové úpravy potoka Řivnáč_bez CETINU
Objekt:
SO 01 - Úprava toku
Soupis:
SO 01.3 - Rozšíření koryta s opevněním břehů v ř.km 1,814-1,860
Místo: |  |  | Svratouch |  |  | Datum: | 23. 10. 2020
Zadavatel: |  |  | Obec Svratouch |  |  | Projektant: | Envicons, s.r.o.
Uchazeč: |  |  | Vyplň údaj |  |  | Zpracovatel: | Envicons, s.r.o.
PČ | Typ | Kód | Popis | MJ | Množství | J.cena [CZK] | Cena celkem [CZK] | Cenová soustava |  | DPH | J. Nh [h] | Nh celkem [h] | J. hmotnost [t] | Hmotnost celkem [t] | J. suť [t] | Suť Celkem [t]
Náklady soupisu celkem | [6 empty] | 0 |  |  |  |  | 0 |  | 285.4123 |  | 0 |  | D | -1 | [10 empty] | 0
| D | HSV | Práce a dodávky HSV |  |  |  | 0 |  |  |  |  | 0 |  | 285.4123 |  | 0 | 1 | D | 0 |  |  |  | ROZPOCET | [6 empty] | 0
| D | 1 | Zemní práce |  |  |  | 0 |  |  |  |  | 0 |  | 0 |  | 0 | 1 | D | 1 |  |  |  | ROZPOCET | [6 empty] | 0
1 | K | 124253101 | Vykopávky pro koryta vodotečí v hornině třídy těžitelnosti I, skupiny 3 objem do 1000 m3 strojně | m3 | 326.925 |  | 0 | CS ÚRS 2020 01 |  | základní |  | 0 | 0 | 0 | 0 | 0 | 4 | K | 2 |  |  |  | ROZPOCET | 0 | 0 | 0 | 0 | 0 | 1 | 0 | 4 | 866873855
| VV |  | 435,9*0,75 |  | 326.925 | [12 empty] | VV | 2 | 2 | True | 1 | ROZPOCET
| VV |  | D.Technická zpráva, 75 % třída těžitelnosti I. | [14 empty] | VV | 2 | 1 | True | 0 | ROZPOCET
2 | K | 124353101 | Vykopávky pro koryta vodotečí v hornině třídy těžitelnosti II, skupiny 4 objem do 1000 m3 strojně | m3 | 108.975 |  | 0 | CS ÚRS 2020 01 |  | základní |  | 0 | 0 | 0 | 0 | 0 | 4 | K | 2 |  |  |  | ROZPOCET | 0 | 0 | 0 | 0 | 0 | 1 | 0 | 4 | -325779656
| VV |  | 435,9*0,25 |  | 108.975 | [12 empty] | VV | 2 | 2 | True | 1 | ROZPOCET
| VV |  | D.Technická zpráva, 25 % třída těžitelnosti II. | [14 empty] | VV | 2 | 1 | True | 0 | ROZPOCET
3 | K | 162751117 | Vodorovné přemístění do 10000 m výkopku/sypaniny z horniny třídy těžitelnosti I, skupiny 1 až 3 | m3 | 321.075 |  | 0 | CS ÚRS 2020 01 |  | základní |  | 0 | 0 | 0 | 0 | 0 | 4 | K | 2 |  |  |  | ROZPOCET | 0 | 0 | 0 | 0 | 0 | 1 | 0 | 4 | 214810825
| VV |  | (435,9-7,8)*0,75 |  | 321.075 | [12 empty] | VV | 2 | 2 | True | 1 | ROZPOCET
| VV |  | D.technická zpráva, tř. těžitelnosti I - 75 % | [14 empty] | VV | 2 | 1 | True | 0 | ROZPOCET
4 | K | 162751119 | Příplatek k vodorovnému přemístění výkopku/sypaniny z horniny třídy těžitelnosti I, skupiny 1 až 3 ZKD 1000 m přes 10000 m | m3 | 6421.5 |  | 0 | CS ÚRS 2020 01 |  | základní |  | 0 | 0 | 0 | 0 | 0 | 4 | K | 2 |  |  |  | ROZPOCET | 0 | 0 | 0 | 0 | 0 | 1 | 0 | 4 | -1968508540
| VV |  | ((435,9-7,8)*0,75)*20 |  | 6421.5 | [12 empty] | VV | 2 | 2 | True | 1 | ROZPOCET
| VV |  | D.technická zpráva, tř. těžitelnosti I - 75 % | [14 empty] | VV | 2 | 1 | True | 0 | ROZPOCET
| VV |  | Odvoz na skládku vzd. 30 km. | [14 empty] | VV | 2 | 1 | True | 0 | ROZPOCET
5 | K | 162751137 | Vodorovné přemístění do 10000 m výkopku/sypaniny z horniny třídy těžitelnosti II, skupiny 4 a 5 | m3 | 107.025 |  | 0 | CS ÚRS 2020 01 |  | základní |  | 0 | 0 | 0 | 0 | 0 | 4 | K | 2 |  |  |  | ROZPOCET | 0 | 0 | 0 | 0 | 0 | 1 | 0 | 4 | 978452975
| VV |  | (435,9-7,8)*0,25 |  | 107.025 | [12 empty] | VV | 2 | 2 | True | 1 | ROZPOCET
| VV |  | D.technická zpráva, tř. těžitelnosti II - 25 % | [14 empty] | VV | 2 | 1 | True | 0 | ROZPOCET
6 | K | 162751139 | Příplatek k vodorovnému přemístění výkopku/sypaniny z horniny třídy těžitelnosti II, skupiny 4 a 5 ZKD 1000 m přes 10000 m | m3 | 2140.5 |  | 0 | CS ÚRS 2020 01 |  | základní |  | 0 | 0 | 0 | 0 | 0 | 4 | K | 2 |  |  |  | ROZPOCET | 0 | 0 | 0 | 0 | 0 | 1 | 0 | 4 | -460350572
| VV |  | ((435,9-7,8)*0,25)*20 |  | 2140.5 | [12 empty] | VV | 2 | 2 | True | 1 | ROZPOCET
| VV |  | D.technická zpráva, tř. těžitelnosti II - 25 % | [14 empty] | VV | 2 | 1 | True | 0 | ROZPOCET
| VV |  | Odvoz na skládku vzd. 30 km. | [14 empty] | VV | 2 | 1 | True | 0 | ROZPOCET
7 | K | 174111101 | Zásyp jam, šachet rýh nebo kolem objektů sypaninou se zhutněním ručně | m3 | 7.8 |  | 0 | CS ÚRS 2020 01 |  | základní |  | 0 | 0 | 0 | 0 | 0 | 4 | K | 2 |  |  |  | ROZPOCET | 0 | 0 | 0 | 0 | 0 | 1 | 0 | 4 | -865982252
| VV |  | 7,8 |  | 7.8 | [12 empty] | VV | 2 | 2 | True | 1 | ROZPOCET
| VV |  | D.technická zpráva | [14 empty] | VV | 2 | 1 | True | 0 | ROZPOCET
8 | K | 181951112 | Úprava pláně v hornině třídy těžitelnosti I, skupiny 1 až 3 se zhutněním | m2 | 197.85 |  | 0 | CS ÚRS 2020 01 |  | základní |  | 0 | 0 | 0 | 0 | 0 | 4 | K | 2 |  |  |  | ROZPOCET | 0 | 0 | 0 | 0 | 0 | 1 | 0 | 4 | -985891751
| VV |  | 263,8*0,75 |  | 197.85 | [12 empty] | VV | 2 | 2 | True | 1 | ROZPOCET
| VV |  | D.technická zpráva | [14 empty] | VV | 2 | 1 | True | 0 | ROZPOCET
9 | K | 181951114 | Úprava pláně v hornině třídy těžitelnosti II, skupiny 4 a 5 se zhutněním | m2 | 65.95 |  | 0 | CS ÚRS 2020 01 |  | základní |  | 0 | 0 | 0 | 0 | 0 | 4 | K | 2 |  |  |  | ROZPOCET | 0 | 0 | 0 | 0 | 0 | 1 | 0 | 4 | -1830268611
| VV |  | 263,8*0,25 |  | 65.95 | [12 empty] | VV | 2 | 2 | True | 1 | ROZPOCET
| VV |  | D.Technická zpráva | [14 empty] | VV | 2 | 1 | True | 0 | ROZPOCET
10 | K | 182151111 | Svahování v zářezech v hornině třídy těžitelnosti I, skupiny 1 až 3 | m2 | 212.775 |  | 0 | CS ÚRS 2020 01 |  | základní |  | 0 | 0 | 0 | 0 | 0 | 4 | K | 2 |  |  |  | ROZPOCET | 0 | 0 | 0 | 0 | 0 | 1 | 0 | 4 | -1323405580
| VV |  | 283,7*0,75 |  | 212.775 | [12 empty] | VV | 2 | 2 | True | 1 | ROZPOCET
| VV |  | D.Technická zpráva | [14 empty] | VV | 2 | 1 | True | 0 | ROZPOCET
11 | K | 182151112 | Svahování v zářezech v hornině třídy těžitelnosti II, skupiny 4 a 5 | m2 | 70.925 |  | 0 | CS ÚRS 2020 01 |  | základní |  | 0 | 0 | 0 | 0 | 0 | 4 | K | 2 |  |  |  | ROZPOCET | 0 | 0 | 0 | 0 | 0 | 1 | 0 | 4 | -347917536
| VV |  | 283,7*0,25 |  | 70.925 | [12 empty] | VV | 2 | 2 | True | 1 | ROZPOCET
| VV |  | D.Technická zpráva | [14 empty] | VV | 2 | 1 | True | 0 | ROZPOCET
| D | 4 | Vodorovné konstrukce |  |  |  | 0 |  |  |  |  | 0 |  | 285.2582 |  | 0 | 1 | D | 1 |  |  |  | ROZPOCET | [6 empty] | 0
12 | K | 451571111 | Lože pod dlažby ze štěrkopísku vrstva tl do 100 mm | m2 | 213 |  | 0 | CS ÚRS 2020 01 |  | základní |  | 0 | 0.21252 | 45.2668 | 0 | 0 | 4 | K | 2 |  |  |  | ROZPOCET | 0 | 0 | 0 | 0 | 0 | 1 | 0 | 4 | 1321265176
| VV |  | 21,3/0,1 |  | 213 | [12 empty] | VV | 2 | 2 | True | 1 | ROZPOCET
| VV |  | D.Technická zpráva, 01.4 Vzorové řezy | [14 empty] | VV | 2 | 1 | True | 0 | ROZPOCET
13 | K | 461211711 | Patka z lomového kamene pro dlažbu na sucho bez výplně spár | m3 | 50.3 |  | 0 | CS ÚRS 2020 01 |  | základní |  | 0 | 1.9968 | 100.439 | 0 | 0 | 4 | K | 2 |  |  |  | ROZPOCET | 0 | 0 | 0 | 0 | 0 | 1 | 0 | 4 | 32302913
| VV |  | 50,3 |  | 50.3 | [12 empty] | VV | 2 | 2 | True | 1 | ROZPOCET
| VV |  | D.Technická zpráva, 01.4 Vzorové řezy | [14 empty] | VV | 2 | 1 | True | 0 | ROZPOCET
14 | K | 463212111 | Rovnanina z lomového kamene upraveného s vyklínováním spár úlomky kamene | m3 | 69.888 |  | 0 | CS ÚRS 2020 01 |  | základní |  | 0 | 1.9968 | 139.5524 | 0 | 0 | 4 | K | 2 |  |  |  | ROZPOCET | 0 | 0 | 0 | 0 | 0 | 1 | 0 | 4 | 1897950757
| VV |  | 63,5 |  | 63.5 | [12 empty] | VV | 2 | 2 | True | 0 | ROZPOCET
| VV |  | D.Technická zpráva | [14 empty] | VV | 2 | 1 | True | 0 | ROZPOCET
| VV |  | (2,18+6,45+3,14+6,48)*0,35 |  | 6.388 | [12 empty] | VV | 2 | 2 | True | 0 | ROZPOCET
| VV |  | Kámen od 80 kg - usměrňovače | [14 empty] | VV | 2 | 1 | True | 0 | ROZPOCET
| VV |  | Součet |  | 69.888 | [12 empty] | VV | 2 | 4 | True | 1 | ROZPOCET
15 | K | 463212191 | Příplatek za vypracováni líce rovnaniny | m2 | 211.667 |  | 0 | CS ÚRS 2020 01 |  | základní |  | 0 | 0 | 0 | 0 | 0 | 4 | K | 2 |  |  |  | ROZPOCET | 0 | 0 | 0 | 0 | 0 | 1 | 0 | 4 | -1769072230
| VV |  | 63,5/0,3 |  | 211.667 | [12 empty] | VV | 2 | 2 | True | 1 | ROZPOCET
| VV |  | D.Technická zpráva | [14 empty] | VV | 2 | 1 | True | 0 | ROZPOCET
| D | 9 | Ostatní konstrukce a práce, bourání |  |  |  | 0 |  |  |  |  | 0 |  | 0.15416 |  | 0 | 1 | D | 1 |  |  |  | ROZPOCET | [6 empty] | 0
16 | K | 919726122 | Geotextilie pro ochranu, separaci a filtraci netkaná měrná hmotnost do 300 g/m2 | m2 | 328 |  | 0 | CS ÚRS 2020 01 |  | základní |  | 0 | 0.00047 | 0.15416 | 0 | 0 | 4 | K | 2 |  |  |  | ROZPOCET | 0 | 0 | 0 | 0 | 0 | 1 | 0 | 4 | -1778587429
| VV |  | 328 |  | 328 | [12 empty] | VV | 2 | 2 | True | 1 | ROZPOCET
| VV |  | D.Technická zpráva, 01.4 Vzorové řezy | [14 empty] | VV | 2 | 1 | True | 0 | ROZPOCET
| D | 997 | Přesun sutě |  |  |  | 0 |  |  |  |  | 0 |  | 0 |  | 0 | 1 | D | 1 |  |  |  | ROZPOCET | [6 empty] | 0
17 | K | 997013655 | Poplatek za uložení na skládce (skládkovné) zeminy a kamení kód odpadu 17 05 04 | t | 813.39 |  | 0 | CS ÚRS 2020 01 |  | základní |  | 0 | 0 | 0 | 0 | 0 | 4 | K | 2 |  |  |  | ROZPOCET | 0 | 0 | 0 | 0 | 0 | 1 | 0 | 4 | 710020767
| VV |  | (435,9-7,8)*1,9 |  | 813.39 | [12 empty] | VV | 2 | 2 | True | 1 | ROZPOCET
| VV |  | D.technická zpráva. | [14 empty] | VV | 2 | 1 | True | 0 | ROZPOCET
| VV |  | Uvažuje se objemová hmotnost 1,9 t/m3. Poplatek za skládkování dle aktuálního ceníku skládky v Nasavrkách. | [14 empty] | VV | 2 | 1 | True | 0 | ROZPOCET
| D | 998 | Přesun hmot |  |  |  | 0 |  |  |  |  | 0 |  | 0 |  | 0 | 1 | D | 1 |  |  |  | ROZPOCET | [6 empty] | 0
18 | K | 998332011 | Přesun hmot pro úpravy vodních toků a kanály | t | 285.412 |  | 0 | CS ÚRS 2020 01 |  | základní |  | 0 | 0 | 0 | 0 | 0 | 4 | K | 2 |  |  |  | ROZPOCET | 0 | 0 | 0 | 0 | 0 | 1 | 0 | 4 | 349115860

## SO 01.4 - Revitalizace ko...
{96624255-3401-4b62-ae42-1f16782a8c27}
2
| KRYCÍ LIST SOUPISU PRACÍ | [7 empty] | v --- níže se nacházejí doplnkové a pomocné údaje k sestavám --- v | [8 empty] | False
Stavba:
Svratouch, protipovodňové úpravy potoka Řivnáč_bez CETINU
Objekt:
SO 01 - Úprava toku
Soupis:
SO 01.4 - Revitalizace koryta v ř.km 1,860-1,945
| KSO: |  |  |  |  | CC-CZ:
| Místo: |  | Svratouch |  |  | Datum: | 23. 10. 2020
| Zadavatel: |  |  |  |  | IČ:
|  | Obec Svratouch |  |  |  | DIČ:
| Uchazeč: |  |  |  |  | IČ: | Vyplň údaj
|  | Vyplň údaj |  |  |  | DIČ: | Vyplň údaj
| Projektant: |  |  |  |  | IČ: | 27560015
|  | Envicons, s.r.o. |  |  |  | DIČ: | CZ27560015
| Zpracovatel: |  |  |  |  | IČ: | 27560015
|  | Envicons, s.r.o. |  |  |  | DIČ: | CZ27560015
Poznámka:
| Cena bez DPH | [5 empty] | 0
|  |  | Základ daně |  |  | Sazba daně | Výše daně
| DPH | základní | 0 |  |  | 21% | 0
|  | snížená | 0 |  |  | 15% | 0
|  | zákl. přenesená | 0 |  |  | 21% | 0
|  | sníž. přenesená | 0 |  |  | 15% | 0
|  | nulová | 0 |  |  | 0% | 0
| Cena s DPH |  |  | v | CZK |  | 0
| Projektant |  |  | Zpracovatel
| Datum a podpis: |  | Razítko | Datum a podpis: |  |  | Razítko
| Objednavatel |  |  | Uchazeč
| Datum a podpis: |  | Razítko | Datum a podpis: |  |  | Razítko
REKAPITULACE ČLENĚNÍ SOUPISU PRACÍ
Stavba:
Svratouch, protipovodňové úpravy potoka Řivnáč_bez CETINU
Objekt:
SO 01 - Úprava toku
Soupis:
SO 01.4 - Revitalizace koryta v ř.km 1,860-1,945
Místo: |  |  | Svratouch |  |  | Datum: | 23. 10. 2020
Zadavatel: |  |  | Obec Svratouch |  |  | Projektant: | Envicons, s.r.o.
Uchazeč: |  |  | Vyplň údaj |  |  | Zpracovatel: | Envicons, s.r.o.
Kód dílu - Popis | [6 empty] | Cena celkem [CZK]
Náklady ze soupisu prací | [6 empty] | 0 | [11 empty] | -1
| HSV - Práce a dodávky HSV | [5 empty] | 0
| 1 - Zemní práce | [5 empty] | 0
| 4 - Vodorovné konstrukce | [5 empty] | 0
| 9 - Ostatní konstrukce a práce, bourání | [5 empty] | 0
| 997 - Přesun sutě | [5 empty] | 0
| 998 - Přesun hmot | [5 empty] | 0
SOUPIS PRACÍ
Stavba:
Svratouch, protipovodňové úpravy potoka Řivnáč_bez CETINU
Objekt:
SO 01 - Úprava toku
Soupis:
SO 01.4 - Revitalizace koryta v ř.km 1,860-1,945
Místo: |  |  | Svratouch |  |  | Datum: | 23. 10. 2020
Zadavatel: |  |  | Obec Svratouch |  |  | Projektant: | Envicons, s.r.o.
Uchazeč: |  |  | Vyplň údaj |  |  | Zpracovatel: | Envicons, s.r.o.
PČ | Typ | Kód | Popis | MJ | Množství | J.cena [CZK] | Cena celkem [CZK] | Cenová soustava |  | DPH | J. Nh [h] | Nh celkem [h] | J. hmotnost [t] | Hmotnost celkem [t] | J. suť [t] | Suť Celkem [t]
Náklady soupisu celkem | [6 empty] | 0 |  |  |  |  | 0 |  | 140.9965 |  | 0 |  | D | -1 | [10 empty] | 0
| D | HSV | Práce a dodávky HSV |  |  |  | 0 |  |  |  |  | 0 |  | 140.9965 |  | 0 | 1 | D | 0 |  |  |  | ROZPOCET | [6 empty] | 0
| D | 1 | Zemní práce |  |  |  | 0 |  |  |  |  | 0 |  | 0 |  | 0 | 1 | D | 1 |  |  |  | ROZPOCET | [6 empty] | 0
1 | K | 124253100 | Vykopávky pro koryta vodotečí v hornině třídy těžitelnosti I, skupiny 3 objem do 100 m3 strojně | m3 | 49.125 |  | 0 | CS ÚRS 2020 01 |  | základní |  | 0 | 0 | 0 | 0 | 0 | 4 | K | 2 |  |  |  | ROZPOCET | 0 | 0 | 0 | 0 | 0 | 1 | 0 | 4 | -143729250
| VV |  | 65,5*0,75 |  | 49.125 | [12 empty] | VV | 2 | 2 | True | 1 | ROZPOCET
| VV |  | D.Technická zpráva, 75 % třída těžitelnosti I. | [14 empty] | VV | 2 | 1 | True | 0 | ROZPOCET
2 | K | 124353100 | Vykopávky pro koryta vodotečí v hornině třídy těžitelnosti II, skupiny 4 objem do 100 m3 strojně | m3 | 16.375 |  | 0 | CS ÚRS 2020 01 |  | základní |  | 0 | 0 | 0 | 0 | 0 | 4 | K | 2 |  |  |  | ROZPOCET | 0 | 0 | 0 | 0 | 0 | 1 | 0 | 4 | 1471670241
| VV |  | 65,5*0,25 |  | 16.375 | [12 empty] | VV | 2 | 2 | True | 1 | ROZPOCET
| VV |  | D.Technická zpráva, 25 % třída těžitelnosti II. | [14 empty] | VV | 2 | 1 | True | 0 | ROZPOCET
3 | K | 162751117 | Vodorovné přemístění do 10000 m výkopku/sypaniny z horniny třídy těžitelnosti I, skupiny 1 až 3 | m3 | 46.875 |  | 0 | CS ÚRS 2020 01 |  | základní |  | 0 | 0 | 0 | 0 | 0 | 4 | K | 2 |  |  |  | ROZPOCET | 0 | 0 | 0 | 0 | 0 | 1 | 0 | 4 | -260974322
| VV |  | (65,5-3,0)*0,75 |  | 46.875 | [12 empty] | VV | 2 | 2 | True | 1 | ROZPOCET
| VV |  | D.technická zpráva, tř. těžitelnosti I - 75 % | [14 empty] | VV | 2 | 1 | True | 0 | ROZPOCET
4 | K | 162751119 | Příplatek k vodorovnému přemístění výkopku/sypaniny z horniny třídy těžitelnosti I, skupiny 1 až 3 ZKD 1000 m přes 10000 m | m3 | 937.5 |  | 0 | CS ÚRS 2020 01 |  | základní |  | 0 | 0 | 0 | 0 | 0 | 4 | K | 2 |  |  |  | ROZPOCET | 0 | 0 | 0 | 0 | 0 | 1 | 0 | 4 | -2128695465
| VV |  | ((65,5-3,0)*0,75)*20 |  | 937.5 | [12 empty] | VV | 2 | 2 | True | 1 | ROZPOCET
| VV |  | D.technická zpráva, tř. těžitelnosti I - 75 % | [14 empty] | VV | 2 | 1 | True | 0 | ROZPOCET
| VV |  | Odvoz na skládku vzd. 30 km. | [14 empty] | VV | 2 | 1 | True | 0 | ROZPOCET
5 | K | 162751137 | Vodorovné přemístění do 10000 m výkopku/sypaniny z horniny třídy těžitelnosti II, skupiny 4 a 5 | m3 | 15.625 |  | 0 | CS ÚRS 2020 01 |  | základní |  | 0 | 0 | 0 | 0 | 0 | 4 | K | 2 |  |  |  | ROZPOCET | 0 | 0 | 0 | 0 | 0 | 1 | 0 | 4 | -1293900329
| VV |  | (65,5-3,0)*0,25 |  | 15.625 | [12 empty] | VV | 2 | 2 | True | 1 | ROZPOCET
| VV |  | D.technická zpráva, tř. těžitelnosti II - 25 % | [14 empty] | VV | 2 | 1 | True | 0 | ROZPOCET
6 | K | 162751139 | Příplatek k vodorovnému přemístění výkopku/sypaniny z horniny třídy těžitelnosti II, skupiny 4 a 5 ZKD 1000 m přes 10000 m | m3 | 312.5 |  | 0 | CS ÚRS 2020 01 |  | základní |  | 0 | 0 | 0 | 0 | 0 | 4 | K | 2 |  |  |  | ROZPOCET | 0 | 0 | 0 | 0 | 0 | 1 | 0 | 4 | 758053689
| VV |  | ((65,5-3,0)*0,25)*20 |  | 312.5 | [12 empty] | VV | 2 | 2 | True | 1 | ROZPOCET
| VV |  | D.technická zpráva, tř. těžitelnosti II - 25 % | [14 empty] | VV | 2 | 1 | True | 0 | ROZPOCET
| VV |  | Odvoz na skládku vzd. 30 km. | [14 empty] | VV | 2 | 1 | True | 0 | ROZPOCET
7 | K | 174111101 | Zásyp jam, šachet rýh nebo kolem objektů sypaninou se zhutněním ručně | m3 | 3 |  | 0 | CS ÚRS 2020 01 |  | základní |  | 0 | 0 | 0 | 0 | 0 | 4 | K | 2 |  |  |  | ROZPOCET | 0 | 0 | 0 | 0 | 0 | 1 | 0 | 4 | -135163029
| VV |  | 2,6+0,4 |  | 3 | [12 empty] | VV | 2 | 2 | True | 1 | ROZPOCET
| VV |  | D.technická zpráva | [14 empty] | VV | 2 | 1 | True | 0 | ROZPOCET
8 | K | 181951112 | Úprava pláně v hornině třídy těžitelnosti I, skupiny 1 až 3 se zhutněním | m2 | 1.5 |  | 0 | CS ÚRS 2020 01 |  | základní |  | 0 | 0 | 0 | 0 | 0 | 4 | K | 2 |  |  |  | ROZPOCET | 0 | 0 | 0 | 0 | 0 | 1 | 0 | 4 | 1002335882
| VV |  | 2*0,75 |  | 1.5 | [12 empty] | VV | 2 | 2 | True | 1 | ROZPOCET
| VV |  | D.technická zpráva | [14 empty] | VV | 2 | 1 | True | 0 | ROZPOCET
9 | K | 181951114 | Úprava pláně v hornině třídy těžitelnosti II, skupiny 4 a 5 se zhutněním | m2 | 0.5 |  | 0 | CS ÚRS 2020 01 |  | základní |  | 0 | 0 | 0 | 0 | 0 | 4 | K | 2 |  |  |  | ROZPOCET | 0 | 0 | 0 | 0 | 0 | 1 | 0 | 4 | -694426678
| VV |  | 2*0,25 |  | 0.5 | [12 empty] | VV | 2 | 2 | True | 1 | ROZPOCET
| VV |  | D.Technická zpráva | [14 empty] | VV | 2 | 1 | True | 0 | ROZPOCET
10 | K | 182151111 | Svahování v zářezech v hornině třídy těžitelnosti I, skupiny 1 až 3 | m2 | 91.95 |  | 0 | CS ÚRS 2020 01 |  | základní |  | 0 | 0 | 0 | 0 | 0 | 4 | K | 2 |  |  |  | ROZPOCET | 0 | 0 | 0 | 0 | 0 | 1 | 0 | 4 | 1003476887
| VV |  | 122,6*0,75 |  | 91.95 | [12 empty] | VV | 2 | 2 | True | 1 | ROZPOCET
| VV |  | D.Technická zpráva | [14 empty] | VV | 2 | 1 | True | 0 | ROZPOCET
11 | K | 182151112 | Svahování v zářezech v hornině třídy těžitelnosti II, skupiny 4 a 5 | m2 | 30.65 |  | 0 | CS ÚRS 2020 01 |  | základní |  | 0 | 0 | 0 | 0 | 0 | 4 | K | 2 |  |  |  | ROZPOCET | 0 | 0 | 0 | 0 | 0 | 1 | 0 | 4 | -511136005
| VV |  | 122,6*0,25 |  | 30.65 | [12 empty] | VV | 2 | 2 | True | 1 | ROZPOCET
| VV |  | D.Technická zpráva | [14 empty] | VV | 2 | 1 | True | 0 | ROZPOCET
| D | 4 | Vodorovné konstrukce |  |  |  | 0 |  |  |  |  | 0 |  | 140.919 |  | 0 | 1 | D | 1 |  |  |  | ROZPOCET | [6 empty] | 0
12 | K | 451571111 | Lože pod dlažby ze štěrkopísku vrstva tl do 100 mm | m2 | 115 |  | 0 | CS ÚRS 2020 01 |  | základní |  | 0 | 0.21252 | 24.4398 | 0 | 0 | 4 | K | 2 |  |  |  | ROZPOCET | 0 | 0 | 0 | 0 | 0 | 1 | 0 | 4 | -1523533974
| VV |  | 11,5/0,1 |  | 115 | [12 empty] | VV | 2 | 2 | True | 1 | ROZPOCET
| VV |  | D.Technická zpráva, 01.4 Vzorové řezy | [14 empty] | VV | 2 | 1 | True | 0 | ROZPOCET
13 | K | 461211711 | Patka z lomového kamene pro dlažbu na sucho bez výplně spár | m3 | 16.6 |  | 0 | CS ÚRS 2020 01 |  | základní |  | 0 | 1.9968 | 33.1469 | 0 | 0 | 4 | K | 2 |  |  |  | ROZPOCET | 0 | 0 | 0 | 0 | 0 | 1 | 0 | 4 | 1323174433
| VV |  | 14,1+2,5 |  | 16.6 | [12 empty] | VV | 2 | 2 | True | 1 | ROZPOCET
| VV |  | D.Technická zpráva, 01.4 Vzorové řezy | [14 empty] | VV | 2 | 1 | True | 0 | ROZPOCET
14 | K | 462512270 | Zához z lomového kamene s proštěrkováním z terénu hmotnost do 200 kg | m3 | 3.961 |  | 0 | CS ÚRS 2020 01 |  | základní |  | 0 | 2.4341 | 9.6414 | 0 | 0 | 4 | K | 2 |  |  |  | ROZPOCET | 0 | 0 | 0 | 0 | 0 | 1 | 0 | 4 | 1807680491
| VV |  | (9+7+7,3)*0,17 |  | 3.961 | [12 empty] | VV | 2 | 2 | True | 1 | ROZPOCET
| VV |  | D.Technická zpráva | [14 empty] | VV | 2 | 1 | True | 0 | ROZPOCET
15 | K | 463212111 | Rovnanina z lomového kamene upraveného s vyklínováním spár úlomky kamene | m3 | 35.249 |  | 0 | CS ÚRS 2020 01 |  | základní |  | 0 | 1.9968 | 70.3852 | 0 | 0 | 4 | K | 2 |  |  |  | ROZPOCET | 0 | 0 | 0 | 0 | 0 | 1 | 0 | 4 | 469625136
| VV |  | 28,7 |  | 28.7 | [12 empty] | VV | 2 | 2 | True | 0 | ROZPOCET
| VV |  | D.Technická zpráva | [14 empty] | VV | 2 | 1 | True | 0 | ROZPOCET
| VV |  | (5,38+2,18+3,36+1,98+3,26+2,55)*0,35 |  | 6.549 | [12 empty] | VV | 2 | 2 | True | 0 | ROZPOCET
| VV |  | Kámen od 80 kg - usměrňovače | [14 empty] | VV | 2 | 1 | True | 0 | ROZPOCET
| VV |  | Součet |  | 35.249 | [12 empty] | VV | 2 | 4 | True | 1 | ROZPOCET
16 | K | 463212191 | Příplatek za vypracováni líce rovnaniny | m2 | 95.667 |  | 0 | CS ÚRS 2020 01 |  | základní |  | 0 | 0 | 0 | 0 | 0 | 4 | K | 2 |  |  |  | ROZPOCET | 0 | 0 | 0 | 0 | 0 | 1 | 0 | 4 | -893059352
| VV |  | 28,7/0,3 |  | 95.667 | [12 empty] | VV | 2 | 2 | True | 1 | ROZPOCET
| VV |  | D.Technická zpráva | [14 empty] | VV | 2 | 1 | True | 0 | ROZPOCET
17 | K | 465511327 | Dlažba z lomového kamene na sucho s vyklínováním a vyplněním spár tl 300 mm | m2 | 5.5 |  | 0 | CS ÚRS 2020 01 |  | základní |  | 0 | 0.60105 | 3.3058 | 0 | 0 | 4 | K | 2 |  |  |  | ROZPOCET | 0 | 0 | 0 | 0 | 0 | 1 | 0 | 4 | 255976341
| VV |  | 5,5 |  | 5.5 | [12 empty] | VV | 2 | 2 | True | 1 | ROZPOCET
| VV |  | D.Technická zpráva, 01.4 Vzorové řezy | [14 empty] | VV | 2 | 1 | True | 0 | ROZPOCET
| D | 9 | Ostatní konstrukce a práce, bourání |  |  |  | 0 |  |  |  |  | 0 |  | 0.077456 |  | 0 | 1 | D | 1 |  |  |  | ROZPOCET | [6 empty] | 0
18 | K | 919726122 | Geotextilie pro ochranu, separaci a filtraci netkaná měrná hmotnost do 300 g/m2 | m2 | 164.8 |  | 0 | CS ÚRS 2020 01 |  | základní |  | 0 | 0.00047 | 0.077456 | 0 | 0 | 4 | K | 2 |  |  |  | ROZPOCET | 0 | 0 | 0 | 0 | 0 | 1 | 0 | 4 | -285078631
| VV |  | 139,7+25,1 |  | 164.8 | [12 empty] | VV | 2 | 2 | True | 1 | ROZPOCET
| VV |  | D.Technická zpráva, 01.4 Vzorové řezy | [14 empty] | VV | 2 | 1 | True | 0 | ROZPOCET
| D | 997 | Přesun sutě |  |  |  | 0 |  |  |  |  | 0 |  | 0 |  | 0 | 1 | D | 1 |  |  |  | ROZPOCET | [6 empty] | 0
19 | K | 997013655 | Poplatek za uložení na skládce (skládkovné) zeminy a kamení kód odpadu 17 05 04 | t | 118.75 |  | 0 | CS ÚRS 2020 01 |  | základní |  | 0 | 0 | 0 | 0 | 0 | 4 | K | 2 |  |  |  | ROZPOCET | 0 | 0 | 0 | 0 | 0 | 1 | 0 | 4 | -1006756681
| VV |  | (65,5-3,0)*1,9 |  | 118.75 | [12 empty] | VV | 2 | 2 | True | 1 | ROZPOCET
| VV |  | D.technická zpráva. | [14 empty] | VV | 2 | 1 | True | 0 | ROZPOCET
| VV |  | Uvažuje se objemová hmotnost 1,9 t/m3. Poplatek za skládkování dle aktuálního ceníku skládky v Nasavrkách. | [14 empty] | VV | 2 | 1 | True | 0 | ROZPOCET
| D | 998 | Přesun hmot |  |  |  | 0 |  |  |  |  | 0 |  | 0 |  | 0 | 1 | D | 1 |  |  |  | ROZPOCET | [6 empty] | 0
20 | K | 998332011 | Přesun hmot pro úpravy vodních toků a kanály | t | 140.997 |  | 0 | CS ÚRS 2020 01 |  | základní |  | 0 | 0 | 0 | 0 | 0 | 4 | K | 2 |  |  |  | ROZPOCET | 0 | 0 | 0 | 0 | 0 | 1 | 0 | 4 | 541996794

## SO 01.5 - Rozšíření koryt...
{9141df48-9d53-4556-9551-1454a7e0513d}
2
| KRYCÍ LIST SOUPISU PRACÍ | [7 empty] | v --- níže se nacházejí doplnkové a pomocné údaje k sestavám --- v | [8 empty] | False
Stavba:
Svratouch, protipovodňové úpravy potoka Řivnáč_bez CETINU
Objekt:
SO 01 - Úprava toku
Soupis:
SO 01.5 - Rozšíření koryta pod mostem ř.km 1,945-1,970
| KSO: |  |  |  |  | CC-CZ:
| Místo: |  | Svratouch |  |  | Datum: | 23. 10. 2020
| Zadavatel: |  |  |  |  | IČ:
|  | Obec Svratouch |  |  |  | DIČ:
| Uchazeč: |  |  |  |  | IČ: | Vyplň údaj
|  | Vyplň údaj |  |  |  | DIČ: | Vyplň údaj
| Projektant: |  |  |  |  | IČ: | 27560015
|  | Envicons, s.r.o. |  |  |  | DIČ: | CZ27560015
| Zpracovatel: |  |  |  |  | IČ: | 27560015
|  | Envicons, s.r.o. |  |  |  | DIČ: | CZ27560015
Poznámka:
| Cena bez DPH | [5 empty] | 0
|  |  | Základ daně |  |  | Sazba daně | Výše daně
| DPH | základní | 0 |  |  | 21% | 0
|  | snížená | 0 |  |  | 15% | 0
|  | zákl. přenesená | 0 |  |  | 21% | 0
|  | sníž. přenesená | 0 |  |  | 15% | 0
|  | nulová | 0 |  |  | 0% | 0
| Cena s DPH |  |  | v | CZK |  | 0
| Projektant |  |  | Zpracovatel
| Datum a podpis: |  | Razítko | Datum a podpis: |  |  | Razítko
| Objednavatel |  |  | Uchazeč
| Datum a podpis: |  | Razítko | Datum a podpis: |  |  | Razítko
REKAPITULACE ČLENĚNÍ SOUPISU PRACÍ
Stavba:
Svratouch, protipovodňové úpravy potoka Řivnáč_bez CETINU
Objekt:
SO 01 - Úprava toku
Soupis:
SO 01.5 - Rozšíření koryta pod mostem ř.km 1,945-1,970
Místo: |  |  | Svratouch |  |  | Datum: | 23. 10. 2020
Zadavatel: |  |  | Obec Svratouch |  |  | Projektant: | Envicons, s.r.o.
Uchazeč: |  |  | Vyplň údaj |  |  | Zpracovatel: | Envicons, s.r.o.
Kód dílu - Popis | [6 empty] | Cena celkem [CZK]
Náklady ze soupisu prací | [6 empty] | 0 | [11 empty] | -1
| HSV - Práce a dodávky HSV | [5 empty] | 0
| 1 - Zemní práce | [5 empty] | 0
| 4 - Vodorovné konstrukce | [5 empty] | 0
| 9 - Ostatní konstrukce a práce, bourání | [5 empty] | 0
| 997 - Přesun sutě | [5 empty] | 0
| 998 - Přesun hmot | [5 empty] | 0
SOUPIS PRACÍ
Stavba:
Svratouch, protipovodňové úpravy potoka Řivnáč_bez CETINU
Objekt:
SO 01 - Úprava toku
Soupis:
SO 01.5 - Rozšíření koryta pod mostem ř.km 1,945-1,970
Místo: |  |  | Svratouch |  |  | Datum: | 23. 10. 2020
Zadavatel: |  |  | Obec Svratouch |  |  | Projektant: | Envicons, s.r.o.
Uchazeč: |  |  | Vyplň údaj |  |  | Zpracovatel: | Envicons, s.r.o.
PČ | Typ | Kód | Popis | MJ | Množství | J.cena [CZK] | Cena celkem [CZK] | Cenová soustava |  | DPH | J. Nh [h] | Nh celkem [h] | J. hmotnost [t] | Hmotnost celkem [t] | J. suť [t] | Suť Celkem [t]
Náklady soupisu celkem | [6 empty] | 0 |  |  |  |  | 0 |  | 42.0051 |  | 0 |  | D | -1 | [10 empty] | 0
| D | HSV | Práce a dodávky HSV |  |  |  | 0 |  |  |  |  | 0 |  | 42.0051 |  | 0 | 1 | D | 0 |  |  |  | ROZPOCET | [6 empty] | 0
| D | 1 | Zemní práce |  |  |  | 0 |  |  |  |  | 0 |  | 0 |  | 0 | 1 | D | 1 |  |  |  | ROZPOCET | [6 empty] | 0
1 | K | 124253100 | Vykopávky pro koryta vodotečí v hornině třídy těžitelnosti I, skupiny 3 objem do 100 m3 strojně | m3 | 38.7 |  | 0 | CS ÚRS 2020 01 |  | základní |  | 0 | 0 | 0 | 0 | 0 | 4 | K | 2 |  |  |  | ROZPOCET | 0 | 0 | 0 | 0 | 0 | 1 | 0 | 4 | 948392598
| VV |  | 51,6*0,75 |  | 38.7 | [12 empty] | VV | 2 | 2 | True | 1 | ROZPOCET
| VV |  | D.Technická zpráva, 75 % třída těžitelnosti I. | [14 empty] | VV | 2 | 1 | True | 0 | ROZPOCET
2 | K | 124353100 | Vykopávky pro koryta vodotečí v hornině třídy těžitelnosti II, skupiny 4 objem do 100 m3 strojně | m3 | 12.9 |  | 0 | CS ÚRS 2020 01 |  | základní |  | 0 | 0 | 0 | 0 | 0 | 4 | K | 2 |  |  |  | ROZPOCET | 0 | 0 | 0 | 0 | 0 | 1 | 0 | 4 | -1042142577
| VV |  | 51,6*0,25 |  | 12.9 | [12 empty] | VV | 2 | 2 | True | 1 | ROZPOCET
| VV |  | D.Technická zpráva, 25 % třída těžitelnosti II. | [14 empty] | VV | 2 | 1 | True | 0 | ROZPOCET
3 | K | 162751117 | Vodorovné přemístění do 10000 m výkopku/sypaniny z horniny třídy těžitelnosti I, skupiny 1 až 3 | m3 | 37.725 |  | 0 | CS ÚRS 2020 01 |  | základní |  | 0 | 0 | 0 | 0 | 0 | 4 | K | 2 |  |  |  | ROZPOCET | 0 | 0 | 0 | 0 | 0 | 1 | 0 | 4 | 779909015
| VV |  | (51,6-1,3)*0,75 |  | 37.725 | [12 empty] | VV | 2 | 2 | True | 1 | ROZPOCET
| VV |  | D.technická zpráva, tř. těžitelnosti I - 75 % | [14 empty] | VV | 2 | 1 | True | 0 | ROZPOCET
4 | K | 162751119 | Příplatek k vodorovnému přemístění výkopku/sypaniny z horniny třídy těžitelnosti I, skupiny 1 až 3 ZKD 1000 m přes 10000 m | m3 | 754.5 |  | 0 | CS ÚRS 2020 01 |  | základní |  | 0 | 0 | 0 | 0 | 0 | 4 | K | 2 |  |  |  | ROZPOCET | 0 | 0 | 0 | 0 | 0 | 1 | 0 | 4 | 1004708479
| VV |  | ((51,6-1,3)*0,75)*20 |  | 754.5 | [12 empty] | VV | 2 | 2 | True | 1 | ROZPOCET
| VV |  | D.technická zpráva, tř. těžitelnosti I - 75 % | [14 empty] | VV | 2 | 1 | True | 0 | ROZPOCET
| VV |  | Odvoz na skládku vzd. 30 km. | [14 empty] | VV | 2 | 1 | True | 0 | ROZPOCET
5 | K | 162751137 | Vodorovné přemístění do 10000 m výkopku/sypaniny z horniny třídy těžitelnosti II, skupiny 4 a 5 | m3 | 12.575 |  | 0 | CS ÚRS 2020 01 |  | základní |  | 0 | 0 | 0 | 0 | 0 | 4 | K | 2 |  |  |  | ROZPOCET | 0 | 0 | 0 | 0 | 0 | 1 | 0 | 4 | -1478888447
| VV |  | (51,6-1,3)*0,25 |  | 12.575 | [12 empty] | VV | 2 | 2 | True | 1 | ROZPOCET
| VV |  | D.technická zpráva, tř. těžitelnosti II - 25 % | [14 empty] | VV | 2 | 1 | True | 0 | ROZPOCET
6 | K | 162751139 | Příplatek k vodorovnému přemístění výkopku/sypaniny z horniny třídy těžitelnosti II, skupiny 4 a 5 ZKD 1000 m přes 10000 m | m3 | 251.5 |  | 0 | CS ÚRS 2020 01 |  | základní |  | 0 | 0 | 0 | 0 | 0 | 4 | K | 2 |  |  |  | ROZPOCET | 0 | 0 | 0 | 0 | 0 | 1 | 0 | 4 | -577144553
| VV |  | ((51,6-1,3)*0,25)*20 |  | 251.5 | [12 empty] | VV | 2 | 2 | True | 1 | ROZPOCET
| VV |  | D.technická zpráva, tř. těžitelnosti II - 25 % | [14 empty] | VV | 2 | 1 | True | 0 | ROZPOCET
| VV |  | Odvoz na skládku vzd. 30 km. | [14 empty] | VV | 2 | 1 | True | 0 | ROZPOCET
7 | K | 174111101 | Zásyp jam, šachet rýh nebo kolem objektů sypaninou se zhutněním ručně | m3 | 1.3 |  | 0 | CS ÚRS 2020 01 |  | základní |  | 0 | 0 | 0 | 0 | 0 | 4 | K | 2 |  |  |  | ROZPOCET | 0 | 0 | 0 | 0 | 0 | 1 | 0 | 4 | -1384291012
| VV |  | 1,3 |  | 1.3 | [12 empty] | VV | 2 | 2 | True | 1 | ROZPOCET
| VV |  | D.technická zpráva | [14 empty] | VV | 2 | 1 | True | 0 | ROZPOCET
8 | K | 181951112 | Úprava pláně v hornině třídy těžitelnosti I, skupiny 1 až 3 se zhutněním | m2 | 40.5 |  | 0 | CS ÚRS 2020 01 |  | základní |  | 0 | 0 | 0 | 0 | 0 | 4 | K | 2 |  |  |  | ROZPOCET | 0 | 0 | 0 | 0 | 0 | 1 | 0 | 4 | 763079722
| VV |  | 54*0,75 |  | 40.5 | [12 empty] | VV | 2 | 2 | True | 1 | ROZPOCET
| VV |  | D.technická zpráva | [14 empty] | VV | 2 | 1 | True | 0 | ROZPOCET
9 | K | 181951114 | Úprava pláně v hornině třídy těžitelnosti II, skupiny 4 a 5 se zhutněním | m2 | 13.5 |  | 0 | CS ÚRS 2020 01 |  | základní |  | 0 | 0 | 0 | 0 | 0 | 4 | K | 2 |  |  |  | ROZPOCET | 0 | 0 | 0 | 0 | 0 | 1 | 0 | 4 | 1065273022
| VV |  | 54*0,25 |  | 13.5 | [12 empty] | VV | 2 | 2 | True | 1 | ROZPOCET
| VV |  | D.Technická zpráva | [14 empty] | VV | 2 | 1 | True | 0 | ROZPOCET
10 | K | 182151111 | Svahování v zářezech v hornině třídy těžitelnosti I, skupiny 1 až 3 | m2 | 24 |  | 0 | CS ÚRS 2020 01 |  | základní |  | 0 | 0 | 0 | 0 | 0 | 4 | K | 2 |  |  |  | ROZPOCET | 0 | 0 | 0 | 0 | 0 | 1 | 0 | 4 | 367737183
| VV |  | 32*0,75 |  | 24 | [12 empty] | VV | 2 | 2 | True | 1 | ROZPOCET
| VV |  | D.Technická zpráva | [14 empty] | VV | 2 | 1 | True | 0 | ROZPOCET
11 | K | 182151112 | Svahování v zářezech v hornině třídy těžitelnosti II, skupiny 4 a 5 | m2 | 8 |  | 0 | CS ÚRS 2020 01 |  | základní |  | 0 | 0 | 0 | 0 | 0 | 4 | K | 2 |  |  |  | ROZPOCET | 0 | 0 | 0 | 0 | 0 | 1 | 0 | 4 | 1867624810
| VV |  | 32*0,25 |  | 8 | [12 empty] | VV | 2 | 2 | True | 1 | ROZPOCET
| VV |  | D.Technická zpráva | [14 empty] | VV | 2 | 1 | True | 0 | ROZPOCET
| D | 4 | Vodorovné konstrukce |  |  |  | 0 |  |  |  |  | 0 |  | 41.9783 |  | 0 | 1 | D | 1 |  |  |  | ROZPOCET | [6 empty] | 0
12 | K | 451571111 | Lože pod dlažby ze štěrkopísku vrstva tl do 100 mm | m2 | 32 |  | 0 | CS ÚRS 2020 01 |  | základní |  | 0 | 0.21252 | 6.8006 | 0 | 0 | 4 | K | 2 |  |  |  | ROZPOCET | 0 | 0 | 0 | 0 | 0 | 1 | 0 | 4 | 1631827940
| VV |  | 3,2/0,1 |  | 32 | [12 empty] | VV | 2 | 2 | True | 1 | ROZPOCET
| VV |  | D.Technická zpráva, 01.4 Vzorové řezy | [14 empty] | VV | 2 | 1 | True | 0 | ROZPOCET
13 | K | 461211711 | Patka z lomového kamene pro dlažbu na sucho bez výplně spár | m3 | 6.2 |  | 0 | CS ÚRS 2020 01 |  | základní |  | 0 | 1.9968 | 12.3802 | 0 | 0 | 4 | K | 2 |  |  |  | ROZPOCET | 0 | 0 | 0 | 0 | 0 | 1 | 0 | 4 | 667286680
| VV |  | 6,2 |  | 6.2 | [12 empty] | VV | 2 | 2 | True | 1 | ROZPOCET
| VV |  | D.Technická zpráva, 01.4 Vzorové řezy | [14 empty] | VV | 2 | 1 | True | 0 | ROZPOCET
14 | K | 463212111 | Rovnanina z lomového kamene upraveného s vyklínováním spár úlomky kamene | m3 | 11.417 |  | 0 | CS ÚRS 2020 01 |  | základní |  | 0 | 1.9968 | 22.7975 | 0 | 0 | 4 | K | 2 |  |  |  | ROZPOCET | 0 | 0 | 0 | 0 | 0 | 1 | 0 | 4 | 272251316
| VV |  | 9,8 |  | 9.8 | [12 empty] | VV | 2 | 2 | True | 0 | ROZPOCET
| VV |  | D.Technická zpráva | [14 empty] | VV | 2 | 1 | True | 0 | ROZPOCET
| VV |  | (4,62)*0,35 |  | 1.617 | [12 empty] | VV | 2 | 2 | True | 0 | ROZPOCET
| VV |  | Kámen od 80 kg - usměrňovače | [14 empty] | VV | 2 | 1 | True | 0 | ROZPOCET
| VV |  | Součet |  | 11.417 | [12 empty] | VV | 2 | 4 | True | 1 | ROZPOCET
15 | K | 463212191 | Příplatek za vypracováni líce rovnaniny | m2 | 32.667 |  | 0 | CS ÚRS 2020 01 |  | základní |  | 0 | 0 | 0 | 0 | 0 | 4 | K | 2 |  |  |  | ROZPOCET | 0 | 0 | 0 | 0 | 0 | 1 | 0 | 4 | -817502144
| VV |  | 9,8/0,3 |  | 32.667 | [12 empty] | VV | 2 | 2 | True | 1 | ROZPOCET
| VV |  | D.Technická zpráva | [14 empty] | VV | 2 | 1 | True | 0 | ROZPOCET
| D | 9 | Ostatní konstrukce a práce, bourání |  |  |  | 0 |  |  |  |  | 0 |  | 0.02679 |  | 0 | 1 | D | 1 |  |  |  | ROZPOCET | [6 empty] | 0
16 | K | 919726122 | Geotextilie pro ochranu, separaci a filtraci netkaná měrná hmotnost do 300 g/m2 | m2 | 57 |  | 0 | CS ÚRS 2020 01 |  | základní |  | 0 | 0.00047 | 0.02679 | 0 | 0 | 4 | K | 2 |  |  |  | ROZPOCET | 0 | 0 | 0 | 0 | 0 | 1 | 0 | 4 | -1802929147
| VV |  | 57 |  | 57 | [12 empty] | VV | 2 | 2 | True | 1 | ROZPOCET
| VV |  | D.Technická zpráva, 01.4 Vzorové řezy | [14 empty] | VV | 2 | 1 | True | 0 | ROZPOCET
| D | 997 | Přesun sutě |  |  |  | 0 |  |  |  |  | 0 |  | 0 |  | 0 | 1 | D | 1 |  |  |  | ROZPOCET | [6 empty] | 0
17 | K | 997013655 | Poplatek za uložení na skládce (skládkovné) zeminy a kamení kód odpadu 17 05 04 | t | 95.57 |  | 0 | CS ÚRS 2020 01 |  | základní |  | 0 | 0 | 0 | 0 | 0 | 4 | K | 2 |  |  |  | ROZPOCET | 0 | 0 | 0 | 0 | 0 | 1 | 0 | 4 | -1110197769
| VV |  | (51,6-1,3)*1,9 |  | 95.57 | [12 empty] | VV | 2 | 2 | True | 1 | ROZPOCET
| VV |  | D.technická zpráva. | [14 empty] | VV | 2 | 1 | True | 0 | ROZPOCET
| VV |  | Uvažuje se objemová hmotnost 1,9 t/m3. Poplatek za skládkování dle aktuálního ceníku skládky v Nasavrkách. | [14 empty] | VV | 2 | 1 | True | 0 | ROZPOCET
| D | 998 | Přesun hmot |  |  |  | 0 |  |  |  |  | 0 |  | 0 |  | 0 | 1 | D | 1 |  |  |  | ROZPOCET | [6 empty] | 0
18 | K | 998332011 | Přesun hmot pro úpravy vodních toků a kanály | t | 42.005 |  | 0 | CS ÚRS 2020 01 |  | základní |  | 0 | 0 | 0 | 0 | 0 | 4 | K | 2 |  |  |  | ROZPOCET | 0 | 0 | 0 | 0 | 0 | 1 | 0 | 4 | 588058318

## SO 01.6 - Přeložka vodovo...
{47451132-02c4-43ec-a462-3aec836ff708}
2
| KRYCÍ LIST SOUPISU PRACÍ | [7 empty] | v --- níže se nacházejí doplnkové a pomocné údaje k sestavám --- v | [8 empty] | False
Stavba:
Svratouch, protipovodňové úpravy potoka Řivnáč_bez CETINU
Objekt:
SO 01 - Úprava toku
Soupis:
SO 01.6 - Přeložka vodovodu v ř.km 1,820
| KSO: |  |  |  |  | CC-CZ:
| Místo: |  | Svratouch |  |  | Datum: | 23. 10. 2020
| Zadavatel: |  |  |  |  | IČ:
|  | Obec Svratouch |  |  |  | DIČ:
| Uchazeč: |  |  |  |  | IČ: | Vyplň údaj
|  | Vyplň údaj |  |  |  | DIČ: | Vyplň údaj
| Projektant: |  |  |  |  | IČ: | 27560015
|  | Envicons, s.r.o. |  |  |  | DIČ: | CZ27560015
| Zpracovatel: |  |  |  |  | IČ: | 27560015
|  | Envicons, s.r.o. |  |  |  | DIČ: | CZ27560015
Poznámka:
| Cena bez DPH | [5 empty] | 0
|  |  | Základ daně |  |  | Sazba daně | Výše daně
| DPH | základní | 0 |  |  | 21% | 0
|  | snížená | 0 |  |  | 15% | 0
|  | zákl. přenesená | 0 |  |  | 21% | 0
|  | sníž. přenesená | 0 |  |  | 15% | 0
|  | nulová | 0 |  |  | 0% | 0
| Cena s DPH |  |  | v | CZK |  | 0
| Projektant |  |  | Zpracovatel
| Datum a podpis: |  | Razítko | Datum a podpis: |  |  | Razítko
| Objednavatel |  |  | Uchazeč
| Datum a podpis: |  | Razítko | Datum a podpis: |  |  | Razítko
REKAPITULACE ČLENĚNÍ SOUPISU PRACÍ
Stavba:
Svratouch, protipovodňové úpravy potoka Řivnáč_bez CETINU
Objekt:
SO 01 - Úprava toku
Soupis:
SO 01.6 - Přeložka vodovodu v ř.km 1,820
Místo: |  |  | Svratouch |  |  | Datum: | 23. 10. 2020
Zadavatel: |  |  | Obec Svratouch |  |  | Projektant: | Envicons, s.r.o.
Uchazeč: |  |  | Vyplň údaj |  |  | Zpracovatel: | Envicons, s.r.o.
Kód dílu - Popis | [6 empty] | Cena celkem [CZK]
Náklady ze soupisu prací | [6 empty] | 0 | [11 empty] | -1
| HSV - Práce a dodávky HSV | [5 empty] | 0
| 1 - Zemní práce | [5 empty] | 0
| 4 - Vodorovné konstrukce | [5 empty] | 0
| 8 - Trubní vedení | [5 empty] | 0
| 998 - Přesun hmot | [5 empty] | 0
SOUPIS PRACÍ
Stavba:
Svratouch, protipovodňové úpravy potoka Řivnáč_bez CETINU
Objekt:
SO 01 - Úprava toku
Soupis:
SO 01.6 - Přeložka vodovodu v ř.km 1,820
Místo: |  |  | Svratouch |  |  | Datum: | 23. 10. 2020
Zadavatel: |  |  | Obec Svratouch |  |  | Projektant: | Envicons, s.r.o.
Uchazeč: |  |  | Vyplň údaj |  |  | Zpracovatel: | Envicons, s.r.o.
PČ | Typ | Kód | Popis | MJ | Množství | J.cena [CZK] | Cena celkem [CZK] | Cenová soustava |  | DPH | J. Nh [h] | Nh celkem [h] | J. hmotnost [t] | Hmotnost celkem [t] | J. suť [t] | Suť Celkem [t]
Náklady soupisu celkem | [6 empty] | 0 |  |  |  |  | 0 |  | 0.90076 |  | 0.3225 |  | D | -1 | [10 empty] | 0
| D | HSV | Práce a dodávky HSV |  |  |  | 0 |  |  |  |  | 0 |  | 0.90076 |  | 0.3225 | 1 | D | 0 |  |  |  | ROZPOCET | [6 empty] | 0
| D | 1 | Zemní práce |  |  |  | 0 |  |  |  |  | 0 |  | 0.030576 |  | 0 | 1 | D | 1 |  |  |  | ROZPOCET | [6 empty] | 0
1 | K | 132251101 | Hloubení rýh nezapažených š do 800 mm v hornině třídy těžitelnosti I, skupiny 3 objem do 20 m3 strojně | m3 | 14.6 |  | 0 | CS ÚRS 2020 01 |  | základní |  | 0 | 0 | 0 | 0 | 0 | 4 | K | 2 |  |  |  | ROZPOCET | 0 | 0 | 0 | 0 | 0 | 1 | 0 | 4 | 1369531484
| VV |  | 14,6 |  | 14.6 | [12 empty] | VV | 2 | 2 | True | 1 | ROZPOCET
| VV |  | D.Technická zpráva, 01.6 Přeložka vodovodu | [14 empty] | VV | 2 | 1 | True | 0 | ROZPOCET
2 | K | 151101101 | Zřízení příložného pažení a rozepření stěn rýh hl do 2 m | m2 | 36.4 |  | 0 | CS ÚRS 2020 01 |  | základní |  | 0 | 0.00084 | 0.030576 | 0 | 0 | 4 | K | 2 |  |  |  | ROZPOCET | 0 | 0 | 0 | 0 | 0 | 1 | 0 | 4 | 1426638033
| VV |  | 36,4 |  | 36.4 | [12 empty] | VV | 2 | 2 | True | 1 | ROZPOCET
| VV |  | D.Technická zpráva, 01.6 Přeložka vodovodu | [14 empty] | VV | 2 | 1 | True | 0 | ROZPOCET
3 | K | 151101111 | Odstranění příložného pažení a rozepření stěn rýh hl do 2 m | m2 | 36.4 |  | 0 | CS ÚRS 2020 01 |  | základní |  | 0 | 0 | 0 | 0 | 0 | 4 | K | 2 |  |  |  | ROZPOCET | 0 | 0 | 0 | 0 | 0 | 1 | 0 | 4 | -794882276
| VV |  | 36,4 |  | 36.4 | [12 empty] | VV | 2 | 2 | True | 1 | ROZPOCET
| VV |  | D.Technická zpráva, 01.6 Přeložka vodovodu | [14 empty] | VV | 2 | 1 | True | 0 | ROZPOCET
4 | K | 162751117 | Vodorovné přemístění do 10000 m výkopku/sypaniny z horniny třídy těžitelnosti I, skupiny 1 až 3 | m3 | 3.6 |  | 0 | CS ÚRS 2020 01 |  | základní |  | 0 | 0 | 0 | 0 | 0 | 4 | K | 2 |  |  |  | ROZPOCET | 0 | 0 | 0 | 0 | 0 | 1 | 0 | 4 | 895218075
| VV |  | 14,6-11 |  | 3.6 | [12 empty] | VV | 2 | 2 | True | 1 | ROZPOCET
| VV |  | D.Technická zpráva, 01.6 Přeložka vodovodu | [14 empty] | VV | 2 | 1 | True | 0 | ROZPOCET
5 | K | 162751119 | Příplatek k vodorovnému přemístění výkopku/sypaniny z horniny třídy těžitelnosti I, skupiny 1 až 3 ZKD 1000 m přes 10000 m | m3 | 72 |  | 0 | CS ÚRS 2020 01 |  | základní |  | 0 | 0 | 0 | 0 | 0 | 4 | K | 2 |  |  |  | ROZPOCET | 0 | 0 | 0 | 0 | 0 | 1 | 0 | 4 | 620006807
| VV |  | (14,6-11)*20 |  | 72 | [12 empty] | VV | 2 | 2 | True | 1 | ROZPOCET
| VV |  | Odvoz na skládku vzd. 30 km. | [14 empty] | VV | 2 | 1 | True | 0 | ROZPOCET
| VV |  | D.Technická zpráva, 01.6 Přeložka vodovodu | [14 empty] | VV | 2 | 1 | True | 0 | ROZPOCET
6 | K | 171201221 | Poplatek za uložení na skládce (skládkovné) zeminy a kamení kód odpadu 17 05 04 | t | 6.84 |  | 0 | CS ÚRS 2020 01 |  | základní |  | 0 | 0 | 0 | 0 | 0 | 4 | K | 2 |  |  |  | ROZPOCET | 0 | 0 | 0 | 0 | 0 | 1 | 0 | 4 | -988021349
| VV |  | (14,6-11)*1,9 |  | 6.84 | [12 empty] | VV | 2 | 2 | True | 1 | ROZPOCET
| VV |  | Polatek za uložení na skládku vychází z aktuálního ceníku skládky v Nasavrkách. Objem. hmotnost 1,9 t/m3. | [14 empty] | VV | 2 | 1 | True | 0 | ROZPOCET
| VV |  | D.Technická zpráva, 01.6 Přeložka vodovodu | [14 empty] | VV | 2 | 1 | True | 0 | ROZPOCET
7 | K | 174111101 | Zásyp jam, šachet rýh nebo kolem objektů sypaninou se zhutněním ručně | m3 | 11 |  | 0 | CS ÚRS 2020 01 |  | základní |  | 0 | 0 | 0 | 0 | 0 | 4 | K | 2 |  |  |  | ROZPOCET | 0 | 0 | 0 | 0 | 0 | 1 | 0 | 4 | -430119546
| VV |  | 11 |  | 11 | [12 empty] | VV | 2 | 2 | True | 1 | ROZPOCET
| VV |  | D.Technická zpráva, 01.6 Přeložka vodovodu | [14 empty] | VV | 2 | 1 | True | 0 | ROZPOCET
| D | 4 | Vodorovné konstrukce |  |  |  | 0 |  |  |  |  | 0 |  | 0 |  | 0 | 1 | D | 1 |  |  |  | ROZPOCET | [6 empty] | 0
8 | K | 451572111 | Lože pod potrubí otevřený výkop z kameniva drobného těženého | m3 | 6.3 |  | 0 | CS ÚRS 2020 01 |  | základní |  | 0 | 0 | 0 | 0 | 0 | 4 | K | 2 |  |  |  | ROZPOCET | 0 | 0 | 0 | 0 | 0 | 1 | 0 | 4 | -398503022
| VV |  | 0,8+5,5 |  | 6.3 | [12 empty] | VV | 2 | 2 | True | 1 | ROZPOCET
| VV |  | D.Technická zpráva, 01.6 Přeložka vodovodu | [14 empty] | VV | 2 | 1 | True | 0 | ROZPOCET
| D | 8 | Trubní vedení |  |  |  | 0 |  |  |  |  | 0 |  | 0.87018 |  | 0.3225 | 1 | D | 1 |  |  |  | ROZPOCET | [6 empty] | 0
22 | K | 866351012R | Montáž potrubí ocelového DN 200 vnějšího průměru D 219x6.3 mm | m | 14 |  | 0 |  |  | základní |  | 0 | 0.00154 | 0.02156 | 0 | 0 | 4 | K | 2 |  |  |  | ROZPOCET | 0 | 0 | 0 | 0 | 0 | 1 | 0 | 4 | -86605400
| VV |  | 14 |  | 14 | [12 empty] | VV | 2 | 2 | True | 1 | ROZPOCET
| VV |  | Chránička - D.Technická zpráva | [14 empty] | VV | 2 | 1 | True | 0 | ROZPOCET
23 | M | 55271130R | Trubka bezešvá hladká kruhová, ČSN 42 5715.01 // rozměr 219x6,3 | m | 14 |  | 0 |  |  | základní |  | 0 | 0.0403 | 0.5642 | 0 | 0 | 8 | M | 2 |  |  |  | ROZPOCET | 0 | 0 | 0 | 0 | 0 | 1 | 0 | 4 | -265893959
9 | K | 871311101 | Montáž potrubí z PVC SDR 11 těsněných gumovým kroužkem otevřený výkop D 160 x 6,2 mm | m | 22 |  | 0 | CS ÚRS 2020 01 |  | základní |  | 0 | 1e-05 | 0.00022 | 0 | 0 | 4 | K | 2 |  |  |  | ROZPOCET | 0 | 0 | 0 | 0 | 0 | 1 | 0 | 4 | -873711835
| VV |  | 22 |  | 22 | [12 empty] | VV | 2 | 2 | True | 1 | ROZPOCET
| VV |  | D.Technická zpráva, 01.6 Přeložka vodovodu | [14 empty] | VV | 2 | 1 | True | 0 | ROZPOCET
10 | M | 28611134 | trubka kanalizační PVC DN 160x5000mm SN4 | m | 22.66 |  | 0 | CS ÚRS 2020 01 |  | základní |  | 0 | 0.01198 | 0.27147 | 0 | 0 | 8 | M | 2 |  |  |  | ROZPOCET | 0 | 0 | 0 | 0 | 0 | 1 | 0 | 4 | -1583443555
| VV |  | 22*1,03 'Přepočtené koeficientem množství |  | 22.66 | [12 empty] | VV | 2 | 2 | False | 1 | ROZPOCET
11 | K | 871365811 | Bourání stávajícího potrubí z PVC nebo PP DN přes 150 do 250 | m | 21.5 |  | 0 | CS ÚRS 2020 01 |  | základní |  | 0 | 0 | 0 | 0.015 | 0.3225 | 4 | K | 2 |  |  |  | ROZPOCET | 0 | 0 | 0 | 0 | 0 | 1 | 0 | 4 | 1620085470
| VV |  | 21,5 |  | 21.5 | [12 empty] | VV | 2 | 2 | True | 1 | ROZPOCET
| VV |  | Stávající potrubí. Výkres č. 01.6. | [14 empty] | VV | 2 | 1 | True | 0 | ROZPOCET
12 | K | 877321101 | Montáž elektrospojek na vodovodním potrubí z PE trub d 160 | kus | 2 |  | 0 | CS ÚRS 2020 01 |  | základní |  | 0 | 0 | 0 | 0 | 0 | 4 | K | 2 |  |  |  | ROZPOCET | 0 | 0 | 0 | 0 | 0 | 1 | 0 | 4 | -1857454223
| VV |  | 2 |  | 2 | [12 empty] | VV | 2 | 2 | True | 1 | ROZPOCET
| VV |  | D.Technická zpráva, 01.6 Přeložka vodovodu | [14 empty] | VV | 2 | 1 | True | 0 | ROZPOCET
13 | M | 28650134 | spojka přesuvná tlakového vodovodního potrubí PVC 160x6,2mm | kus | 2 |  | 0 | CS ÚRS 2020 01 |  | základní |  | 0 | 0.00272 | 0.00544 | 0 | 0 | 8 | M | 2 |  |  |  | ROZPOCET | 0 | 0 | 0 | 0 | 0 | 1 | 0 | 4 | 562466892
14 | K | 877321110R | Montáž kolen na vodovodním potrubí z PVC trub d 160 | kus | 7 |  | 0 |  |  | základní |  | 0 | 0 | 0 | 0 | 0 | 4 | K | 2 |  |  |  | ROZPOCET | 0 | 0 | 0 | 0 | 0 | 1 | 0 | 4 | 2028600006
15 | M | R01 | Koleno 160/11 st. | ks | 2 |  | 0 |  |  | základní |  | 0 | 0 | 0 | 0 | 0 | 8 | M | 2 |  |  |  | ROZPOCET | 0 | 0 | 0 | 0 | 0 | 1 | 0 | 4 | 2038321872
| VV |  | D.Technická zpráva, 01.6 Přeložka vodovodu | [14 empty] | VV | 2 | 1 | True | 0 | ROZPOCET
| VV |  | 2 |  | 2 | [12 empty] | VV | 2 | 2 | True | 1 | ROZPOCET
16 | M | R02 | Koleno 160/22 st. | ks | 3 |  | 0 |  |  | základní |  | 0 | 0 | 0 | 0 | 0 | 8 | M | 2 |  |  |  | ROZPOCET | 0 | 0 | 0 | 0 | 0 | 1 | 0 | 4 | 1730039638
| VV |  | D.Technická zpráva, 01.6 Přeložka vodovodu | [14 empty] | VV | 2 | 1 | True | 0 | ROZPOCET
| VV |  | 3 |  | 3 | [12 empty] | VV | 2 | 2 | True | 1 | ROZPOCET
17 | M | R03 | Koleno 160/30 st. | ks | 2 |  | 0 |  |  | základní |  | 0 | 0 | 0 | 0 | 0 | 8 | M | 2 |  |  |  | ROZPOCET | 0 | 0 | 0 | 0 | 0 | 1 | 0 | 4 | 1829278588
| VV |  | D.Technická zpráva, 01.6 Přeložka vodovodu | [14 empty] | VV | 2 | 1 | True | 0 | ROZPOCET
| VV |  | 2 |  | 2 | [12 empty] | VV | 2 | 2 | True | 1 | ROZPOCET
18 | K | 899721112 | Signalizační vodič DN nad 150 mm na potrubí | m | 22.1 |  | 0 | CS ÚRS 2020 01 |  | základní |  | 0 | 0.0002 | 0.00442 | 0 | 0 | 4 | K | 2 |  |  |  | ROZPOCET | 0 | 0 | 0 | 0 | 0 | 1 | 0 | 4 | 648626292
| VV |  | 22,1 |  | 22.1 | [12 empty] | VV | 2 | 2 | True | 1 | ROZPOCET
| VV |  | D.Technická zpráva, 01.6 Přeložka vodovodu | [14 empty] | VV | 2 | 1 | True | 0 | ROZPOCET
19 | K | 899722114 | Krytí potrubí z plastů výstražnou fólií z PVC 40 cm | m | 22.1 |  | 0 | CS ÚRS 2020 01 |  | základní |  | 0 | 0.00013 | 0.002873 | 0 | 0 | 4 | K | 2 |  |  |  | ROZPOCET | 0 | 0 | 0 | 0 | 0 | 1 | 0 | 4 | -634984672
| VV |  | 22,1 |  | 22.1 | [12 empty] | VV | 2 | 2 | True | 1 | ROZPOCET
| VV |  | D.Technická zpráva, 01.6 Přeložka vodovodu | [14 empty] | VV | 2 | 1 | True | 0 | ROZPOCET
| D | 998 | Přesun hmot |  |  |  | 0 |  |  |  |  | 0 |  | 0 |  | 0 | 1 | D | 1 |  |  |  | ROZPOCET | [6 empty] | 0
20 | K | 998276101 | Přesun hmot pro trubní vedení z trub z plastických hmot otevřený výkop | t | 0.901 |  | 0 | CS ÚRS 2020 01 |  | základní |  | 0 | 0 | 0 | 0 | 0 | 4 | K | 2 |  |  |  | ROZPOCET | 0 | 0 | 0 | 0 | 0 | 1 | 0 | 4 | 1386174843
21 | K | 998276124 | Příplatek k přesunu hmot pro trubní vedení z trub z plastických hmot za zvětšený přesun do 500 m | t | 0.901 |  | 0 | CS ÚRS 2020 01 |  | základní |  | 0 | 0 | 0 | 0 | 0 | 4 | K | 2 |  |  |  | ROZPOCET | 0 | 0 | 0 | 0 | 0 | 1 | 0 | 4 | 753278586

## SO 02 - Rekonstrukce mostu
{bdf95d3f-1ea3-44c6-a101-c1d94ae6e1e7}
2
| KRYCÍ LIST SOUPISU PRACÍ | [7 empty] | v --- níže se nacházejí doplnkové a pomocné údaje k sestavám --- v | [8 empty] | False
Stavba:
Svratouch, protipovodňové úpravy potoka Řivnáč_bez CETINU
Objekt:
SO 02 - Rekonstrukce mostu
| KSO: |  |  |  |  | CC-CZ:
| Místo: |  | Svratouch |  |  | Datum: | 23. 10. 2020
| Zadavatel: |  |  |  |  | IČ:
|  | Obec Svratouch |  |  |  | DIČ:
| Uchazeč: |  |  |  |  | IČ: | Vyplň údaj
|  | Vyplň údaj |  |  |  | DIČ: | Vyplň údaj
| Projektant: |  |  |  |  | IČ:
|  | Optima spol. s.r.o. |  |  |  | DIČ:
| Zpracovatel: |  |  |  |  | IČ:
|  | Optima spol. s.r.o. |  |  |  | DIČ:
Poznámka:
| Cena bez DPH | [5 empty] | 0
|  |  | Základ daně |  |  | Sazba daně | Výše daně
| DPH | základní | 0 |  |  | 21% | 0
|  | snížená | 0 |  |  | 15% | 0
|  | zákl. přenesená | 0 |  |  | 21% | 0
|  | sníž. přenesená | 0 |  |  | 15% | 0
|  | nulová | 0 |  |  | 0% | 0
| Cena s DPH |  |  | v | CZK |  | 0
| Projektant |  |  | Zpracovatel
| Datum a podpis: |  | Razítko | Datum a podpis: |  |  | Razítko
| Objednavatel |  |  | Uchazeč
| Datum a podpis: |  | Razítko | Datum a podpis: |  |  | Razítko
REKAPITULACE ČLENĚNÍ SOUPISU PRACÍ
Stavba:
Svratouch, protipovodňové úpravy potoka Řivnáč_bez CETINU
Objekt:
SO 02 - Rekonstrukce mostu
Místo: |  |  | Svratouch |  |  | Datum: | 23. 10. 2020
Zadavatel: |  |  | Obec Svratouch |  |  | Projektant: | Optima spol. s.r.o.
Uchazeč: |  |  | Vyplň údaj |  |  | Zpracovatel: | Optima spol. s.r.o.
Kód dílu - Popis | [6 empty] | Cena celkem [CZK]
Náklady ze soupisu prací | [6 empty] | 0 | [11 empty] | -1
| HSV - Práce a dodávky HSV | [5 empty] | 0
| 1 - Zemní práce | [5 empty] | 0
| 2 - Zakládání | [5 empty] | 0
| 3 - Svislé a kompletní konstrukce | [5 empty] | 0
| 4 - Vodorovné konstrukce | [5 empty] | 0
| 5 - Komunikace pozemní | [5 empty] | 0
| 8 - Trubní vedení | [5 empty] | 0
| 9 - Ostatní konstrukce a práce, bourání | [5 empty] | 0
| 997 - Přesun sutě | [5 empty] | 0
| 998 - Přesun hmot | [5 empty] | 0
| PSV - Práce a dodávky PSV | [5 empty] | 0
| 711 - Izolace proti vodě, vlhkosti a plynům | [5 empty] | 0
SOUPIS PRACÍ
Stavba:
Svratouch, protipovodňové úpravy potoka Řivnáč_bez CETINU
Objekt:
SO 02 - Rekonstrukce mostu
Místo: |  |  | Svratouch |  |  | Datum: | 23. 10. 2020
Zadavatel: |  |  | Obec Svratouch |  |  | Projektant: | Optima spol. s.r.o.
Uchazeč: |  |  | Vyplň údaj |  |  | Zpracovatel: | Optima spol. s.r.o.
PČ | Typ | Kód | Popis | MJ | Množství | J.cena [CZK] | Cena celkem [CZK] | Cenová soustava |  | DPH | J. Nh [h] | Nh celkem [h] | J. hmotnost [t] | Hmotnost celkem [t] | J. suť [t] | Suť Celkem [t]
Náklady soupisu celkem | [6 empty] | 0 |  |  |  |  | 0 |  | 136.4361 |  | 128.5216 |  | D | -1 | [10 empty] | 0
| D | HSV | Práce a dodávky HSV |  |  |  | 0 |  |  |  |  | 0 |  | 136.0953 |  | 128.5216 | 1 | D | 0 |  |  |  | ROZPOCET | [6 empty] | 0
| D | 1 | Zemní práce |  |  |  | 0 |  |  |  |  | 0 |  | 0.41252 |  | 43.48 | 1 | D | 1 |  |  |  | ROZPOCET | [6 empty] | 0
1 | K | 113107164 | Odstranění podkladu z kameniva drceného tl 400 mm strojně pl přes 50 do 200 m2 | m2 | 45 |  | 0 | CS ÚRS 2020 01 |  | základní |  | 0 | 0 | 0 | 0.58 | 26.1 | 4 | K | 2 |  |  |  | ROZPOCET | 0 | 0 | 0 | 0 | 0 | 1 | 0 | 4 | -2045793616
| VV |  | (2*4,5)*5 |  | 45 | [12 empty] | VV | 2 | 2 | True | 1 | ROZPOCET
| VV |  | podkladní vrstvy vozovky v místě mostu | [14 empty] | VV | 2 | 1 | True | 0 | ROZPOCET
| VV |  | tl. 340 mm | [14 empty] | VV | 2 | 1 | True | 0 | ROZPOCET
2 | K | 113107182 | Odstranění podkladu živičného tl 100 mm strojně pl přes 50 do 200 m2 | m2 | 79 |  | 0 | CS ÚRS 2020 01 |  | základní |  | 0 | 0 | 0 | 0.22 | 17.38 | 4 | K | 2 |  |  |  | ROZPOCET | 0 | 0 | 0 | 0 | 0 | 1 | 0 | 4 | -864505232
| VV |  | (2*5,0+5,8)*5,0 |  | 79 | [12 empty] | VV | 2 | 2 | True | 1 | ROZPOCET
| VV |  | kryt vozovky v místě mostu | [14 empty] | VV | 2 | 1 | True | 0 | ROZPOCET
3 | K | 115001106 | Převedení vody potrubím DN do 900 | m | 14 |  | 0 | CS ÚRS 2020 01 |  | základní |  | 0 | 0.02698 | 0.37772 | 0 | 0 | 4 | K | 2 |  |  |  | ROZPOCET | 0 | 0 | 0 | 0 | 0 | 1 | 0 | 4 | 949061762
| VV |  | 14 |  | 14 | [12 empty] | VV | 2 | 2 | True | 1 | ROZPOCET
4 | K | 115101201 | Čerpání vody na dopravní výšku do 10 m průměrný přítok do 500 l/min | hod | 180 |  | 0 | CS ÚRS 2020 01 |  | základní |  | 0 | 3e-05 | 0.0054 | 0 | 0 | 4 | K | 2 |  |  |  | ROZPOCET | 0 | 0 | 0 | 0 | 0 | 1 | 0 | 4 | 2038695255
| VV |  | 180 |  | 180 | [12 empty] | VV | 2 | 2 | True | 1 | ROZPOCET
5 | K | 124253100 | Vykopávky pro koryta vodotečí v hornině třídy těžitelnosti I, skupiny 3 objem do 100 m3 strojně | m3 | 50.17 |  | 0 | CS ÚRS 2020 01 |  | základní |  | 0 | 0 | 0 | 0 | 0 | 4 | K | 2 |  |  |  | ROZPOCET | 0 | 0 | 0 | 0 | 0 | 1 | 0 | 4 | -1297650956
| VV |  | 8,65*5,8 |  | 50.17 | [12 empty] | VV | 2 | 2 | True | 1 | ROZPOCET
| VV |  | odkop pro kamennou rovnaninu a založení mostu | [14 empty] | VV | 2 | 1 | True | 0 | ROZPOCET
6 | K | 131251204 | Hloubení jam zapažených v hornině třídy těžitelnosti I, skupiny 3 objem do 500 m3 strojně | m3 | 122.876 |  | 0 | CS ÚRS 2020 01 |  | základní |  | 0 | 0 | 0 | 0 | 0 | 4 | K | 2 |  |  |  | ROZPOCET | 0 | 0 | 0 | 0 | 0 | 1 | 0 | 4 | 1394534890
| VV |  | 18,07*6,80 |  | 122.876 | [12 empty] | VV | 2 | 2 | True | 1 | ROZPOCET
7 | K | 151101201 | Zřízení příložného pažení stěn výkopu hl do 4 m | m2 | 42 |  | 0 | CS ÚRS 2020 01 |  | základní |  | 0 | 0.0007 | 0.0294 | 0 | 0 | 4 | K | 2 |  |  |  | ROZPOCET | 0 | 0 | 0 | 0 | 0 | 1 | 0 | 4 | 1123149693
| VV |  | 2*7,0*3,0 |  | 42 | [12 empty] | VV | 2 | 2 | True | 1 | ROZPOCET
8 | K | 151101211 | Odstranění příložného pažení stěn hl do 4 m | m2 | 42 |  | 0 | CS ÚRS 2020 01 |  | základní |  | 0 | 0 | 0 | 0 | 0 | 4 | K | 2 |  |  |  | ROZPOCET | 0 | 0 | 0 | 0 | 0 | 1 | 0 | 4 | -158346577
| VV |  | 2*7,0*3,0 |  | 42 | [12 empty] | VV | 2 | 2 | True | 1 | ROZPOCET
9 | K | 153191121 | Zřízení těsnění hradicích stěn ze zhutněné sypaniny | m3 | 11.52 |  | 0 | CS ÚRS 2020 01 |  | základní |  | 0 | 0 | 0 | 0 | 0 | 4 | K | 2 |  |  |  | ROZPOCET | 0 | 0 | 0 | 0 | 0 | 1 | 0 | 4 | 2020053099
| VV |  | 6,0*1,2*0,8*2 |  | 11.52 | [12 empty] | VV | 2 | 2 | True | 1 | ROZPOCET
10 | K | 153191121R | Zřízení těsnění hradicích stěn ze zhutněné sypaniny - dodání jílu | m3 | 11.52 |  | 0 |  |  | základní |  | 0 | 0 | 0 | 0 | 0 | 4 | K | 2 |  |  |  | ROZPOCET | 0 | 0 | 0 | 0 | 0 | 1 | 0 | 4 | -2030268408
| VV |  | 6,0*1,2*0,8*2 |  | 11.52 | [12 empty] | VV | 2 | 2 | True | 1 | ROZPOCET
11 | K | 153191131 | Odstranění těsnění hradicích stěn ze zhutněné sypaniny | m3 | 11.52 |  | 0 | CS ÚRS 2020 01 |  | základní |  | 0 | 0 | 0 | 0 | 0 | 4 | K | 2 |  |  |  | ROZPOCET | 0 | 0 | 0 | 0 | 0 | 1 | 0 | 4 | -1685955329
| VV |  | 6,0*1,2*0,8*2 |  | 11.52 | [12 empty] | VV | 2 | 2 | True | 1 | ROZPOCET
12 | K | 161102111 | Svislé přemístění výkopku do 2,5 m z kamenouhelných hlušin | m3 | 184.566 |  | 0 | CS ÚRS 2020 01 |  | základní |  | 0 | 0 | 0 | 0 | 0 | 4 | K | 2 |  |  |  | ROZPOCET | 0 | 0 | 0 | 0 | 0 | 1 | 0 | 4 | -1505247596
| VV |  | "výkopek z hloubení jam"122,876 |  | 122.876 | [12 empty] | VV | 2 | 2 | True | 0 | ROZPOCET
| VV |  | "výkopek z koryta toku"50,17 |  | 50.17 | [12 empty] | VV | 2 | 2 | True | 0 | ROZPOCET
| VV |  | "jíl z těsnění z hradících stěn"11,52 |  | 11.52 | [12 empty] | VV | 2 | 2 | True | 0 | ROZPOCET
| VV |  | Součet |  | 184.566 | [12 empty] | VV | 2 | 4 | True | 1 | ROZPOCET
13 | K | 162751117 | Vodorovné přemístění do 10000 m výkopku/sypaniny z horniny třídy těžitelnosti I, skupiny 1 až 3 | m3 | 135.376 |  | 0 | CS ÚRS 2020 01 |  | základní |  | 0 | 0 | 0 | 0 | 0 | 4 | K | 2 |  |  |  | ROZPOCET | 0 | 0 | 0 | 0 | 0 | 1 | 0 | 4 | -1005295478
| VV |  | "výkopek"184,566 |  | 184.566 | [12 empty] | VV | 2 | 2 | True | 0 | ROZPOCET
| VV |  | zpětné použití vhodného výkopku | [14 empty] | VV | 2 | 1 | True | 0 | ROZPOCET
| VV |  | "odpočet zeminy na zásypy kolem mostu" -17,0 |  | -17 | [12 empty] | VV | 2 | 2 | True | 0 | ROZPOCET
| VV |  | "odpočet zásypu základu za opěrami" -15,07 |  | -15.07 | [12 empty] | VV | 2 | 2 | True | 0 | ROZPOCET
| VV |  | "odpočet zásypu pod dnem toku z vytěženého materiálu" -17,12 |  | -17.12 | [12 empty] | VV | 2 | 2 | True | 0 | ROZPOCET
| VV |  | Součet |  | 135.376 | [12 empty] | VV | 2 | 4 | True | 1 | ROZPOCET
14 | K | 171201221 | Poplatek za uložení na skládce (skládkovné) zeminy a kamení kód odpadu 17 05 04 | t | 257.214 |  | 0 | CS ÚRS 2020 01 |  | základní |  | 0 | 0 | 0 | 0 | 0 | 4 | K | 2 |  |  |  | ROZPOCET | 0 | 0 | 0 | 0 | 0 | 1 | 0 | 4 | 896360721
| VV |  | "výkopek"184,566 |  | 184.566 | [12 empty] | VV | 2 | 2 | True | 0 | ROZPOCET
| VV |  | zpětné použití vhodného výkopku | [14 empty] | VV | 2 | 1 | True | 0 | ROZPOCET
| VV |  | "odpočet zeminy na zásypy kolem mostu" -17,0 |  | -17 | [12 empty] | VV | 2 | 2 | True | 0 | ROZPOCET
| VV |  | "odpočet zásypu základu za opěrami" -15,07 |  | -15.07 | [12 empty] | VV | 2 | 2 | True | 0 | ROZPOCET
| VV |  | "odpočet zásypu pod dnem toku z vytěženého materiálu" -17,12 |  | -17.12 | [12 empty] | VV | 2 | 2 | True | 0 | ROZPOCET
| VV |  | Součet |  | 135.376 | [12 empty] | VV | 2 | 4 | True | 0 | ROZPOCET
| VV |  | 135,376*1,9 |  | 257.214 | [12 empty] | VV | 2 | 2 | True | 1 | ROZPOCET
15 | K | 171251201 | Uložení sypaniny na skládky nebo meziskládky | m3 | 135.376 |  | 0 | CS ÚRS 2020 01 |  | základní |  | 0 | 0 | 0 | 0 | 0 | 4 | K | 2 |  |  |  | ROZPOCET | 0 | 0 | 0 | 0 | 0 | 1 | 0 | 4 | 1697557663
| VV |  | "výkopek"184,566 |  | 184.566 | [12 empty] | VV | 2 | 2 | True | 0 | ROZPOCET
| VV |  | zpětné použití vhodného výkopku | [14 empty] | VV | 2 | 1 | True | 0 | ROZPOCET
| VV |  | "odpočet zeminy na zásypy kolem mostu" -17,0 |  | -17 | [12 empty] | VV | 2 | 2 | True | 0 | ROZPOCET
| VV |  | "odpočet zásypu základu za opěrami" -15,07 |  | -15.07 | [12 empty] | VV | 2 | 2 | True | 0 | ROZPOCET
| VV |  | "odpočet zásypu pod dnem toku z vytěženého materiálu" -17,12 |  | -17.12 | [12 empty] | VV | 2 | 2 | True | 0 | ROZPOCET
| VV |  | Součet |  | 135.376 | [12 empty] | VV | 2 | 4 | True | 1 | ROZPOCET
16 | K | 174151101 | Zásyp jam, šachet rýh nebo kolem objektů sypaninou se zhutněním | m3 | 72.73 |  | 0 | CS ÚRS 2020 01 |  | základní |  | 0 | 0 | 0 | 0 | 0 | 4 | K | 2 |  |  |  | ROZPOCET | 0 | 0 | 0 | 0 | 0 | 1 | 0 | 4 | -1385959260
| VV |  | vhodná zemina z výkopku | [14 empty] | VV | 2 | 1 | True | 0 | ROZPOCET
| VV |  | "zásyp základu za opěrami" 1,37*5,50*2 |  | 15.07 | [12 empty] | VV | 2 | 2 | True | 0 | ROZPOCET
| VV |  | "zásyp pod dnem z vytěženého materiálu" 1,44*5,0+0,62*8,0*2 |  | 17.12 | [12 empty] | VV | 2 | 2 | True | 0 | ROZPOCET
| VV |  | nakupovaný materiál - ŠD 0-32 | [14 empty] | VV | 2 | 1 | True | 0 | ROZPOCET
| VV |  | "hutněný zásyp za opěrami" 2,14*5,50*2 |  | 23.54 | [12 empty] | VV | 2 | 2 | True | 0 | ROZPOCET
| VV |  | 2,5*6,8 |  | 17 | [12 empty] | VV | 2 | 2 | True | 0 | ROZPOCET
| VV |  | Součet |  | 72.73 | [12 empty] | VV | 2 | 4 | True | 1 | ROZPOCET
17 | K | 181951112 | Úprava pláně v hornině třídy těžitelnosti I, skupiny 1 až 3 se zhutněním | m2 | 79 |  | 0 | CS ÚRS 2020 01 |  | základní |  | 0 | 0 | 0 | 0 | 0 | 4 | K | 2 |  |  |  | ROZPOCET | 0 | 0 | 0 | 0 | 0 | 1 | 0 | 4 | -2133825716
| VV |  | (2*5,0+5,8)*5,0 |  | 79 | [12 empty] | VV | 2 | 2 | True | 1 | ROZPOCET
| D | 2 | Zakládání |  |  |  | 0 |  |  |  |  | 0 |  | 4.9512 |  | 0 | 1 | D | 1 |  |  |  | ROZPOCET | [6 empty] | 0
18 | K | 212751136 | Trativod z drenážních trubek flexibilních PVC-U SN 4 neperforovaná včetně lože otevřený výkop DN 160 pro meliorace | m | 14.209 |  | 0 | CS ÚRS 2020 01 |  | základní |  | 0 | 0.28701 | 4.0781 | 0 | 0 | 4 | K | 2 |  |  |  | ROZPOCET | 0 | 0 | 0 | 0 | 0 | 1 | 0 | 4 | -1929155397
| VV |  | rubová drenáž PVC DN 150 | [14 empty] | VV | 2 | 1 | True | 0 | ROZPOCET
| VV |  | 2*6,5*1,093 |  | 14.209 | [12 empty] | VV | 2 | 2 | True | 1 | ROZPOCET
19 | K | 212792212 | Odvodnění mostní opěry - drenážní flexibilní plastové potrubí DN 160 | m | 13 |  | 0 | CS ÚRS 2020 01 |  | základní |  | 0 | 0.00114 | 0.01482 | 0 | 0 | 4 | K | 2 |  |  |  | ROZPOCET | 0 | 0 | 0 | 0 | 0 | 1 | 0 | 4 | -1980050982
| VV |  | "rubová drenáž PVC DN 150" 2*6,5 |  | 13 | [12 empty] | VV | 2 | 2 | True | 1 | ROZPOCET
20 | K | 273321118 | Základové desky mostních konstrukcí ze ŽB C 30/37 | m3 | 12.789 |  | 0 | CS ÚRS 2020 01 |  | základní |  | 0 | 0 | 0 | 0 | 0 | 4 | K | 2 |  |  |  | ROZPOCET | 0 | 0 | 0 | 0 | 0 | 1 | 0 | 4 | -921562382
| VV |  | základové deska C 30/37 XF2,XD1 | [14 empty] | VV | 2 | 1 | True | 0 | ROZPOCET
| VV |  | 5,813*5,50*0,40 |  | 12.789 | [12 empty] | VV | 2 | 2 | True | 1 | ROZPOCET
21 | K | 273352110 | Bednění základových desek plochy rovinné | m2 | 9.072 |  | 0 | CS ÚRS 2020 01 |  | základní |  | 0 | 0.00568 | 0.051529 | 0 | 0 | 4 | K | 2 |  |  |  | ROZPOCET | 0 | 0 | 0 | 0 | 0 | 1 | 0 | 4 | -1850010781
| VV |  | (5,83+5,51 )*2*0,40 |  | 9.072 | [12 empty] | VV | 2 | 2 | True | 1 | ROZPOCET
22 | K | 273352119 | Odbednění základových desek | m2 | 9.072 |  | 0 | CS ÚRS 2020 01 |  | základní |  | 0 | 0 | 0 | 0 | 0 | 4 | K | 2 |  |  |  | ROZPOCET | 0 | 0 | 0 | 0 | 0 | 1 | 0 | 4 | 1649177900
| VV |  | (5,83+5,51 )*2*0,40 |  | 9.072 | [12 empty] | VV | 2 | 2 | True | 1 | ROZPOCET
23 | K | 273361116 | Výztuž základových desek z betonářské oceli 10 505 | t | 0.777 |  | 0 | CS ÚRS 2020 01 |  | základní |  | 0 | 1.0382 | 0.8067 | 0 | 0 | 4 | K | 2 |  |  |  | ROZPOCET | 0 | 0 | 0 | 0 | 0 | 1 | 0 | 4 | -960363471
| VV |  | "dle výkresu výztuže" 0,777 |  | 0.777 | [12 empty] | VV | 2 | 2 | True | 1 | ROZPOCET
| D | 3 | Svislé a kompletní konstrukce |  |  |  | 0 |  |  |  |  | 0 |  | 2.7172 |  | 0 | 1 | D | 1 |  |  |  | ROZPOCET | [6 empty] | 0
24 | K | 317171126 | Kotvení monolitického betonu římsy do mostovky kotvou do vývrtu | kus | 15 |  | 0 | CS ÚRS 2020 01 |  | základní |  | 0 | 0.00119 | 0.01785 | 0 | 0 | 4 | K | 2 |  |  |  | ROZPOCET | 0 | 0 | 0 | 0 | 0 | 1 | 0 | 4 | -188962060
| VV |  | "kotvení říms mostu á 1000 mm"15,0 |  | 15 | [12 empty] | VV | 2 | 2 | True | 1 | ROZPOCET
25 | K | 317321118 | Mostní římsy ze ŽB C 30/37 | m3 | 3.358 |  | 0 | CS ÚRS 2020 01 |  | základní |  | 0 | 0 | 0 | 0 | 0 | 4 | K | 2 |  |  |  | ROZPOCET | 0 | 0 | 0 | 0 | 0 | 1 | 0 | 4 | 1397251915
| VV |  | 0,230* (9,011+5,011)+0,166*0,401*2 |  | 3.358 | [12 empty] | VV | 2 | 2 | True | 1 | ROZPOCET
26 | K | 317353121 | Bednění mostních říms všech tvarů - zřízení | m2 | 15.022 |  | 0 | CS ÚRS 2020 01 |  | základní |  | 0 | 0.04174 | 0.62702 | 0 | 0 | 4 | K | 2 |  |  |  | ROZPOCET | 0 | 0 | 0 | 0 | 0 | 1 | 0 | 4 | -1315045117
| VV |  | 4*0,25+(0,5+2*0,25)*(9,011+5,011) |  | 15.022 | [12 empty] | VV | 2 | 2 | True | 1 | ROZPOCET
27 | K | 317353221 | Bednění mostních říms všech tvarů - odstranění | m2 | 15.022 |  | 0 | CS ÚRS 2020 01 |  | základní |  | 0 | 2e-05 | 0.00030044 | 0 | 0 | 4 | K | 2 |  |  |  | ROZPOCET | 0 | 0 | 0 | 0 | 0 | 1 | 0 | 4 | 1594123965
| VV |  | 4*0,25+(0,5+2*0,25)*(9,011+5,011) |  | 15.022 | [12 empty] | VV | 2 | 2 | True | 1 | ROZPOCET
28 | K | 317361116 | Výztuž mostních říms z betonářské oceli 10 505 | t | 0.312 |  | 0 | CS ÚRS 2020 01 |  | základní |  | 0 | 1.0488 | 0.32722 | 0 | 0 | 4 | K | 2 |  |  |  | ROZPOCET | 0 | 0 | 0 | 0 | 0 | 1 | 0 | 4 | 259247811
| VV |  | "dle výkresu výztuže" 0,312 |  | 0.312 | [12 empty] | VV | 2 | 2 | True | 1 | ROZPOCET
29 | K | 334323118 | Mostní opěry a úložné prahy ze ŽB C 30/37 | m3 | 10.525 |  | 0 | CS ÚRS 2020 01 |  | základní |  | 0 | 0 | 0 | 0 | 0 | 4 | K | 2 |  |  |  | ROZPOCET | 0 | 0 | 0 | 0 | 0 | 1 | 0 | 4 | 1733600928
| VV |  | opěry a křídla ze železobetonu C 30/37 XF2,XD1 | [14 empty] | VV | 2 | 1 | True | 0 | ROZPOCET
| VV |  | (1,93+1,88)*0,401 *5,50+0,5*(0,80+2,515)*1,60*0,40*2 |  | 10.525 | [12 empty] | VV | 2 | 2 | True | 1 | ROZPOCET
30 | K | 334352111 | Bednění mostních křídel a závěrných zídek ze systémového bednění s výplní z překližek - zřízení | m2 | 55.144 |  | 0 | CS ÚRS 2020 01 |  | základní |  | 0 | 0.00132 | 0.07279 | 0 | 0 | 4 | K | 2 |  |  |  | ROZPOCET | 0 | 0 | 0 | 0 | 0 | 1 | 0 | 4 | -884766193
| VV |  | opěry a křídla mostu | [14 empty] | VV | 2 | 1 | True | 0 | ROZPOCET
| VV |  | (1,88+1,94)*5,51 *2+2,63*2*2+3,16*0,40*2 |  | 55.144 | [12 empty] | VV | 2 | 2 | True | 1 | ROZPOCET
31 | K | 334352211 | Bednění mostních křídel a závěrných zídek ze systémového bednění s výplní z překližek - odstranění | m2 | 55.144 |  | 0 | CS ÚRS 2020 01 |  | základní |  | 0 | 4e-05 | 0.0022058 | 0 | 0 | 4 | K | 2 |  |  |  | ROZPOCET | 0 | 0 | 0 | 0 | 0 | 1 | 0 | 4 | 253881476
| VV |  | opěry a křídla mostu | [14 empty] | VV | 2 | 1 | True | 0 | ROZPOCET
| VV |  | (1,88+1,94)*5,51 *2+2,63*2*2+3,16*0,40*2 |  | 55.144 | [12 empty] | VV | 2 | 2 | True | 1 | ROZPOCET
32 | K | 334359111 | Výřez bednění pro prostup trub betonovou konstrukcí DN 150 | kus | 4 |  | 0 | CS ÚRS 2020 01 |  | základní |  | 0 | 0.0084 | 0.0336 | 0 | 0 | 4 | K | 2 |  |  |  | ROZPOCET | 0 | 0 | 0 | 0 | 0 | 1 | 0 | 4 | -2137397428
| VV |  | výřez v bednění římsy mostu, pro chráničky PVC DN 90mm pro sděl kabel CETIN | [14 empty] | VV | 2 | 1 | True | 0 | ROZPOCET
| VV |  | 2*2 |  | 4 | [12 empty] | VV | 2 | 2 | True | 1 | ROZPOCET
33 | K | 334361226 | Výztuž křídel, závěrných zdí z betonářské oceli 10 505 | t | 1.03 |  | 0 | CS ÚRS 2020 01 |  | základní |  | 0 | 1.0764 | 1.1087 | 0 | 0 | 4 | K | 2 |  |  |  | ROZPOCET | 0 | 0 | 0 | 0 | 0 | 1 | 0 | 4 | 1622967151
| VV |  | dle výkresu výztuže, opěry + křídla | [14 empty] | VV | 2 | 1 | True | 0 | ROZPOCET
| VV |  | 1,030 |  | 1.03 | [12 empty] | VV | 2 | 2 | True | 1 | ROZPOCET
34 | K | 334791112 | Prostup v betonových zdech z plastových trub DN do 110 | m | 20 |  | 0 | CS ÚRS 2020 01 |  | základní |  | 0 | 0.00151 | 0.0302 | 0 | 0 | 4 | K | 2 |  |  |  | ROZPOCET | 0 | 0 | 0 | 0 | 0 | 1 | 0 | 4 | 52328599
| VV |  | chráničky PVC DN 90mm pro sděl kabel CETIN, umístění do římsy mostu | [14 empty] | VV | 2 | 1 | True | 0 | ROZPOCET
| VV |  | (9,0+2*0,5)*2 |  | 20 | [12 empty] | VV | 2 | 2 | True | 1 | ROZPOCET
35 | K | 334951113 | Podpěrné skruže dočasné ze dřeva z hranolů - zřízení | m3 | 3.675 |  | 0 | CS ÚRS 2020 01 |  | základní |  | 0 | 0.12952 | 0.47599 | 0 | 0 | 4 | K | 2 |  |  |  | ROZPOCET | 0 | 0 | 0 | 0 | 0 | 1 | 0 | 4 | -1163589284
| VV |  | 5,0*7,0*2,10*0,05 |  | 3.675 | [12 empty] | VV | 2 | 2 | True | 1 | ROZPOCET
36 | K | 334952113 | Podpěrné skruže dočasné ze dřeva z hranolů - odstranění | m3 | 3.675 |  | 0 | CS ÚRS 2020 01 |  | základní |  | 0 | 0 | 0 | 0 | 0 | 4 | K | 2 |  |  |  | ROZPOCET | 0 | 0 | 0 | 0 | 0 | 1 | 0 | 4 | -1192869145
| VV |  | 5,0*7,0*2,10*0,05 |  | 3.675 | [12 empty] | VV | 2 | 2 | True | 1 | ROZPOCET
37 | K | 388995212 | Chránička kabelů z trub HDPE v římse DN 110 | m | 26 |  | 0 | CS ÚRS 2020 01 |  | základní |  | 0 | 0.00081 | 0.02106 | 0 | 0 | 4 | K | 2 |  |  |  | ROZPOCET | 0 | 0 | 0 | 0 | 0 | 1 | 0 | 4 | 182910999
| VV |  | chráničky PVC DN 110mm pro sděl kabel CETIN, umístění do římsy mostu | [14 empty] | VV | 2 | 1 | True | 0 | ROZPOCET
| VV |  | 9,0+2*2 |  | 13 | [12 empty] | VV | 2 | 2 | True | 0 | ROZPOCET
| VV |  | chráničky PVC DN 90mm pro sděl kabel CETIN, umístění do římsy mostu; | [14 empty] | VV | 2 | 1 | True | 0 | ROZPOCET
| VV |  | 9,0+2*2 |  | 13 | [12 empty] | VV | 2 | 2 | True | 0 | ROZPOCET
| VV |  | Součet |  | 26 | [12 empty] | VV | 2 | 4 | True | 1 | ROZPOCET
38 | M | 54879200 | kotva z korozivzdorné oceli - materiál + montáž - komplet | kus | 15 |  | 0 | CS ÚRS 2020 01 |  | základní |  | 0 | 2e-05 | 0.0003 | 0 | 0 | 8 | M | 2 |  |  |  | ROZPOCET | 0 | 0 | 0 | 0 | 0 | 1 | 0 | 4 | 1723814563
| VV |  | kotva do bet. se šroubem M24, vlepení do vývrtu průměru 28 mm; - pro kotvení říms mostu á 1000 mm | [14 empty] | VV | 2 | 1 | True | 0 | ROZPOCET
| VV |  | 15 |  | 15 | [12 empty] | VV | 2 | 2 | True | 1 | ROZPOCET
| D | 4 | Vodorovné konstrukce |  |  |  | 0 |  |  |  |  | 0 |  | 120.7474 |  | 0 | 1 | D | 1 |  |  |  | ROZPOCET | [6 empty] | 0
39 | K | 421321128 | Mostní nosné konstrukce deskové ze ŽB C 30/37 | m3 | 12.424 |  | 0 | CS ÚRS 2020 01 |  | základní |  | 0 | 0 | 0 | 0 | 0 | 4 | K | 2 |  |  |  | ROZPOCET | 0 | 0 | 0 | 0 | 0 | 1 | 0 | 4 | 1294262214
| VV |  | desková konstrukce ze železobetonu C 30/37 XD1,XF2 | [14 empty] | VV | 2 | 1 | True | 0 | ROZPOCET
| VV |  | 1,948*5,813+0,5*0,2*5,50*2 |  | 12.424 | [12 empty] | VV | 2 | 2 | True | 1 | ROZPOCET
40 | K | 421351112 | Bednění boků přechodové desky konstrukcí mostů - zřízení | m2 | 39.442 |  | 0 | CS ÚRS 2020 01 |  | základní |  | 0 | 0.0075 | 0.29581 | 0 | 0 | 4 | K | 2 |  |  |  | ROZPOCET | 0 | 0 | 0 | 0 | 0 | 1 | 0 | 4 | -2098210866
| VV |  | 2,41 *2+0,60*5,11 *2+5,18*5,50 |  | 39.442 | [12 empty] | VV | 2 | 2 | True | 1 | ROZPOCET
41 | K | 421351212 | Bednění boků přechodové desky konstrukcí mostů - odstranění | m2 | 39.442 |  | 0 | CS ÚRS 2020 01 |  | základní |  | 0 | 5e-05 | 0.0019721 | 0 | 0 | 4 | K | 2 |  |  |  | ROZPOCET | 0 | 0 | 0 | 0 | 0 | 1 | 0 | 4 | 735534295
| VV |  | 2,41 *2+0,60*5,11 *2+5,18*5,50 |  | 39.442 | [12 empty] | VV | 2 | 2 | True | 1 | ROZPOCET
42 | K | 421361226 | Výztuž ŽB deskového mostu z betonářské oceli 10 505 | t | 1.221 |  | 0 | CS ÚRS 2020 01 |  | základní |  | 0 | 1.0491 | 1.2809 | 0 | 0 | 4 | K | 2 |  |  |  | ROZPOCET | 0 | 0 | 0 | 0 | 0 | 1 | 0 | 4 | 786291623
| VV |  | dle výkresu výztuže | [14 empty] | VV | 2 | 1 | True | 0 | ROZPOCET
| VV |  | 1,221 |  | 1.221 | [12 empty] | VV | 2 | 2 | True | 1 | ROZPOCET
43 | K | 451315124 | Podkladní nebo výplňová vrstva z betonu C 12/15 tl do 150 mm | m2 | 43.07 |  | 0 | CS ÚRS 2020 01 |  | základní |  | 0 | 0 | 0 | 0 | 0 | 4 | K | 2 |  |  |  | ROZPOCET | 0 | 0 | 0 | 0 | 0 | 1 | 0 | 4 | 1811752030
| VV |  | podkladní beton pod základovou desku; | [14 empty] | VV | 2 | 1 | True | 0 | ROZPOCET
| VV |  | 7,30*5,90 |  | 43.07 | [12 empty] | VV | 2 | 2 | True | 1 | ROZPOCET
44 | K | 452313131 | Podkladní bloky z betonu prostého tř. C 12/15 otevřený výkop | m3 | 3.825 |  | 0 | CS ÚRS 2020 01 |  | základní |  | 0 | 0 | 0 | 0 | 0 | 4 | K | 2 |  |  |  | ROZPOCET | 0 | 0 | 0 | 0 | 0 | 1 | 0 | 4 | 1334868222
| VV |  | podkladní beton pod rubovou drenáž | [14 empty] | VV | 2 | 1 | True | 0 | ROZPOCET
| VV |  | 0,30*1,25*5,10*2 |  | 3.825 | [12 empty] | VV | 2 | 2 | True | 1 | ROZPOCET
45 | K | 452313151 | Podkladní bloky z betonu prostého tř. C 20/25 otevřený výkop | m3 | 2.856 |  | 0 | CS ÚRS 2020 01 |  | základní |  | 0 | 0 | 0 | 0 | 0 | 4 | K | 2 |  |  |  | ROZPOCET | 0 | 0 | 0 | 0 | 0 | 1 | 0 | 4 | 967466401
| VV |  | příčné betonové prahy | [14 empty] | VV | 2 | 1 | True | 0 | ROZPOCET
| VV |  | 2*0,4*0,7*5,1 |  | 2.856 | [12 empty] | VV | 2 | 2 | True | 1 | ROZPOCET
46 | K | 452353101 | Bednění podkladních bloků otevřený výkop | m2 | 29.65 |  | 0 | CS ÚRS 2020 01 |  | základní |  | 0 | 0.00639 | 0.18946 | 0 | 0 | 4 | K | 2 |  |  |  | ROZPOCET | 0 | 0 | 0 | 0 | 0 | 1 | 0 | 4 | 1949644497
| VV |  | "podkladní beton pod drenáží" 4*0,3*1,25+2*1,25*5,1 |  | 14.25 | [12 empty] | VV | 2 | 2 | True | 0 | ROZPOCET
| VV |  | "příčné betonové prahy" 4*0,4*0,7+4*0,7*5,1 |  | 15.4 | [12 empty] | VV | 2 | 2 | True | 0 | ROZPOCET
| VV |  | Součet |  | 29.65 | [12 empty] | VV | 2 | 4 | True | 1 | ROZPOCET
47 | K | 458501111 | Výplňové klíny za opěrou z kameniva těženého hutněného po vrstvách | m3 | 12.66 |  | 0 | CS ÚRS 2020 01 |  | základní |  | 0 | 2.09 | 26.4594 | 0 | 0 | 4 | K | 2 |  |  |  | ROZPOCET | 0 | 0 | 0 | 0 | 0 | 1 | 0 | 4 | 1143237816
| VV |  | "ochranný zásyp za operou" 0,6*1,10*(5,50*2+1,0*2) |  | 8.58 | [12 empty] | VV | 2 | 2 | True | 0 | ROZPOCET
| VV |  | "těsnící vrstva ze ŠP" (2*1,7)*0,20*6,0 |  | 4.08 | [12 empty] | VV | 2 | 2 | True | 0 | ROZPOCET
| VV |  | Součet |  | 12.66 | [12 empty] | VV | 2 | 4 | True | 1 | ROZPOCET
48 | K | 463211151 | Rovnanina objemu přes 3 m3 z lomového kamene tříděného hmotnosti do 80 kg s urovnáním líce | m3 | 11.475 |  | 0 | CS ÚRS 2020 01 |  | základní |  | 0 | 1.848 | 21.2058 | 0 | 0 | 4 | K | 2 |  |  |  | ROZPOCET | 0 | 0 | 0 | 0 | 0 | 1 | 0 | 4 | 1388023453
| VV |  | opevnění toku v podmostí | [14 empty] | VV | 2 | 1 | True | 0 | ROZPOCET
| VV |  | 5,10*7,50*0,30 |  | 11.475 | [12 empty] | VV | 2 | 2 | True | 1 | ROZPOCET
49 | M | 58344171 | štěrkodrť frakce 0/32 | t | 71.314 |  | 0 | CS ÚRS 2020 01 |  | základní |  | 0 | 1 | 71.314 | 0 | 0 | 8 | M | 2 |  |  |  | ROZPOCET | 0 | 0 | 0 | 0 | 0 | 1 | 0 | 4 | 1562311626
| VV |  | "výplňové klíny za opěrami"12,66*1,97 |  | 24.94 | [12 empty] | VV | 2 | 2 | True | 0 | ROZPOCET
| VV |  | "hutněný zásyp za operami" 23,54*1,97 |  | 46.374 | [12 empty] | VV | 2 | 2 | True | 0 | ROZPOCET
| VV |  | Součet |  | 71.314 | [12 empty] | VV | 2 | 4 | True | 1 | ROZPOCET
| D | 5 | Komunikace pozemní |  |  |  | 0 |  |  |  |  | 0 |  | 0 |  | 0 | 1 | D | 1 |  |  |  | ROZPOCET | [6 empty] | 0
50 | K | 564861111 | Podklad ze štěrkodrtě ŠD tl 200 mm | m2 | 45 |  | 0 | CS ÚRS 2020 01 |  | základní |  | 0 | 0 | 0 | 0 | 0 | 4 | K | 2 |  |  |  | ROZPOCET | 0 | 0 | 0 | 0 | 0 | 1 | 0 | 4 | 147379466
| VV |  | podkladní vrstva vozovky v místě napojení mostu; | [14 empty] | VV | 2 | 1 | True | 0 | ROZPOCET
| VV |  | 2*4,5*5,0 |  | 45 | [12 empty] | VV | 2 | 2 | True | 1 | ROZPOCET
51 | K | 565155111 | Asfaltový beton vrstva podkladní ACP 16 (obalované kamenivo OKS) tl 70 mm š do 3 m | m2 | 45 |  | 0 | CS ÚRS 2020 01 |  | základní |  | 0 | 0 | 0 | 0 | 0 | 4 | K | 2 |  |  |  | ROZPOCET | 0 | 0 | 0 | 0 | 0 | 1 | 0 | 4 | -1731585401
| VV |  | podkladní vrstva vozovky v místě napojení mostu; | [14 empty] | VV | 2 | 1 | True | 0 | ROZPOCET
| VV |  | 2*4,5*5,0 |  | 45 | [12 empty] | VV | 2 | 2 | True | 1 | ROZPOCET
52 | K | 567122112 | Podklad ze směsi stmelené cementem SC C 8/10 (KSC I) tl 130 mm | m2 | 45 |  | 0 | CS ÚRS 2020 01 |  | základní |  | 0 | 0 | 0 | 0 | 0 | 4 | K | 2 |  |  |  | ROZPOCET | 0 | 0 | 0 | 0 | 0 | 1 | 0 | 4 | -1818439192
| VV |  | podkladní vrstva vozovky v místě napojení mostu; | [14 empty] | VV | 2 | 1 | True | 0 | ROZPOCET
| VV |  | 2*4,5*5,0 |  | 45 | [12 empty] | VV | 2 | 2 | True | 1 | ROZPOCET
53 | K | 573211109 | Postřik živičný spojovací z asfaltu v množství 0,50 kg/m2 | m2 | 124 |  | 0 | CS ÚRS 2020 01 |  | základní |  | 0 | 0 | 0 | 0 | 0 | 4 | K | 2 |  |  |  | ROZPOCET | 0 | 0 | 0 | 0 | 0 | 1 | 0 | 4 | 1116090651
| VV |  | 2*4,5*5,0+(2*5,0+5,8)*5,0 |  | 124 | [12 empty] | VV | 2 | 2 | True | 1 | ROZPOCET
54 | K | 577134111 | Asfaltový beton vrstva obrusná ACO 11 (ABS) tř. I tl 40 mm š do 3 m z nemodifikovaného asfaltu | m2 | 79 |  | 0 | CS ÚRS 2020 01 |  | základní |  | 0 | 0 | 0 | 0 | 0 | 4 | K | 2 |  |  |  | ROZPOCET | 0 | 0 | 0 | 0 | 0 | 1 | 0 | 4 | 299973332
| VV |  | krytová vrstva vozovky v místě mostu; | [14 empty] | VV | 2 | 1 | True | 0 | ROZPOCET
| VV |  | (2*5,0+5,8)*5,0 |  | 79 | [12 empty] | VV | 2 | 2 | True | 1 | ROZPOCET
55 | K | 577144211 | Asfaltový beton vrstva obrusná ACO 11 (ABS) tř. II tl 50 mm š do 3 m z nemodifikovaného asfaltu | m2 | 29 |  | 0 | CS ÚRS 2020 01 |  | základní |  | 0 | 0 | 0 | 0 | 0 | 4 | K | 2 |  |  |  | ROZPOCET | 0 | 0 | 0 | 0 | 0 | 1 | 0 | 4 | 1966438736
| VV |  | krytová vrstva vozovky na mostě | [14 empty] | VV | 2 | 1 | True | 0 | ROZPOCET
| VV |  | 5,8*5,0 |  | 29 | [12 empty] | VV | 2 | 2 | True | 1 | ROZPOCET
| D | 8 | Trubní vedení |  |  |  | 0 |  |  |  |  | 0 |  | 0.21433 |  | 0 | 1 | D | 1 |  |  |  | ROZPOCET | [6 empty] | 0
56 | K | 899621112 | Obetonování drenážního potrubí betonem tř. C12/15 tl do 150 mm trub DN nad 100 do 160 | m | 1.17 |  | 0 | CS ÚRS 2020 01 |  | základní |  | 0 | 0.18319 | 0.21433 | 0 | 0 | 4 | K | 2 |  |  |  | ROZPOCET | 0 | 0 | 0 | 0 | 0 | 1 | 0 | 4 | 1267140424
| VV |  | obetonování rubové drenáže PVC DN 150; | [14 empty] | VV | 2 | 1 | True | 0 | ROZPOCET
| VV |  | 2*6,5*0,3*0,3 |  | 1.17 | [12 empty] | VV | 2 | 2 | True | 1 | ROZPOCET
| D | 9 | Ostatní konstrukce a práce, bourání |  |  |  | 0 |  |  |  |  | 0 |  | 7.0527 |  | 85.0416 | 1 | D | 1 |  |  |  | ROZPOCET | [6 empty] | 0
57 | K | 911121111 | Montáž zábradlí ocelového přichyceného vruty do betonového podkladu | m | 14 |  | 0 | CS ÚRS 2020 01 |  | základní |  | 0 | 0.00074 | 0.01036 | 0 | 0 | 4 | K | 2 |  |  |  | ROZPOCET | 0 | 0 | 0 | 0 | 0 | 1 | 0 | 4 | 498039579
| VV |  | zábradlí na mostě - kotvení do říms | [14 empty] | VV | 2 | 1 | True | 0 | ROZPOCET
| VV |  | 9,0+5,0 |  | 14 | [12 empty] | VV | 2 | 2 | True | 1 | ROZPOCET
58 | M | XM07 | Zábradlí ocelové výšky 1,1 m se svislou výplní z trubek, včetně protikorozní ochrany - komplet | kg | 402.5 |  | 0 |  |  | základní |  | 0 | 0 | 0 | 0 | 0 | 8 | M | 2 |  |  |  | ROZPOCET | 0 | 0 | 0 | 0 | 0 | 1 | 0 | 4 | 1463313441
| VV |  | zábradlí v. 1,10m se svislou výplní - včetně povrchové úpravy, žárovým zinkováním a nátěru 1x základní, 1x emailový | [14 empty] | VV | 2 | 1 | True | 0 | ROZPOCET
| VV |  | 81,55+2*56,47+63,54+62,73+81,74 |  | 402.5 | [12 empty] | VV | 2 | 2 | True | 1 | ROZPOCET
59 | K | 914112111 | Tabulka s označením evidenčního čísla mostu | kus | 1 |  | 0 | CS ÚRS 2020 01 |  | základní |  | 0 | 0.08112 | 0.08112 | 0 | 0 | 4 | K | 2 |  |  |  | ROZPOCET | 0 | 0 | 0 | 0 | 0 | 1 | 0 | 4 | 590340451
| VV |  | tabulka s letopočtem opravy mostu | [14 empty] | VV | 2 | 1 | True | 0 | ROZPOCET
| VV |  | 1 |  | 1 | [12 empty] | VV | 2 | 2 | True | 1 | ROZPOCET
60 | K | 916131213 | Osazení silničního obrubníku betonového stojatého s boční opěrou do lože z betonu prostého | m | 8 |  | 0 | CS ÚRS 2020 01 |  | základní |  | 0 | 0.1554 | 1.2432 | 0 | 0 | 4 | K | 2 |  |  |  | ROZPOCET | 0 | 0 | 0 | 0 | 0 | 1 | 0 | 4 | 1925403126
| VV |  | 4*2 |  | 8 | [12 empty] | VV | 2 | 2 | True | 1 | ROZPOCET
61 | M | 59217023 | obrubník betonový chodníkový 1000x150x250mm | m | 8 |  | 0 | CS ÚRS 2020 01 |  | základní |  | 0 | 0.085 | 0.68 | 0 | 0 | 8 | M | 2 |  |  |  | ROZPOCET | 0 | 0 | 0 | 0 | 0 | 1 | 0 | 4 | -1411781826
62 | K | 916991121 | Lože pod obrubníky, krajníky nebo obruby z dlažebních kostek z betonu prostého | m3 | 0.32 |  | 0 | CS ÚRS 2020 01 |  | základní |  | 0 | 2.2563 | 0.72203 | 0 | 0 | 4 | K | 2 |  |  |  | ROZPOCET | 0 | 0 | 0 | 0 | 0 | 1 | 0 | 4 | -301628662
| VV |  | 4,0*2*0,4*0,1 |  | 0.32 | [12 empty] | VV | 2 | 2 | True | 1 | ROZPOCET
63 | K | 919122132 | Těsnění spár zálivkou za tepla pro komůrky š 20 mm hl 40 mm s těsnicím profilem | m | 24.85 |  | 0 | CS ÚRS 2020 01 |  | základní |  | 0 | 0.00034 | 0.008449 | 0 | 0 | 4 | K | 2 |  |  |  | ROZPOCET | 0 | 0 | 0 | 0 | 0 | 1 | 0 | 4 | -1881516880
| VV |  | těsnění dilatačních spar asiatovou zálivkou (podél říms a příčné dil. spáry za opěrami); | [14 empty] | VV | 2 | 1 | True | 0 | ROZPOCET
| VV |  | 13,80+11,05 |  | 24.85 | [12 empty] | VV | 2 | 2 | True | 1 | ROZPOCET
64 | K | 919726124 | Geotextilie pro ochranu, separaci a filtraci netkaná měrná hmotnost do 800 g/m2 | m2 | 87.5 |  | 0 | CS ÚRS 2020 01 |  | základní |  | 0 | 0.00102 | 0.08925 | 0 | 0 | 4 | K | 2 |  |  |  | ROZPOCET | 0 | 0 | 0 | 0 | 0 | 1 | 0 | 4 | -236379635
| VV |  | ochranná geotextilie 600g/m2 | [14 empty] | VV | 2 | 1 | True | 0 | ROZPOCET
| VV |  | 82,0+0,5*5,50*2 |  | 87.5 | [12 empty] | VV | 2 | 2 | True | 1 | ROZPOCET
65 | K | 919735111 | Řezání stávajícího živičného krytu hl do 50 mm | m | 24.85 |  | 0 | CS ÚRS 2020 01 |  | základní |  | 0 | 0 | 0 | 0 | 0 | 4 | K | 2 |  |  |  | ROZPOCET | 0 | 0 | 0 | 0 | 0 | 1 | 0 | 4 | 1648545349
| VV |  | těsnění dilatačních spar asiatovou zálivkou (podél říms a příčné dil. spáry za opěrami) | [14 empty] | VV | 2 | 1 | True | 0 | ROZPOCET
| VV |  | 13,80+11,05 |  | 24.85 | [12 empty] | VV | 2 | 2 | True | 1 | ROZPOCET
66 | K | 963021112 | Bourání mostní nosné konstrukce z kamene | m3 | 24.24 |  | 0 | CS ÚRS 2020 01 |  | základní |  | 0 | 0.12 | 2.9088 | 2.49 | 60.3576 | 4 | K | 2 |  |  |  | ROZPOCET | 0 | 0 | 0 | 0 | 0 | 1 | 0 | 4 | 1414145934
| VV |  | bourání konstrukcí z kamene (opěry včetně základů ) | [14 empty] | VV | 2 | 1 | True | 0 | ROZPOCET
| VV |  | (1,80*0,80+0,80*1,20)*5,05*2 |  | 24.24 | [12 empty] | VV | 2 | 2 | True | 1 | ROZPOCET
67 | K | 963051111 | Bourání mostní nosné konstrukce z ŽB | m3 | 10.21 |  | 0 | CS ÚRS 2020 01 |  | základní |  | 0 | 0.12171 | 1.2427 | 2.4 | 24.504 | 4 | K | 2 |  |  |  | ROZPOCET | 0 | 0 | 0 | 0 | 0 | 1 | 0 | 4 | -391690297
| VV |  | nosná konstrukce stávajícího mostu; | [14 empty] | VV | 2 | 1 | True | 0 | ROZPOCET
| VV |  | 4,50*5,05*0,30+0,40*0,40*4,50*3+0,40*0,40*3,85*2 |  | 10.21 | [12 empty] | VV | 2 | 2 | True | 1 | ROZPOCET
68 | K | 966075141 | Odstranění kovového zábradlí vcelku | m | 10 |  | 0 | CS ÚRS 2020 01 |  | základní |  | 0 | 8e-05 | 0.0008 | 0.018 | 0.18 | 4 | K | 2 |  |  |  | ROZPOCET | 0 | 0 | 0 | 0 | 0 | 1 | 0 | 4 | -2070472943
| VV |  | stávající zábradlí na mostě | [14 empty] | VV | 2 | 1 | True | 0 | ROZPOCET
| VV |  | 5*2 |  | 10 | [12 empty] | VV | 2 | 2 | True | 1 | ROZPOCET
69 | K | 985324221 | Ochranný akrylátový nátěr betonu dvojnásobný se stěrkou (OS-C) | m2 | 23.936 |  | 0 | CS ÚRS 2020 01 |  | základní |  | 0 | 0.00276 | 0.066063 | 0 | 0 | 4 | K | 2 |  |  |  | ROZPOCET | 0 | 0 | 0 | 0 | 0 | 1 | 0 | 4 | 1642659351
| VV |  | ochranný nátěr říms | [14 empty] | VV | 2 | 1 | True | 0 | ROZPOCET
| VV |  | 1,65*(9,011+5,011)+2*(0,23+0,17) |  | 23.936 | [12 empty] | VV | 2 | 2 | True | 1 | ROZPOCET
| D | 997 | Přesun sutě |  |  |  | 0 |  |  |  |  | 0 |  | 0 |  | 0 | 1 | D | 1 |  |  |  | ROZPOCET | [6 empty] | 0
70 | K | 997013602 | Poplatek za uložení na skládce (skládkovné) stavebního odpadu železobetonového kód odpadu 17 01 01 | t | 24.502 |  | 0 | CS ÚRS 2020 01 |  | základní |  | 0 | 0 | 0 | 0 | 0 | 4 | K | 2 |  |  |  | ROZPOCET | 0 | 0 | 0 | 0 | 0 | 1 | 0 | 4 | 64936599
| VV |  | nosná k-ce stávajícího mostu | [14 empty] | VV | 2 | 1 | True | 0 | ROZPOCET
| VV |  | 10,209*2,400 |  | 24.502 | [12 empty] | VV | 2 | 2 | True | 1 | ROZPOCET
71 | K | 997211511 | Vodorovná doprava suti po suchu na vzdálenost do 1 km | t | 43.48 |  | 0 | CS ÚRS 2020 01 |  | základní |  | 0 | 0 | 0 | 0 | 0 | 4 | K | 2 |  |  |  | ROZPOCET | 0 | 0 | 0 | 0 | 0 | 1 | 0 | 4 | -746778381
| VV |  | "kryt vozovky" 17,38 |  | 17.38 | [12 empty] | VV | 2 | 2 | True | 0 | ROZPOCET
| VV |  | "podkladní vrstvy vozovky" 26,10 |  | 26.1 | [12 empty] | VV | 2 | 2 | True | 0 | ROZPOCET
| VV |  | Součet |  | 43.48 | [12 empty] | VV | 2 | 4 | True | 1 | ROZPOCET
72 | K | 997211519 | Příplatek ZKD 1 km u vodorovné dopravy suti | t | 391.32 |  | 0 | CS ÚRS 2020 01 |  | základní |  | 0 | 0 | 0 | 0 | 0 | 4 | K | 2 |  |  |  | ROZPOCET | 0 | 0 | 0 | 0 | 0 | 1 | 0 | 4 | 1369514872
| VV |  | "kryt vozovky" 17,38 |  | 17.38 | [12 empty] | VV | 2 | 2 | True | 0 | ROZPOCET
| VV |  | "podkladní vrstvy vozovky" 26,10 |  | 26.1 | [12 empty] | VV | 2 | 2 | True | 0 | ROZPOCET
| VV |  | Součet |  | 43.48 | [12 empty] | VV | 2 | 4 | True | 0 | ROZPOCET
| VV |  | 43,48*9"vzd. 10 km" |  | 391.32 | [12 empty] | VV | 2 | 2 | True | 1 | ROZPOCET
73 | K | 997211521 | Vodorovná doprava vybouraných hmot po suchu na vzdálenost do 1 km | t | 84.86 |  | 0 | CS ÚRS 2020 01 |  | základní |  | 0 | 0 | 0 | 0 | 0 | 4 | K | 2 |  |  |  | ROZPOCET | 0 | 0 | 0 | 0 | 0 | 1 | 0 | 4 | -1772226197
| VV |  | "k-ce z kamene" 60,358 |  | 60.358 | [12 empty] | VV | 2 | 2 | True | 0 | ROZPOCET
| VV |  | "k-ce z ŽB" 24,502 |  | 24.502 | [12 empty] | VV | 2 | 2 | True | 0 | ROZPOCET
| VV |  | Součet |  | 84.86 | [12 empty] | VV | 2 | 4 | True | 1 | ROZPOCET
74 | K | 997211529 | Příplatek ZKD 1 km u vodorovné dopravy vybouraných hmot | t | 763.74 |  | 0 | CS ÚRS 2020 01 |  | základní |  | 0 | 0 | 0 | 0 | 0 | 4 | K | 2 |  |  |  | ROZPOCET | 0 | 0 | 0 | 0 | 0 | 1 | 0 | 4 | 1280221981
| VV |  | "k-ce z kamene" 60,358 |  | 60.358 | [12 empty] | VV | 2 | 2 | True | 0 | ROZPOCET
| VV |  | "k-ce z ŽB" 24,502 |  | 24.502 | [12 empty] | VV | 2 | 2 | True | 0 | ROZPOCET
| VV |  | Součet |  | 84.86 | [12 empty] | VV | 2 | 4 | True | 0 | ROZPOCET
| VV |  | 84,86*9"vzd. 10 km" |  | 763.74 | [12 empty] | VV | 2 | 2 | True | 1 | ROZPOCET
75 | K | 997211611 | Nakládání suti na dopravní prostředky pro vodorovnou dopravu | t | 43.48 |  | 0 | CS ÚRS 2020 01 |  | základní |  | 0 | 0 | 0 | 0 | 0 | 4 | K | 2 |  |  |  | ROZPOCET | 0 | 0 | 0 | 0 | 0 | 1 | 0 | 4 | 177971155
| VV |  | "kryt vozovky" 17,38 |  | 17.38 | [12 empty] | VV | 2 | 2 | True | 0 | ROZPOCET
| VV |  | "podkladní vrstvy vozovky" 26,10 |  | 26.1 | [12 empty] | VV | 2 | 2 | True | 0 | ROZPOCET
| VV |  | Součet |  | 43.48 | [12 empty] | VV | 2 | 4 | True | 1 | ROZPOCET
76 | K | 997211612 | Nakládání vybouraných hmot na dopravní prostředky pro vodorovnou dopravu | t | 84.86 |  | 0 | CS ÚRS 2020 01 |  | základní |  | 0 | 0 | 0 | 0 | 0 | 4 | K | 2 |  |  |  | ROZPOCET | 0 | 0 | 0 | 0 | 0 | 1 | 0 | 4 | 131759126
| VV |  | "k-ce z kamene" 60,358 |  | 60.358 | [12 empty] | VV | 2 | 2 | True | 0 | ROZPOCET
| VV |  | "k-ce z ŽB" 24,502 |  | 24.502 | [12 empty] | VV | 2 | 2 | True | 0 | ROZPOCET
| VV |  | Součet |  | 84.86 | [12 empty] | VV | 2 | 4 | True | 1 | ROZPOCET
77 | K | 997221645 | Poplatek za uložení na skládce (skládkovné) odpadu asfaltového bez dehtu kód odpadu 17 03 02 | t | 17.38 |  | 0 | CS ÚRS 2020 01 |  | základní |  | 0 | 0 | 0 | 0 | 0 | 4 | K | 2 |  |  |  | ROZPOCET | 0 | 0 | 0 | 0 | 0 | 1 | 0 | 4 | 1988786865
| VV |  | kryt vozovky; | [14 empty] | VV | 2 | 1 | True | 0 | ROZPOCET
| VV |  | 79*0,22 |  | 17.38 | [12 empty] | VV | 2 | 2 | True | 1 | ROZPOCET
78 | K | 997221655 | Poplatek za uložení na skládce (skládkovné) zeminy a kamení kód odpadu 17 05 04 | t | 86.458 |  | 0 | CS ÚRS 2020 01 |  | základní |  | 0 | 0 | 0 | 0 | 0 | 4 | K | 2 |  |  |  | ROZPOCET | 0 | 0 | 0 | 0 | 0 | 1 | 0 | 4 | -1393803584
| VV |  | "podkladní vrstvy vozovky"45,0*0,580 |  | 26.1 | [12 empty] | VV | 2 | 2 | True | 0 | ROZPOCET
| VV |  | "k-ce z kamene (opěry včetně základů )"24,24*2,490 |  | 60.358 | [12 empty] | VV | 2 | 2 | True | 0 | ROZPOCET
| VV |  | Součet |  | 86.458 | [12 empty] | VV | 2 | 4 | True | 1 | ROZPOCET
| D | 998 | Přesun hmot |  |  |  | 0 |  |  |  |  | 0 |  | 0 |  | 0 | 1 | D | 1 |  |  |  | ROZPOCET | [6 empty] | 0
79 | K | 998212111 | Přesun hmot pro mosty zděné, monolitické betonové nebo ocelové v do 20 m | t | 334.834 |  | 0 | CS ÚRS 2020 01 |  | základní |  | 0 | 0 | 0 | 0 | 0 | 4 | K | 2 |  |  |  | ROZPOCET | 0 | 0 | 0 | 0 | 0 | 1 | 0 | 4 | 952525203
| VV |  | 334,834 |  | 334.834 | [12 empty] | VV | 2 | 2 | True | 1 | ROZPOCET
| D | PSV | Práce a dodávky PSV |  |  |  | 0 |  |  |  |  | 0 |  | 0.3408 |  | 0 | 2 | D | 0 |  |  |  | ROZPOCET | [6 empty] | 0
| D | 711 | Izolace proti vodě, vlhkosti a plynům |  |  |  | 0 |  |  |  |  | 0 |  | 0.3408 |  | 0 | 2 | D | 1 |  |  |  | ROZPOCET | [6 empty] | 0
80 | K | 711111002 | Provedení izolace proti zemní vlhkosti vodorovné za studena lakem asfaltovým | m2 | 81.835 |  | 0 | CS ÚRS 2020 01 |  | základní |  | 0 | 0 | 0 | 0 | 0 | 16 | K | 2 |  |  |  | ROZPOCET | 0 | 0 | 0 | 0 | 0 | 1 | 0 | 16 | 594577198
| VV |  | izolace proti zemní vlhkosti - Np | [14 empty] | VV | 2 | 1 | True | 0 | ROZPOCET
| VV |  | 2,38*5,11*2+5,50*5,01+0,60*5,51*2+0,4*(5,81+5,51)*2+0,5*(0,8+2,5)*1,60*2+2,24*2+1,0*2+3,16*0,4*2 |  | 81.835 | [12 empty] | VV | 2 | 2 | True | 1 | ROZPOCET
81 | M | 11163150 | lak penetrační asfaltový | t | 0.025 |  | 0 | CS ÚRS 2020 01 |  | základní |  | 0 | 1 | 0.025 | 0 | 0 | 32 | M | 2 |  |  |  | ROZPOCET | 0 | 0 | 0 | 0 | 0 | 1 | 0 | 16 | 1385083393
| P |  | Poznámka k položce: Spotřeba 0,3-0,4kg/m2 | [14 empty] | P | 2
| VV |  | izolace proti zemní vlhkosti - Np | [14 empty] | VV | 2 | 1 | True | 0 | ROZPOCET
| VV |  | (2,38*5,11 *2+5,50*5,01+0,60*5,51 *2+0,4*(5,81 +5,51 )*2+0,5*(0,8+2,5)*1,60*2+2,24*2+1,0*2+3,16*0,4*2)*0,00030 |  | 0.025 | [12 empty] | VV | 2 | 2 | True | 1 | ROZPOCET
82 | K | 711112001 | Provedení izolace proti zemní vlhkosti svislé za studena nátěrem penetračním | m2 | 163.669 |  | 0 | CS ÚRS 2020 01 |  | základní |  | 0 | 0 | 0 | 0 | 0 | 16 | K | 2 |  |  |  | ROZPOCET | 0 | 0 | 0 | 0 | 0 | 1 | 0 | 16 | -337755169
| VV |  | izolace proti zemní vlhkosti - 2x Alp | [14 empty] | VV | 2 | 1 | True | 0 | ROZPOCET
| VV |  | 2*(2,38*5,11 *2+5,50*5,01 +0,60*5,51 *2+0,4*(5,81 +5,51 )*2+0,5*(0,8+2,5)*1,60*2+2,24*2+1,0*2+3,16*0,4*2) |  | 163.669 | [12 empty] | VV | 2 | 2 | True | 1 | ROZPOCET
83 | M | 11161346 | asfalt oxidovaný stavebně izolační | t | 0.049 |  | 0 | CS ÚRS 2020 01 |  | základní |  | 0 | 1 | 0.049 | 0 | 0 | 32 | M | 2 |  |  |  | ROZPOCET | 0 | 0 | 0 | 0 | 0 | 1 | 0 | 16 | 397351610
| VV |  | izolace proti zemní vlhkosti - 2x Alp | [14 empty] | VV | 2 | 1 | True | 0 | ROZPOCET
| VV |  | (2*(2,38*5,11 *2+5,50*5,01+0,60*5,51 *2+0,4*(5,81+5,51 )*2+0,5*(0,8+2,5)*1,60*2+2,24*2+1,0*2+3,16*0,4*2))*0,00030 |  | 0.049 | [12 empty] | VV | 2 | 2 | True | 1 | ROZPOCET
84 | K | 711341564 | Provedení hydroizolace mostovek pásy přitavením NAIP | m2 | 45.22 |  | 0 | CS ÚRS 2020 01 |  | základní |  | 0 | 0.00038 | 0.017184 | 0 | 0 | 16 | K | 2 |  |  |  | ROZPOCET | 0 | 0 | 0 | 0 | 0 | 1 | 0 | 16 | 101851923
| VV |  | "izolace mostovek - natavovací pásy (přetaženy 0,5m na svislou stěnu desky)"5,813*5,50+5,11*0,5*2 |  | 37.082 | [12 empty] | VV | 2 | 2 | True | 0 | ROZPOCET
| VV |  | "izolace pod římsou" 0,70*5,813*2 |  | 8.138 | [12 empty] | VV | 2 | 2 | True | 0 | ROZPOCET
| VV |  | Součet |  | 45.22 | [12 empty] | VV | 2 | 4 | True | 1 | ROZPOCET
85 | M | 62832001 | pás asfaltový natavitelný oxidovaný tl 3,5mm typu V60 S35 s vložkou ze skleněné rohože, s jemnozrnným minerálním posypem | m2 | 52.003 |  | 0 | CS ÚRS 2020 01 |  | základní |  | 0 | 0.0048 | 0.24961 | 0 | 0 | 32 | M | 2 |  |  |  | ROZPOCET | 0 | 0 | 0 | 0 | 0 | 1 | 0 | 16 | -1930810771
| VV |  | "celoplošná izolace mostu" 45,22 |  | 45.22 | [12 empty] | VV | 2 | 2 | True | 1 | ROZPOCET
| VV |  | 45,22*1,15 'Přepočtené koeficientem množství |  | 52.003 | [12 empty] | VV | 2 | 2 | False | 1 | ROZPOCET
86 | K | X71100000 | Dodávka a montáž hydroizolace | m2 | 20.4 |  | 0 |  |  | základní |  | 0 | 0 | 0 | 0 | 0 | 16 | K | 2 |  |  |  | ROZPOCET | 0 | 0 | 0 | 0 | 0 | 1 | 0 | 16 | 902639292
| VV |  | těsnící fólie ve vrstvě štěrkopísku; | [14 empty] | VV | 2 | 1 | True | 0 | ROZPOCET
| VV |  | 2*1,7*6 |  | 20.4 | [12 empty] | VV | 2 | 2 | True | 1 | ROZPOCET

## SO 04 - Přeložka STL plyn...
{7f000d55-708d-4051-bcaf-895d0aeab601}
2
| KRYCÍ LIST SOUPISU PRACÍ | [7 empty] | v --- níže se nacházejí doplnkové a pomocné údaje k sestavám --- v | [8 empty] | False
Stavba:
Svratouch, protipovodňové úpravy potoka Řivnáč_bez CETINU
Objekt:
SO 04 - Přeložka STL plynovodu
| KSO: |  |  |  |  | CC-CZ:
| Místo: |  | Svratouch |  |  | Datum: | 23. 10. 2020
| Zadavatel: |  |  |  |  | IČ:
|  | Obec Svratouch |  |  |  | DIČ:
| Uchazeč: |  |  |  |  | IČ: | Vyplň údaj
|  | Vyplň údaj |  |  |  | DIČ: | Vyplň údaj
| Projektant: |  |  |  |  | IČ:
|  | Optima spol. s.r.o. |  |  |  | DIČ:
| Zpracovatel: |  |  |  |  | IČ:
|  | Optima spol. s.r.o. |  |  |  | DIČ:
Poznámka:
| Cena bez DPH | [5 empty] | 0
|  |  | Základ daně |  |  | Sazba daně | Výše daně
| DPH | základní | 0 |  |  | 21% | 0
|  | snížená | 0 |  |  | 15% | 0
|  | zákl. přenesená | 0 |  |  | 21% | 0
|  | sníž. přenesená | 0 |  |  | 15% | 0
|  | nulová | 0 |  |  | 0% | 0
| Cena s DPH |  |  | v | CZK |  | 0
| Projektant |  |  | Zpracovatel
| Datum a podpis: |  | Razítko | Datum a podpis: |  |  | Razítko
| Objednavatel |  |  | Uchazeč
| Datum a podpis: |  | Razítko | Datum a podpis: |  |  | Razítko
REKAPITULACE ČLENĚNÍ SOUPISU PRACÍ
Stavba:
Svratouch, protipovodňové úpravy potoka Řivnáč_bez CETINU
Objekt:
SO 04 - Přeložka STL plynovodu
Místo: |  |  | Svratouch |  |  | Datum: | 23. 10. 2020
Zadavatel: |  |  | Obec Svratouch |  |  | Projektant: | Optima spol. s.r.o.
Uchazeč: |  |  | Vyplň údaj |  |  | Zpracovatel: | Optima spol. s.r.o.
Kód dílu - Popis | [6 empty] | Cena celkem [CZK]
Náklady ze soupisu prací | [6 empty] | 0 | [11 empty] | -1
| HSV - Práce a dodávky HSV | [5 empty] | 0
| 1 - Zemní práce | [5 empty] | 0
| 4 - Vodorovné konstrukce | [5 empty] | 0
| 5 - Komunikace pozemní | [5 empty] | 0
| 8 - Trubní vedení | [5 empty] | 0
| 9 - Ostatní konstrukce a práce, bourání | [5 empty] | 0
| 997 - Přesun sutě | [5 empty] | 0
| 998 - Přesun hmot | [5 empty] | 0
SOUPIS PRACÍ
Stavba:
Svratouch, protipovodňové úpravy potoka Řivnáč_bez CETINU
Objekt:
SO 04 - Přeložka STL plynovodu
Místo: |  |  | Svratouch |  |  | Datum: | 23. 10. 2020
Zadavatel: |  |  | Obec Svratouch |  |  | Projektant: | Optima spol. s.r.o.
Uchazeč: |  |  | Vyplň údaj |  |  | Zpracovatel: | Optima spol. s.r.o.
PČ | Typ | Kód | Popis | MJ | Množství | J.cena [CZK] | Cena celkem [CZK] | Cenová soustava |  | DPH | J. Nh [h] | Nh celkem [h] | J. hmotnost [t] | Hmotnost celkem [t] | J. suť [t] | Suť Celkem [t]
Náklady soupisu celkem | [6 empty] | 0 |  |  |  |  | 0 |  | 71.5041 |  | 18.6656 |  | D | -1 | [10 empty] | 0
| D | HSV | Práce a dodávky HSV |  |  |  | 0 |  |  |  |  | 0 |  | 71.5041 |  | 18.6656 | 1 | D | 0 |  |  |  | ROZPOCET | [6 empty] | 0
| D | 1 | Zemní práce |  |  |  | 0 |  |  |  |  | 0 |  | 64.4236 |  | 13.6656 | 1 | D | 1 |  |  |  | ROZPOCET | [6 empty] | 0
1 | K | 113107126 | Odstranění podkladu z kameniva drceného se štětem tl 450 mm ručně | m2 | 14.6 |  | 0 | CS ÚRS 2020 01 |  | základní |  | 0 | 0 | 0 | 0.62 | 9.052 | 4 | K | 2 |  |  |  | ROZPOCET | 0 | 0 | 0 | 0 | 0 | 1 | 0 | 4 | -121356600
| VV |  | 2*2*2 |  | 8 | [12 empty] | VV | 2 | 2 | True | 0 | ROZPOCET
| VV |  | (2,5+3)*1,2 |  | 6.6 | [12 empty] | VV | 2 | 2 | True | 0 | ROZPOCET
| VV |  | Součet |  | 14.6 | [12 empty] | VV | 2 | 4 | True | 1 | ROZPOCET
2 | K | 113107143 | Odstranění podkladu živičného tl 150 mm ručně | m2 | 14.6 |  | 0 | CS ÚRS 2020 01 |  | základní |  | 0 | 0 | 0 | 0.316 | 4.6136 | 4 | K | 2 |  |  |  | ROZPOCET | 0 | 0 | 0 | 0 | 0 | 1 | 0 | 4 | -296144876
| VV |  | 14,60 |  | 14.6 | [12 empty] | VV | 2 | 2 | True | 1 | ROZPOCET
3 | K | 115101201 | Čerpání vody na dopravní výšku do 10 m průměrný přítok do 500 l/min | hod | 80 |  | 0 | CS ÚRS 2020 01 |  | základní |  | 0 | 3e-05 | 0.0024 | 0 | 0 | 4 | K | 2 |  |  |  | ROZPOCET | 0 | 0 | 0 | 0 | 0 | 1 | 0 | 4 | -80432379
| VV |  | 80 |  | 80 | [12 empty] | VV | 2 | 2 | True | 1 | ROZPOCET
4 | K | 124253100 | Vykopávky pro koryta vodotečí v hornině třídy těžitelnosti I, skupiny 3 objem do 100 m3 strojně | m3 | 18.72 |  | 0 | CS ÚRS 2020 01 |  | základní |  | 0 | 0 | 0 | 0 | 0 | 4 | K | 2 |  |  |  | ROZPOCET | 0 | 0 | 0 | 0 | 0 | 1 | 0 | 4 | -2022409092
| VV |  | 12*1,2*1,3 |  | 18.72 | [12 empty] | VV | 2 | 2 | True | 1 | ROZPOCET
5 | K | 125703302 | Čištění melioračních kanálů od naplavenin tl do 250 mm dno zpevněné kamenem | m3 | 8 |  | 0 | CS ÚRS 2020 01 |  | základní |  | 0 | 0 | 0 | 0 | 0 | 4 | K | 2 |  |  |  | ROZPOCET | 0 | 0 | 0 | 0 | 0 | 1 | 0 | 4 | 825605571
| VV |  | 8 |  | 8 | [12 empty] | VV | 2 | 2 | True | 1 | ROZPOCET
6 | K | 131251201 | Hloubení jam zapažených v hornině třídy těžitelnosti I, skupiny 3 objem do 20 m3 strojně | m3 | 10.4 |  | 0 | CS ÚRS 2020 01 |  | základní |  | 0 | 0 | 0 | 0 | 0 | 4 | K | 2 |  |  |  | ROZPOCET | 0 | 0 | 0 | 0 | 0 | 1 | 0 | 4 | 755460304
| VV |  | Montážní a propojovací jámy | [14 empty] | VV | 2 | 1 | True | 0 | ROZPOCET
| VV |  | 2*2*1,3*2 |  | 10.4 | [12 empty] | VV | 2 | 2 | True | 1 | ROZPOCET
7 | K | 132254201 | Hloubení zapažených rýh š do 2000 mm v hornině třídy těžitelnosti I, skupiny 3 objem do 20 m3 | m3 | 8.58 |  | 0 | CS ÚRS 2020 01 |  | základní |  | 0 | 0 | 0 | 0 | 0 | 4 | K | 2 |  |  |  | ROZPOCET | 0 | 0 | 0 | 0 | 0 | 1 | 0 | 4 | -1537821910
| VV |  | 2,5*1,2*1,3 |  | 3.9 | [12 empty] | VV | 2 | 2 | True | 0 | ROZPOCET
| VV |  | 3*1,2*1,3 |  | 4.68 | [12 empty] | VV | 2 | 2 | True | 0 | ROZPOCET
| VV |  | Součet |  | 8.58 | [12 empty] | VV | 2 | 4 | True | 1 | ROZPOCET
8 | K | 151101101 | Zřízení příložného pažení a rozepření stěn rýh hl do 2 m | m2 | 49 |  | 0 | CS ÚRS 2020 01 |  | základní |  | 0 | 0.00084 | 0.04116 | 0 | 0 | 4 | K | 2 |  |  |  | ROZPOCET | 0 | 0 | 0 | 0 | 0 | 1 | 0 | 4 | -598186415
| VV |  | (2,5+2,5)*2*1,5 |  | 15 | [12 empty] | VV | 2 | 2 | True | 0 | ROZPOCET
| VV |  | (3+3)*2*1,5 |  | 18 | [12 empty] | VV | 2 | 2 | True | 0 | ROZPOCET
| VV |  | 2*2*2*2 |  | 16 | [12 empty] | VV | 2 | 2 | True | 0 | ROZPOCET
| VV |  | Součet |  | 49 | [12 empty] | VV | 2 | 4 | True | 1 | ROZPOCET
9 | K | 151101111 | Odstranění příložného pažení a rozepření stěn rýh hl do 2 m | m2 | 49 |  | 0 | CS ÚRS 2020 01 |  | základní |  | 0 | 0 | 0 | 0 | 0 | 4 | K | 2 |  |  |  | ROZPOCET | 0 | 0 | 0 | 0 | 0 | 1 | 0 | 4 | 1355531328
| VV |  | (2,5+2,5)*2*1,5 |  | 15 | [12 empty] | VV | 2 | 2 | True | 0 | ROZPOCET
| VV |  | (3+3)*2*1,5 |  | 18 | [12 empty] | VV | 2 | 2 | True | 0 | ROZPOCET
| VV |  | 2*2*2*2 |  | 16 | [12 empty] | VV | 2 | 2 | True | 0 | ROZPOCET
| VV |  | Součet |  | 49 | [12 empty] | VV | 2 | 4 | True | 1 | ROZPOCET
10 | K | 161151103 | Svislé přemístění výkopku z horniny třídy těžitelnosti I, skupiny 1 až 3 hl výkopu přes 4 do 8 m | m3 | 37.7 |  | 0 | CS ÚRS 2020 01 |  | základní |  | 0 | 0 | 0 | 0 | 0 | 4 | K | 2 |  |  |  | ROZPOCET | 0 | 0 | 0 | 0 | 0 | 1 | 0 | 4 | 1006287958
| VV |  | 37,70 |  | 37.7 | [12 empty] | VV | 2 | 2 | True | 1 | ROZPOCET
11 | K | 162751117 | Vodorovné přemístění do 10000 m výkopku/sypaniny z horniny třídy těžitelnosti I, skupiny 1 až 3 | m3 | 37.7 |  | 0 | CS ÚRS 2020 01 |  | základní |  | 0 | 0 | 0 | 0 | 0 | 4 | K | 2 |  |  |  | ROZPOCET | 0 | 0 | 0 | 0 | 0 | 1 | 0 | 4 | 678738079
| VV |  | 37,70 |  | 37.7 | [12 empty] | VV | 2 | 2 | True | 1 | ROZPOCET
12 | K | 167151101 | Nakládání výkopku z hornin třídy těžitelnosti I, skupiny 1 až 3 do 100 m3 | m3 | 37.7 |  | 0 | CS ÚRS 2020 01 |  | základní |  | 0 | 0 | 0 | 0 | 0 | 4 | K | 2 |  |  |  | ROZPOCET | 0 | 0 | 0 | 0 | 0 | 1 | 0 | 4 | -349535403
| VV |  | 37,70 |  | 37.7 | [12 empty] | VV | 2 | 2 | True | 1 | ROZPOCET
13 | K | 171153101 | Zemní hrázky melioračních kanálů z horniny třídy těžitelnosti I a II, skupiny 1 až 4 | m3 | 15 |  | 0 | CS ÚRS 2020 01 |  | základní |  | 0 | 0 | 0 | 0 | 0 | 4 | K | 2 |  |  |  | ROZPOCET | 0 | 0 | 0 | 0 | 0 | 1 | 0 | 4 | -1050558820
| VV |  | 10*1*1,5 |  | 15 | [12 empty] | VV | 2 | 2 | True | 1 | ROZPOCET
14 | K | 171201221 | Poplatek za uložení na skládce (skládkovné) zeminy a kamení kód odpadu 17 05 04 | t | 69.745 |  | 0 | CS ÚRS 2020 01 |  | základní |  | 0 | 0 | 0 | 0 | 0 | 4 | K | 2 |  |  |  | ROZPOCET | 0 | 0 | 0 | 0 | 0 | 1 | 0 | 4 | -1328757055
| VV |  | 37,7*1,85 |  | 69.745 | [12 empty] | VV | 2 | 2 | True | 1 | ROZPOCET
15 | K | 171251201 | Uložení sypaniny na skládky nebo meziskládky | m3 | 37.7 |  | 0 | CS ÚRS 2020 01 |  | základní |  | 0 | 0 | 0 | 0 | 0 | 4 | K | 2 |  |  |  | ROZPOCET | 0 | 0 | 0 | 0 | 0 | 1 | 0 | 4 | 2129233942
| VV |  | 37,70 |  | 37.7 | [12 empty] | VV | 2 | 2 | True | 1 | ROZPOCET
16 | K | 171251201R | Uložení suti na skládku s hrubým urovnáním bez zhutnění | t | 12.79 |  | 0 |  |  | základní |  | 0 | 0 | 0 | 0 | 0 | 4 | K | 2 |  |  |  | ROZPOCET | 0 | 0 | 0 | 0 | 0 | 1 | 0 | 4 | -1571927974
| VV |  | 12,79 |  | 12.79 | [12 empty] | VV | 2 | 2 | True | 1 | ROZPOCET
17 | K | 174151101 | Zásyp jam, šachet rýh nebo kolem objektů sypaninou se zhutněním | m3 | 20.3 |  | 0 | CS ÚRS 2020 01 |  | základní |  | 0 | 0 | 0 | 0 | 0 | 4 | K | 2 |  |  |  | ROZPOCET | 0 | 0 | 0 | 0 | 0 | 1 | 0 | 4 | 1364365471
| VV |  | 37,7-2,9-14,5 |  | 20.3 | [12 empty] | VV | 2 | 2 | True | 1 | ROZPOCET
18 | K | 175111101 | Obsypání potrubí ručně sypaninou bez prohození, uloženou do 3 m | m3 | 14.5 |  | 0 | CS ÚRS 2020 01 |  | základní |  | 0 | 0 | 0 | 0 | 0 | 4 | K | 2 |  |  |  | ROZPOCET | 0 | 0 | 0 | 0 | 0 | 1 | 0 | 4 | 1404455462
| VV |  | 12*1,2*0,5 |  | 7.2 | [12 empty] | VV | 2 | 2 | True | 0 | ROZPOCET
| VV |  | 2*2*0,5*2 |  | 4 | [12 empty] | VV | 2 | 2 | True | 0 | ROZPOCET
| VV |  | (2,5+3)*1,2*0,5 |  | 3.3 | [12 empty] | VV | 2 | 2 | True | 0 | ROZPOCET
| VV |  | Součet |  | 14.5 | [12 empty] | VV | 2 | 4 | True | 1 | ROZPOCET
19 | M | 58337303 | štěrkopísek frakce 0/8 | t | 26.825 |  | 0 | CS ÚRS 2020 01 |  | základní |  | 0 | 1 | 26.825 | 0 | 0 | 8 | M | 2 |  |  |  | ROZPOCET | 0 | 0 | 0 | 0 | 0 | 1 | 0 | 4 | -653845219
| VV |  | 14,5*1,85 |  | 26.825 | [12 empty] | VV | 2 | 2 | True | 1 | ROZPOCET
20 | M | 58344197 | štěrkodrť frakce 0/63 | t | 37.555 |  | 0 | CS ÚRS 2020 01 |  | základní |  | 0 | 1 | 37.555 | 0 | 0 | 8 | M | 2 |  |  |  | ROZPOCET | 0 | 0 | 0 | 0 | 0 | 1 | 0 | 4 | -1352188144
| VV |  | 20,3*1,85 |  | 37.555 | [12 empty] | VV | 2 | 2 | True | 1 | ROZPOCET
| D | 4 | Vodorovné konstrukce |  |  |  | 0 |  |  |  |  | 0 |  | 0 |  | 0 | 1 | D | 1 |  |  |  | ROZPOCET | [6 empty] | 0
21 | K | 451573111 | Lože pod potrubí otevřený výkop ze štěrkopísku | m3 | 2.9 |  | 0 | CS ÚRS 2020 01 |  | základní |  | 0 | 0 | 0 | 0 | 0 | 4 | K | 2 |  |  |  | ROZPOCET | 0 | 0 | 0 | 0 | 0 | 1 | 0 | 4 | 1977118183
| VV |  | 12*1,2*0,1 |  | 1.44 | [12 empty] | VV | 2 | 2 | True | 0 | ROZPOCET
| VV |  | 2*2*0,1*2 |  | 0.8 | [12 empty] | VV | 2 | 2 | True | 0 | ROZPOCET
| VV |  | (2,5+3)*1,2*0,1 |  | 0.66 | [12 empty] | VV | 2 | 2 | True | 0 | ROZPOCET
| VV |  | Součet |  | 2.9 | [12 empty] | VV | 2 | 4 | True | 1 | ROZPOCET
| D | 5 | Komunikace pozemní |  |  |  | 0 |  |  |  |  | 0 |  | 7.0198 |  | 0 | 1 | D | 1 |  |  |  | ROZPOCET | [6 empty] | 0
22 | K | 564851111 | Podklad ze štěrkodrtě ŠD tl 150 mm | m2 | 14.6 |  | 0 | CS ÚRS 2020 01 |  | základní |  | 0 | 0 | 0 | 0 | 0 | 4 | K | 2 |  |  |  | ROZPOCET | 0 | 0 | 0 | 0 | 0 | 1 | 0 | 4 | -1950885895
| VV |  | 14,60 |  | 14.6 | [12 empty] | VV | 2 | 2 | True | 1 | ROZPOCET
23 | K | 564871111 | Podklad ze štěrkodrtě ŠD tl 250 mm | m2 | 14.6 |  | 0 | CS ÚRS 2020 01 |  | základní |  | 0 | 0 | 0 | 0 | 0 | 4 | K | 2 |  |  |  | ROZPOCET | 0 | 0 | 0 | 0 | 0 | 1 | 0 | 4 | 489324446
| VV |  | 14,60 |  | 14.6 | [12 empty] | VV | 2 | 2 | True | 1 | ROZPOCET
24 | K | 565135111 | Asfaltový beton vrstva podkladní ACP 16 (obalované kamenivo OKS) tl 50 mm š do 3 m | m2 | 14.6 |  | 0 | CS ÚRS 2020 01 |  | základní |  | 0 | 0 | 0 | 0 | 0 | 4 | K | 2 |  |  |  | ROZPOCET | 0 | 0 | 0 | 0 | 0 | 1 | 0 | 4 | 1880277435
| VV |  | 14,60 |  | 14.6 | [12 empty] | VV | 2 | 2 | True | 1 | ROZPOCET
25 | K | 566901144 | Vyspravení podkladu po překopech ing sítí plochy do 15 m2 kamenivem hrubým drceným tl. 250 mm | m2 | 14.6 |  | 0 | CS ÚRS 2020 01 |  | základní |  | 0 | 0.48081 | 7.0198 | 0 | 0 | 4 | K | 2 |  |  |  | ROZPOCET | 0 | 0 | 0 | 0 | 0 | 1 | 0 | 4 | 1452240535
| VV |  | 14,60 |  | 14.6 | [12 empty] | VV | 2 | 2 | True | 1 | ROZPOCET
26 | K | 573211112 | Postřik živičný spojovací z asfaltu v množství 0,70 kg/m2 | m2 | 14.6 |  | 0 | CS ÚRS 2020 01 |  | základní |  | 0 | 0 | 0 | 0 | 0 | 4 | K | 2 |  |  |  | ROZPOCET | 0 | 0 | 0 | 0 | 0 | 1 | 0 | 4 | 1898608596
| VV |  | 14,60 |  | 14.6 | [12 empty] | VV | 2 | 2 | True | 1 | ROZPOCET
27 | K | 573431103 | Jednoduchý nátěr s předdrcením z asfaltu v množství 1,5 kg/m2 s posypem | m2 | 14.6 |  | 0 | CS ÚRS 2020 01 |  | základní |  | 0 | 0 | 0 | 0 | 0 | 4 | K | 2 |  |  |  | ROZPOCET | 0 | 0 | 0 | 0 | 0 | 1 | 0 | 4 | -1723845729
| VV |  | 14,60 |  | 14.6 | [12 empty] | VV | 2 | 2 | True | 1 | ROZPOCET
28 | K | 577134211 | Asfaltový beton vrstva obrusná ACO 11 (ABS) tř. II tl 40 mm š do 3 m z nemodifikovaného asfaltu | m2 | 14.6 |  | 0 | CS ÚRS 2020 01 |  | základní |  | 0 | 0 | 0 | 0 | 0 | 4 | K | 2 |  |  |  | ROZPOCET | 0 | 0 | 0 | 0 | 0 | 1 | 0 | 4 | 135290891
| VV |  | 14,60 |  | 14.6 | [12 empty] | VV | 2 | 2 | True | 1 | ROZPOCET
| D | 8 | Trubní vedení |  |  |  | 0 |  |  |  |  | 0 |  | 0.060738 |  | 0 | 1 | D | 1 |  |  |  | ROZPOCET | [6 empty] | 0
29 | K | 871171211 | Montáž potrubí z PE100 SDR 11 otevřený výkop svařovaných elektrotvarovkou D 40 x 3,7 mm | m | 30 |  | 0 | CS ÚRS 2020 01 |  | základní |  | 0 | 0 | 0 | 0 | 0 | 4 | K | 2 |  |  |  | ROZPOCET | 0 | 0 | 0 | 0 | 0 | 1 | 0 | 4 | -669568628
| VV |  | 30 |  | 30 | [12 empty] | VV | 2 | 2 | True | 1 | ROZPOCET
30 | M | 28613922 | potrubí plynovodní z PE 100+ opláštěné vrstvou z pěnového PE, SDR 11, 40x3,7 mm | m | 30.45 |  | 0 | CS ÚRS 2020 01 |  | základní |  | 0 | 0.00068 | 0.020706 | 0 | 0 | 8 | M | 2 |  |  |  | ROZPOCET | 0 | 0 | 0 | 0 | 0 | 1 | 0 | 4 | 1722047273
| VV |  | 30*1,015 'Přepočtené koeficientem množství |  | 30.45 | [12 empty] | VV | 2 | 2 | False | 1 | ROZPOCET
31 | K | 871241221 | Montáž potrubí z PE100 SDR 17 otevřený výkop svařovaných elektrotvarovkou D 90 x 5,4 mm | m | 20 |  | 0 | CS ÚRS 2020 01 |  | základní |  | 0 | 0 | 0 | 0 | 0 | 4 | K | 2 |  |  |  | ROZPOCET | 0 | 0 | 0 | 0 | 0 | 1 | 0 | 4 | 1595223649
| VV |  | 20 |  | 20 | [12 empty] | VV | 2 | 2 | True | 1 | ROZPOCET
32 | M | 28613900R | potrubí plynovodní z PE 100+ opláštěné vrstvou z pěnového PE, SDR 17, 90x5,4 mm | m | 20.3 |  | 0 |  |  | základní |  | 0 | 0.00144 | 0.029232 | 0 | 0 | 8 | M | 2 |  |  |  | ROZPOCET | 0 | 0 | 0 | 0 | 0 | 1 | 0 | 4 | -1157224139
| VV |  | 20*1,015 'Přepočtené koeficientem množství |  | 20.3 | [12 empty] | VV | 2 | 2 | False | 1 | ROZPOCET
33 | K | 877241101 | Montáž elektrospojek na vodovodním potrubí z PE trub d 90 | kus | 2 |  | 0 | CS ÚRS 2020 01 |  | základní |  | 0 | 0 | 0 | 0 | 0 | 4 | K | 2 |  |  |  | ROZPOCET | 0 | 0 | 0 | 0 | 0 | 1 | 0 | 4 | 639538243
34 | M | 28615974 | elektrospojka SDR11 PE 100 PN16 D 90mm | kus | 2 |  | 0 | CS ÚRS 2020 01 |  | základní |  | 0 | 0.00039 | 0.00078 | 0 | 0 | 8 | M | 2 |  |  |  | ROZPOCET | 0 | 0 | 0 | 0 | 0 | 1 | 0 | 4 | 1986749055
35 | K | 877241110 | Montáž elektrokolen 45° na vodovodním potrubí z PE trub d 90 | kus | 6 |  | 0 | CS ÚRS 2020 01 |  | základní |  | 0 | 0 | 0 | 0 | 0 | 4 | K | 2 |  |  |  | ROZPOCET | 0 | 0 | 0 | 0 | 0 | 1 | 0 | 4 | 688693621
36 | M | 28614948 | elektrokoleno 45° PE 100 PN16 D 90mm | kus | 6 |  | 0 | CS ÚRS 2020 01 |  | základní |  | 0 | 0.00072 | 0.00432 | 0 | 0 | 8 | M | 2 |  |  |  | ROZPOCET | 0 | 0 | 0 | 0 | 0 | 1 | 0 | 4 | 431970280
37 | K | 899721111 | Signalizační vodič DN do 150 mm na potrubí | m | 30 |  | 0 | CS ÚRS 2020 01 |  | základní |  | 0 | 0.00019 | 0.0057 | 0 | 0 | 4 | K | 2 |  |  |  | ROZPOCET | 0 | 0 | 0 | 0 | 0 | 1 | 0 | 4 | -1712756335
| VV |  | 30 |  | 30 | [12 empty] | VV | 2 | 2 | True | 1 | ROZPOCET
38 | K | X87102 | Montážní práce na propoji se stávajícím potrubím STL plynovodu PE d90, přeřezání, D+M | kus | 2 |  | 0 |  |  | základní |  | 0 | 0 | 0 | 0 | 0 | 4 | K | 2 |  |  |  | ROZPOCET | 0 | 0 | 0 | 0 | 0 | 1 | 0 | 4 | -1370915382
39 | K | X87103 | Ochranná trubka na překládaném STL plynovodu PE d125, s vystřeďovacími objímkami pro potrubí d90, - á 1,0m, ukončovací manžetou, D+M | m | 10 |  | 0 |  |  | základní |  | 0 | 0 | 0 | 0 | 0 | 4 | K | 2 |  |  |  | ROZPOCET | 0 | 0 | 0 | 0 | 0 | 1 | 0 | 4 | 262889204
40 | K | X87104 | GEodetické zaměření STL přeložky plynu, D+M | kus | 1 |  | 0 |  |  | základní |  | 0 | 0 | 0 | 0 | 0 | 4 | K | 2 |  |  |  | ROZPOCET | 0 | 0 | 0 | 0 | 0 | 1 | 0 | 4 | 583516208
41 | K | X87105 | Projektová dokumentace skutečného provedení | kus | 1 |  | 0 |  |  | základní |  | 0 | 0 | 0 | 0 | 0 | 4 | K | 2 |  |  |  | ROZPOCET | 0 | 0 | 0 | 0 | 0 | 1 | 0 | 4 | 2138162668
42 | K | X87108 | Navrtávací odbočkový T kus pod tlakem PE 90/40 s prodlouženým hrdlem a přiloženou objímkou 90/40, - PE 100,SDR 11, (10 bar) pro plyn, D+M | kus | 2 |  | 0 |  |  | základní |  | 0 | 0 | 0 | 0 | 0 | 4 | K | 2 |  |  |  | ROZPOCET | 0 | 0 | 0 | 0 | 0 | 1 | 0 | 4 | 1278614
43 | K | X87109 | Uzavření stávajícího potrubí STL plynovodu PE d90 stlačením STL plynovodu, D+M | soubor | 2 |  | 0 |  |  | základní |  | 0 | 0 | 0 | 0 | 0 | 4 | K | 2 |  |  |  | ROZPOCET | 0 | 0 | 0 | 0 | 0 | 1 | 0 | 4 | -1134843061
44 | K | X87111 | Odplynění a demontáž rušené části STL plynovodu PE d 63,proplach inertem , D+M | m | 20 |  | 0 |  |  | základní |  | 0 | 0 | 0 | 0 | 0 | 4 | K | 2 |  |  |  | ROZPOCET | 0 | 0 | 0 | 0 | 0 | 1 | 0 | 4 | 1046080357
45 | K | X87112 | Tlaková zkouška, revize By passu STL plynovodu PE 100 d40, D+M | soubor | 1 |  | 0 |  |  | základní |  | 0 | 0 | 0 | 0 | 0 | 4 | K | 2 |  |  |  | ROZPOCET | 0 | 0 | 0 | 0 | 0 | 1 | 0 | 4 | -1060786501
46 | K | X87115 | Tlaková zkouška překládaného STL plynovodu PE 100 d90,D+M | kus | 1 |  | 0 |  |  | základní |  | 0 | 0 | 0 | 0 | 0 | 4 | K | 2 |  |  |  | ROZPOCET | 0 | 0 | 0 | 0 | 0 | 1 | 0 | 4 | -1617525097
47 | K | X87116 | Revize překládaného STL plynovodu PE100 d90 v délce do 20m , D+M | kus | 1 |  | 0 |  |  | základní |  | 0 | 0 | 0 | 0 | 0 | 4 | K | 2 |  |  |  | ROZPOCET | 0 | 0 | 0 | 0 | 0 | 1 | 0 | 4 | -587528267
48 | K | X87119 | Montážní práce na propoji signalizačního vodiče - se stáv.potrubím | kus | 2 |  | 0 |  |  | základní |  | 0 | 0 | 0 | 0 | 0 | 4 | K | 2 |  |  |  | ROZPOCET | 0 | 0 | 0 | 0 | 0 | 1 | 0 | 4 | -1613399123
49 | K | X87131 | Provizorní převedení vodního toku potrubím DN 500, délky 10,0 m , D+M | soubor | 1 |  | 0 |  |  | základní |  | 0 | 0 | 0 | 0 | 0 | 4 | K | 2 |  |  |  | ROZPOCET | 0 | 0 | 0 | 0 | 0 | 1 | 0 | 4 | -1722227104
50 | K | X89901 | Orientační fólie pro plyn, D+M | m | 20 |  | 0 |  |  | základní |  | 0 | 0 | 0 | 0 | 0 | 4 | K | 2 |  |  |  | ROZPOCET | 0 | 0 | 0 | 0 | 0 | 1 | 0 | 4 | -120894570
| D | 9 | Ostatní konstrukce a práce, bourání |  |  |  | 0 |  |  |  |  | 0 |  | 0 |  | 5 | 1 | D | 1 |  |  |  | ROZPOCET | [6 empty] | 0
51 | K | 919735113 | Řezání stávajícího živičného krytu hl do 150 mm | m | 31.8 |  | 0 | CS ÚRS 2020 01 |  | základní |  | 0 | 0 | 0 | 0 | 0 | 4 | K | 2 |  |  |  | ROZPOCET | 0 | 0 | 0 | 0 | 0 | 1 | 0 | 4 | 692129781
| VV |  | 2,5+2,5+1,2+1,2 |  | 7.4 | [12 empty] | VV | 2 | 2 | True | 0 | ROZPOCET
| VV |  | 3+3+1,2+1,2 |  | 8.4 | [12 empty] | VV | 2 | 2 | True | 0 | ROZPOCET
| VV |  | 2+2+2+2 |  | 8 | [12 empty] | VV | 2 | 2 | True | 0 | ROZPOCET
| VV |  | 2+2+2+2 |  | 8 | [12 empty] | VV | 2 | 2 | True | 0 | ROZPOCET
| VV |  | Součet |  | 31.8 | [12 empty] | VV | 2 | 4 | True | 1 | ROZPOCET
52 | K | 938909311 | Čištění vozovek metením strojně podkladu nebo krytu betonového nebo živičného | m2 | 250 |  | 0 | CS ÚRS 2020 01 |  | základní |  | 0 | 0 | 0 | 0.02 | 5 | 4 | K | 2 |  |  |  | ROZPOCET | 0 | 0 | 0 | 0 | 0 | 1 | 0 | 4 | -1677786401
| VV |  | 250 |  | 250 | [12 empty] | VV | 2 | 2 | True | 1 | ROZPOCET
53 | K | X97926 | Obetonování potrubí uloženého v chráničce d 125 po obvodu tl. 70 mm D+M - ( beton C 12/15), D+M | m | 10 |  | 0 |  |  | základní |  | 0 | 0 | 0 | 0 | 0 | 4 | K | 2 |  |  |  | ROZPOCET | 0 | 0 | 0 | 0 | 0 | 1 | 0 | 4 | 429539670
| VV |  | 10 |  | 10 | [12 empty] | VV | 2 | 2 | True | 1 | ROZPOCET
54 | K | X97927 | Betonové žlabovky pro zatížení plynovodu pod dnem vodního toku, opatření proti vyplavení v délce 6,2 - m, š žlabovky 60 cm, kompletní D+M | kus | 1 |  | 0 |  |  | základní |  | 0 | 0 | 0 | 0 | 0 | 4 | K | 2 |  |  |  | ROZPOCET | 0 | 0 | 0 | 0 | 0 | 1 | 0 | 4 | 1658182349
| VV |  | 1 |  | 1 | [12 empty] | VV | 2 | 2 | True | 1 | ROZPOCET
| D | 997 | Přesun sutě |  |  |  | 0 |  |  |  |  | 0 |  | 0 |  | 0 | 1 | D | 1 |  |  |  | ROZPOCET | [6 empty] | 0
55 | K | 997211521 | Vodorovná doprava vybouraných hmot po suchu na vzdálenost do 1 km | t | 12.79 |  | 0 | CS ÚRS 2020 01 |  | základní |  | 0 | 0 | 0 | 0 | 0 | 4 | K | 2 |  |  |  | ROZPOCET | 0 | 0 | 0 | 0 | 0 | 1 | 0 | 4 | -1799923664
| VV |  | 12,79 |  | 12.79 | [12 empty] | VV | 2 | 2 | True | 1 | ROZPOCET
56 | K | 997211529 | Příplatek ZKD 1 km u vodorovné dopravy vybouraných hmot | t | 115.11 |  | 0 | CS ÚRS 2020 01 |  | základní |  | 0 | 0 | 0 | 0 | 0 | 4 | K | 2 |  |  |  | ROZPOCET | 0 | 0 | 0 | 0 | 0 | 1 | 0 | 4 | 1199975154
| VV |  | 12,79*9 |  | 115.11 | [12 empty] | VV | 2 | 2 | True | 1 | ROZPOCET
57 | K | 997221655R | Poplatek za uložení kameniva na skládce (skládkovné) | t | 12.79 |  | 0 |  |  | základní |  | 0 | 0 | 0 | 0 | 0 | 4 | K | 2 |  |  |  | ROZPOCET | 0 | 0 | 0 | 0 | 0 | 1 | 0 | 4 | 1825617302
| VV |  | 12,79 |  | 12.79 | [12 empty] | VV | 2 | 2 | True | 1 | ROZPOCET
| D | 998 | Přesun hmot |  |  |  | 0 |  |  |  |  | 0 |  | 0 |  | 0 | 1 | D | 1 |  |  |  | ROZPOCET | [6 empty] | 0
58 | K | 998276101 | Přesun hmot pro trubní vedení z trub z plastických hmot otevřený výkop | t | 24.33 |  | 0 | CS ÚRS 2020 01 |  | základní |  | 0 | 0 | 0 | 0 | 0 | 4 | K | 2 |  |  |  | ROZPOCET | 0 | 0 | 0 | 0 | 0 | 1 | 0 | 4 | 752581447
| VV |  | 24,33 |  | 24.33 | [12 empty] | VV | 2 | 2 | True | 1 | ROZPOCET

## SO 05 - Opěrné stěny a pa...
{c7c0a346-d94d-4802-abce-6e2f6280b24c}
2
| KRYCÍ LIST SOUPISU PRACÍ | [7 empty] | v --- níže se nacházejí doplnkové a pomocné údaje k sestavám --- v | [8 empty] | False
Stavba:
Svratouch, protipovodňové úpravy potoka Řivnáč_bez CETINU
Objekt:
SO 05 - Opěrné stěny a pažení
| KSO: |  |  |  |  | CC-CZ:
| Místo: |  | Svratouch |  |  | Datum: | 23. 10. 2020
| Zadavatel: |  |  |  |  | IČ:
|  | Obec Svratouch |  |  |  | DIČ:
| Uchazeč: |  |  |  |  | IČ: | Vyplň údaj
|  | Vyplň údaj |  |  |  | DIČ: | Vyplň údaj
| Projektant: |  |  |  |  | IČ:
|  | Envicons, s.r.o. |  |  |  | DIČ:
| Zpracovatel: |  |  |  |  | IČ:
|  | Envicons, s.r.o. |  |  |  | DIČ:
Poznámka:
| Cena bez DPH | [5 empty] | 0
|  |  | Základ daně |  |  | Sazba daně | Výše daně
| DPH | základní | 0 |  |  | 21% | 0
|  | snížená | 0 |  |  | 15% | 0
|  | zákl. přenesená | 0 |  |  | 21% | 0
|  | sníž. přenesená | 0 |  |  | 15% | 0
|  | nulová | 0 |  |  | 0% | 0
| Cena s DPH |  |  | v | CZK |  | 0
| Projektant |  |  | Zpracovatel
| Datum a podpis: |  | Razítko | Datum a podpis: |  |  | Razítko
| Objednavatel |  |  | Uchazeč
| Datum a podpis: |  | Razítko | Datum a podpis: |  |  | Razítko
REKAPITULACE ČLENĚNÍ SOUPISU PRACÍ
Stavba:
Svratouch, protipovodňové úpravy potoka Řivnáč_bez CETINU
Objekt:
SO 05 - Opěrné stěny a pažení
Místo: |  |  | Svratouch |  |  | Datum: | 23. 10. 2020
Zadavatel: |  |  | Obec Svratouch |  |  | Projektant: | Envicons, s.r.o.
Uchazeč: |  |  | Vyplň údaj |  |  | Zpracovatel: | Envicons, s.r.o.
Kód dílu - Popis | [6 empty] | Cena celkem [CZK]
Náklady ze soupisu prací | [6 empty] | 0 | [11 empty] | -1
| HSV - Práce a dodávky HSV | [5 empty] | 0
| 1 - Zemní práce | [5 empty] | 0
| 2 - Zakládání | [5 empty] | 0
| 3 - Svislé a kompletní konstrukce | [5 empty] | 0
| 4 - Vodorovné konstrukce | [5 empty] | 0
| 9 - Ostatní konstrukce a práce, bourání | [5 empty] | 0
| 997 - Přesun sutě | [5 empty] | 0
| 998 - Přesun hmot | [5 empty] | 0
SOUPIS PRACÍ
Stavba:
Svratouch, protipovodňové úpravy potoka Řivnáč_bez CETINU
Objekt:
SO 05 - Opěrné stěny a pažení
Místo: |  |  | Svratouch |  |  | Datum: | 23. 10. 2020
Zadavatel: |  |  | Obec Svratouch |  |  | Projektant: | Envicons, s.r.o.
Uchazeč: |  |  | Vyplň údaj |  |  | Zpracovatel: | Envicons, s.r.o.
PČ | Typ | Kód | Popis | MJ | Množství | J.cena [CZK] | Cena celkem [CZK] | Cenová soustava |  | DPH | J. Nh [h] | Nh celkem [h] | J. hmotnost [t] | Hmotnost celkem [t] | J. suť [t] | Suť Celkem [t]
Náklady soupisu celkem | [6 empty] | 0 |  |  |  |  | 0 |  | 281.2028 |  | 160.975 |  | D | -1 | [10 empty] | 0
| D | HSV | Práce a dodávky HSV |  |  |  | 0 |  |  |  |  | 0 |  | 281.2028 |  | 160.975 | 1 | D | 0 |  |  |  | ROZPOCET | [6 empty] | 0
| D | 1 | Zemní práce |  |  |  | 0 |  |  |  |  | 0 |  | 1.4192 |  | 0 | 1 | D | 1 |  |  |  | ROZPOCET | [6 empty] | 0
1 | K | 121151113 | Sejmutí ornice plochy do 500 m2 tl vrstvy do 200 mm strojně | m2 | 103.5 |  | 0 | CS ÚRS 2020 01 |  | základní |  | 0 | 0 | 0 | 0 | 0 | 4 | K | 2 |  |  |  | ROZPOCET | 0 | 0 | 0 | 0 | 0 | 1 | 0 | 4 | 348087422
| VV |  | D.Technická zpráva, 01.4 Vzorové řezy | [14 empty] | VV | 2 | 1 | True | 0 | ROZPOCET
| VV |  | 20.7/0,2 |  | 103.5 | [12 empty] | VV | 2 | 2 | True | 1 | ROZPOCET
2 | K | 124253101 | Vykopávky pro koryta vodotečí v hornině třídy těžitelnosti I, skupiny 3 objem do 1000 m3 strojně | m3 | 294.075 |  | 0 | CS ÚRS 2020 01 |  | základní |  | 0 | 0 | 0 | 0 | 0 | 4 | K | 2 |  |  |  | ROZPOCET | 0 | 0 | 0 | 0 | 0 | 1 | 0 | 4 | 121506780
| VV |  | D.Technická zpráva, 01.4 Vzorové řezy | [14 empty] | VV | 2 | 1 | True | 0 | ROZPOCET
| VV |  | 75 % Třída těžitelnosti I | [14 empty] | VV | 2 | 1 | True | 0 | ROZPOCET
| VV |  | (412,8-20,7)*0,75 |  | 294.075 | [12 empty] | VV | 2 | 2 | True | 1 | ROZPOCET
3 | K | 124353100 | Vykopávky pro koryta vodotečí v hornině třídy těžitelnosti II, skupiny 4 objem do 100 m3 strojně | m3 | 98.025 |  | 0 | CS ÚRS 2020 01 |  | základní |  | 0 | 0 | 0 | 0 | 0 | 4 | K | 2 |  |  |  | ROZPOCET | 0 | 0 | 0 | 0 | 0 | 1 | 0 | 4 | -1570727921
| VV |  | D.Technická zpráva, 01.4 Vzorové řezy | [14 empty] | VV | 2 | 1 | True | 0 | ROZPOCET
| VV |  | 25 % Třída těžitelnosti II | [14 empty] | VV | 2 | 1 | True | 0 | ROZPOCET
| VV |  | (412,8-20,7)*0,25 |  | 98.025 | [12 empty] | VV | 2 | 2 | True | 1 | ROZPOCET
4 | K | 151711111R | Osazení provizorních vzpěr, vč. přivaření koutovým svarem ke KD01 ve stěně - kompletní položka dodávka + montáž | m | 70.4 |  | 0 |  |  | základní |  | 0 | 0.00133 | 0.093632 | 0 | 0 | 4 | K | 2 |  |  |  | ROZPOCET | 0 | 0 | 0 | 0 | 0 | 1 | 0 | 4 | -374342625
| VV |  | 05.3 Výkres tvaru | [14 empty] | VV | 2 | 1 | True | 0 | ROZPOCET
| VV |  | 4*2*2*4,4 |  | 70.4 | [12 empty] | VV | 2 | 2 | True | 1 | ROZPOCET
5 | M | 13010916 | ocel profilová UE 160 jakost 11 375 | t | 1.324 |  | 0 | CS ÚRS 2020 01 |  | základní |  | 0 | 1 | 1.324 | 0 | 0 | 8 | M | 2 |  |  |  | ROZPOCET | 0 | 0 | 0 | 0 | 0 | 1 | 0 | 4 | 700520956
| P |  | Poznámka k položce: Hmotnost: 14,20 kg/m | [14 empty] | P | 2
| VV |  | 05.3 Výkres tvaru - hm. 18,8 kg/m | [14 empty] | VV | 2 | 1 | True | 0 | ROZPOCET
| VV |  | (70,4*18,8)/1000 |  | 1.324 | [12 empty] | VV | 2 | 2 | True | 1 | ROZPOCET
6 | K | 162751117 | Vodorovné přemístění do 10000 m výkopku/sypaniny z horniny třídy těžitelnosti I, skupiny 1 až 3 | m3 | 158.55 |  | 0 | CS ÚRS 2020 01 |  | základní |  | 0 | 0 | 0 | 0 | 0 | 4 | K | 2 |  |  |  | ROZPOCET | 0 | 0 | 0 | 0 | 0 | 1 | 0 | 4 | 1310929977
| VV |  | D.Technická zpráva, 01.4 Vzorové řezy | [14 empty] | VV | 2 | 1 | True | 0 | ROZPOCET
| VV |  | (294,075+98,025-180,7)*0,75 |  | 158.55 | [12 empty] | VV | 2 | 2 | True | 1 | ROZPOCET
7 | K | 162751119 | Příplatek k vodorovnému přemístění výkopku/sypaniny z horniny třídy těžitelnosti I, skupiny 1 až 3 ZKD 1000 m přes 10000 m | m3 | 3171 |  | 0 | CS ÚRS 2020 01 |  | základní |  | 0 | 0 | 0 | 0 | 0 | 4 | K | 2 |  |  |  | ROZPOCET | 0 | 0 | 0 | 0 | 0 | 1 | 0 | 4 | 1760918497
| VV |  | D.Technická zpráva, 01.4 Vzorové řezy | [14 empty] | VV | 2 | 1 | True | 0 | ROZPOCET
| VV |  | Odvoz na skládku vzd. 30 km | [14 empty] | VV | 2 | 1 | True | 0 | ROZPOCET
| VV |  | (294,075+98,025-180,7)*0,75*20 |  | 3171 | [12 empty] | VV | 2 | 2 | True | 1 | ROZPOCET
8 | K | 162751137 | Vodorovné přemístění do 10000 m výkopku/sypaniny z horniny třídy těžitelnosti II, skupiny 4 a 5 | m3 | 52.85 |  | 0 | CS ÚRS 2020 01 |  | základní |  | 0 | 0 | 0 | 0 | 0 | 4 | K | 2 |  |  |  | ROZPOCET | 0 | 0 | 0 | 0 | 0 | 1 | 0 | 4 | -1917347414
| VV |  | D.Technická zpráva, 01.4 Vzorové řezy | [14 empty] | VV | 2 | 1 | True | 0 | ROZPOCET
| VV |  | (294,075+98,025-180,7)*0,25 |  | 52.85 | [12 empty] | VV | 2 | 2 | True | 1 | ROZPOCET
9 | K | 162751139 | Příplatek k vodorovnému přemístění výkopku/sypaniny z horniny třídy těžitelnosti II, skupiny 4 a 5 ZKD 1000 m přes 10000 m | m3 | 1057 |  | 0 | CS ÚRS 2020 01 |  | základní |  | 0 | 0 | 0 | 0 | 0 | 4 | K | 2 |  |  |  | ROZPOCET | 0 | 0 | 0 | 0 | 0 | 1 | 0 | 4 | 850060806
| VV |  | D.Technická zpráva, 01.4 Vzorové řezy | [14 empty] | VV | 2 | 1 | True | 0 | ROZPOCET
| VV |  | Odvoz na skládku vzd. 30 km | [14 empty] | VV | 2 | 1 | True | 0 | ROZPOCET
| VV |  | (294,075+98,025-180,7)*0,25*20 |  | 1057 | [12 empty] | VV | 2 | 2 | True | 1 | ROZPOCET
10 | K | 167151102 | Nakládání výkopku z hornin třídy těžitelnosti II, skupiny 4 a 5 do 100 m3 | m3 | 52.85 |  | 0 | CS ÚRS 2020 01 |  | základní |  | 0 | 0 | 0 | 0 | 0 | 4 | K | 2 |  |  |  | ROZPOCET | 0 | 0 | 0 | 0 | 0 | 1 | 0 | 4 | 150855209
| VV |  | D.Technická zpráva, 01.4 Vzorové řezy | [14 empty] | VV | 2 | 1 | True | 0 | ROZPOCET
| VV |  | Odvoz na skládku vzd. 30 km | [14 empty] | VV | 2 | 1 | True | 0 | ROZPOCET
| VV |  | (294,075+98,025-180,7)*0,25 |  | 52.85 | [12 empty] | VV | 2 | 2 | True | 1 | ROZPOCET
11 | K | 167151111 | Nakládání výkopku z hornin třídy těžitelnosti I, skupiny 1 až 3 přes 100 m3 | m3 | 158.55 |  | 0 | CS ÚRS 2020 01 |  | základní |  | 0 | 0 | 0 | 0 | 0 | 4 | K | 2 |  |  |  | ROZPOCET | 0 | 0 | 0 | 0 | 0 | 1 | 0 | 4 | -1315946893
| VV |  | D.Technická zpráva, 01.4 Vzorové řezy | [14 empty] | VV | 2 | 1 | True | 0 | ROZPOCET
| VV |  | Odvoz na skládku vzd. 30 km | [14 empty] | VV | 2 | 1 | True | 0 | ROZPOCET
| VV |  | (294,075+98,025-180,7)*0,75 |  | 158.55 | [12 empty] | VV | 2 | 2 | True | 1 | ROZPOCET
12 | K | 171201221 | Poplatek za uložení na skládce (skládkovné) zeminy a kamení kód odpadu 17 05 04 | t | 401.66 |  | 0 | CS ÚRS 2020 01 |  | základní |  | 0 | 0 | 0 | 0 | 0 | 4 | K | 2 |  |  |  | ROZPOCET | 0 | 0 | 0 | 0 | 0 | 1 | 0 | 4 | 114539052
| VV |  | (158,55+52,85)*1,9 |  | 401.66 | [12 empty] | VV | 2 | 2 | True | 1 | ROZPOCET
| VV |  | D.Technická zpráva | [14 empty] | VV | 2 | 1 | True | 0 | ROZPOCET
| VV |  | Výkopová zemina. Objem hmotnost 1,9 t/m3. Jednotková cena za uložení dle aktuálního ceníku skládky v Nasavrkách. | [14 empty] | VV | 2 | 1 | True | 0 | ROZPOCET
13 | K | 174151101 | Zásyp jam, šachet rýh nebo kolem objektů sypaninou se zhutněním | m3 | 180.7 |  | 0 | CS ÚRS 2020 01 |  | základní |  | 0 | 0 | 0 | 0 | 0 | 4 | K | 2 |  |  |  | ROZPOCET | 0 | 0 | 0 | 0 | 0 | 1 | 0 | 4 | -797730358
| VV |  | D.Technická zpráva, 01.4 Vzorové řezy | [14 empty] | VV | 2 | 1 | True | 0 | ROZPOCET
| VV |  | 180,7 |  | 180.7 | [12 empty] | VV | 2 | 2 | True | 1 | ROZPOCET
14 | K | 181311103 | Rozprostření ornice tl vrstvy do 200 mm v rovině nebo ve svahu do 1:5 ručně | m2 | 103.5 |  | 0 | CS ÚRS 2020 01 |  | základní |  | 0 | 0 | 0 | 0 | 0 | 4 | K | 2 |  |  |  | ROZPOCET | 0 | 0 | 0 | 0 | 0 | 1 | 0 | 4 | -1819812916
| VV |  | D.Technická zpráva, 01.4 Vzorové řezy | [14 empty] | VV | 2 | 1 | True | 0 | ROZPOCET
| VV |  | 20.7/0,2 |  | 103.5 | [12 empty] | VV | 2 | 2 | True | 1 | ROZPOCET
15 | K | 181411131 | Založení parkového trávníku výsevem plochy do 1000 m2 v rovině a ve svahu do 1:5 | m2 | 103.5 |  | 0 | CS ÚRS 2020 01 |  | základní |  | 0 | 0 | 0 | 0 | 0 | 4 | K | 2 |  |  |  | ROZPOCET | 0 | 0 | 0 | 0 | 0 | 1 | 0 | 4 | 478739813
| VV |  | D.Technická zpráva, 01.4 Vzorové řezy | [14 empty] | VV | 2 | 1 | True | 0 | ROZPOCET
| VV |  | 20.7/0,2 |  | 103.5 | [12 empty] | VV | 2 | 2 | True | 1 | ROZPOCET
16 | M | 00572410R | speciální travní směs | kg | 1.553 |  | 0 |  |  | základní |  | 0 | 0.001 | 0.001553 | 0 | 0 | 8 | M | 2 |  |  |  | ROZPOCET | 0 | 0 | 0 | 0 | 0 | 1 | 0 | 4 | 1126163927
| VV |  | 103,5*0,015 |  | 1.553 | [12 empty] | VV | 2 | 2 | True | 1 | ROZPOCET
| VV |  | D.Technická zpráva (SO 06 Vegetační úpravy) | [14 empty] | VV | 2 | 1 | True | 0 | ROZPOCET
17 | K | 181951112 | Úprava pláně v hornině třídy těžitelnosti I, skupiny 1 až 3 se zhutněním | m2 | 91.05 |  | 0 | CS ÚRS 2020 01 |  | základní |  | 0 | 0 | 0 | 0 | 0 | 4 | K | 2 |  |  |  | ROZPOCET | 0 | 0 | 0 | 0 | 0 | 1 | 0 | 4 | -999391452
| VV |  | D.Technická zpráva | [14 empty] | VV | 2 | 1 | True | 0 | ROZPOCET
| VV |  | 121,4*0,75 |  | 91.05 | [12 empty] | VV | 2 | 2 | True | 1 | ROZPOCET
18 | K | 181951114 | Úprava pláně v hornině třídy těžitelnosti II, skupiny 4 a 5 se zhutněním | m2 | 30.35 |  | 0 | CS ÚRS 2020 01 |  | základní |  | 0 | 0 | 0 | 0 | 0 | 4 | K | 2 |  |  |  | ROZPOCET | 0 | 0 | 0 | 0 | 0 | 1 | 0 | 4 | 2118893766
| VV |  | D.Technická zpráva | [14 empty] | VV | 2 | 1 | True | 0 | ROZPOCET
| VV |  | 121,4*0,25 |  | 30.35 | [12 empty] | VV | 2 | 2 | True | 1 | ROZPOCET
19 | K | 182151111 | Svahování v zářezech v hornině třídy těžitelnosti I, skupiny 1 až 3 | m2 | 24.75 |  | 0 | CS ÚRS 2020 01 |  | základní |  | 0 | 0 | 0 | 0 | 0 | 4 | K | 2 |  |  |  | ROZPOCET | 0 | 0 | 0 | 0 | 0 | 1 | 0 | 4 | -1994133447
| VV |  | D.Technická zpráva | [14 empty] | VV | 2 | 1 | True | 0 | ROZPOCET
| VV |  | 33*0,75 |  | 24.75 | [12 empty] | VV | 2 | 2 | True | 1 | ROZPOCET
20 | K | 182151112 | Svahování v zářezech v hornině třídy těžitelnosti II, skupiny 4 a 5 | m2 | 8.25 |  | 0 | CS ÚRS 2020 01 |  | základní |  | 0 | 0 | 0 | 0 | 0 | 4 | K | 2 |  |  |  | ROZPOCET | 0 | 0 | 0 | 0 | 0 | 1 | 0 | 4 | 1184982957
| VV |  | D.Technická zpráva | [14 empty] | VV | 2 | 1 | True | 0 | ROZPOCET
| VV |  | 33*0,25 |  | 8.25 | [12 empty] | VV | 2 | 2 | True | 1 | ROZPOCET
| D | 2 | Zakládání |  |  |  | 0 |  |  |  |  | 0 |  | 78.046 |  | 0 | 1 | D | 1 |  |  |  | ROZPOCET | [6 empty] | 0
21 | K | 212792211 | Odvodnění - drenážní flexibilní plastové potrubí DN 100 | m | 63.4 |  | 0 | CS ÚRS 2020 01 |  | základní |  | 0 | 0.00048 | 0.030432 | 0 | 0 | 4 | K | 2 |  |  |  | ROZPOCET | 0 | 0 | 0 | 0 | 0 | 1 | 0 | 4 | 520547839
| VV |  | 63,4 |  | 63.4 | [12 empty] | VV | 2 | 2 | True | 1 | ROZPOCET
| VV |  | D.Technická zpráva | [14 empty] | VV | 2 | 1 | True | 0 | ROZPOCET
22 | K | 212792311R | Odvodnění zdi, vyústění drenáže - PVC DN 100 | m | 22.5 |  | 0 |  |  | základní |  | 0 | 0.00069 | 0.015525 | 0 | 0 | 4 | K | 2 |  |  |  | ROZPOCET | 0 | 0 | 0 | 0 | 0 | 1 | 0 | 4 | 1611915678
| VV |  | 22,5 |  | 22.5 | [12 empty] | VV | 2 | 2 | True | 1 | ROZPOCET
| VV |  | D.Technická zpráva | [14 empty] | VV | 2 | 1 | True | 0 | ROZPOCET
23 | K | 214500411 | Zřízení výplně rýh s drenážním potrubím do DN 200 štěrkopískem v do 1300 mm | m | 63.4 |  | 0 | CS ÚRS 2020 01 |  | základní |  | 0 | 0 | 0 | 0 | 0 | 4 | K | 2 |  |  |  | ROZPOCET | 0 | 0 | 0 | 0 | 0 | 1 | 0 | 4 | -118691127
| VV |  | 63,4 |  | 63.4 | [12 empty] | VV | 2 | 2 | True | 1 | ROZPOCET
| VV |  | D.Technická zpráva | [14 empty] | VV | 2 | 1 | True | 0 | ROZPOCET
24 | M | 58344171 | štěrkodrť frakce 0/32 | t | 78 |  | 0 | CS ÚRS 2020 01 |  | základní |  | 0 | 1 | 78 | 0 | 0 | 8 | M | 2 |  |  |  | ROZPOCET | 0 | 0 | 0 | 0 | 0 | 1 | 0 | 4 | -1504652465
| VV |  | 31,2*2,5 |  | 78 | [12 empty] | VV | 2 | 2 | True | 1 | ROZPOCET
| VV |  | D.technická zpráva | [14 empty] | VV | 2 | 1 | True | 0 | ROZPOCET
| D | 3 | Svislé a kompletní konstrukce |  |  |  | 0 |  |  |  |  | 0 |  | 201.6643 |  | 0 | 1 | D | 1 |  |  |  | ROZPOCET | [6 empty] | 0
25 | K | 321213345 | Zdivo nadzákladové z lomového kamene vodních staveb obkladní s vyspárováním | m3 | 61.4 |  | 0 | CS ÚRS 2020 01 |  | základní |  | 0 | 3.1139 | 191.1922 | 0 | 0 | 4 | K | 2 |  |  |  | ROZPOCET | 0 | 0 | 0 | 0 | 0 | 1 | 0 | 4 | 835798135
| VV |  | D.Technická zpráva, 01.4 Vzorové řezy | [14 empty] | VV | 2 | 1 | True | 0 | ROZPOCET
| VV |  | 61,4 |  | 61.4 | [12 empty] | VV | 2 | 2 | True | 1 | ROZPOCET
26 | K | 321311115 | Konstrukce vodních staveb z betonu prostého mrazuvzdorného tř. C 25/30 | m3 | 18 |  | 0 | CS ÚRS 2020 01 |  | základní |  | 0 | 0 | 0 | 0 | 0 | 4 | K | 2 |  |  |  | ROZPOCET | 0 | 0 | 0 | 0 | 0 | 1 | 0 | 4 | 1608644675
| VV |  | D.Technická zpráva, 01.4 Vzorové řezy - podbetonování | [14 empty] | VV | 2 | 1 | True | 0 | ROZPOCET
| VV |  | 18 |  | 18 | [12 empty] | VV | 2 | 2 | True | 1 | ROZPOCET
27 | K | 321321115 | Konstrukce vodních staveb ze ŽB mrazuvzdorného tř. C 25/30 | m3 | 59.9 |  | 0 | CS ÚRS 2020 01 |  | základní |  | 0 | 0 | 0 | 0 | 0 | 4 | K | 2 |  |  |  | ROZPOCET | 0 | 0 | 0 | 0 | 0 | 1 | 0 | 4 | -1593105731
| VV |  | D.Technická zpráva, 01.4 Vzorové řezy | [14 empty] | VV | 2 | 1 | True | 0 | ROZPOCET
| VV |  | 59,9 |  | 59.9 | [12 empty] | VV | 2 | 2 | True | 1 | ROZPOCET
28 | K | 321351010 | Bednění konstrukcí vodních staveb rovinné - zřízení | m2 | 378.1 |  | 0 | CS ÚRS 2020 01 |  | základní |  | 0 | 0.00726 | 2.745 | 0 | 0 | 4 | K | 2 |  |  |  | ROZPOCET | 0 | 0 | 0 | 0 | 0 | 1 | 0 | 4 | -1624256143
| VV |  | D.Technická zpráva, 01.4 Vzorové řezy | [14 empty] | VV | 2 | 1 | True | 0 | ROZPOCET
| VV |  | 378,1 |  | 378.1 | [12 empty] | VV | 2 | 2 | True | 1 | ROZPOCET
29 | K | 321352010 | Bednění konstrukcí vodních staveb rovinné - odstranění | m2 | 378.1 |  | 0 | CS ÚRS 2020 01 |  | základní |  | 0 | 0.00086 | 0.32517 | 0 | 0 | 4 | K | 2 |  |  |  | ROZPOCET | 0 | 0 | 0 | 0 | 0 | 1 | 0 | 4 | 661086986
| VV |  | 378,1 |  | 378.1 | [12 empty] | VV | 2 | 2 | True | 1 | ROZPOCET
30 | K | 321366111 | Výztuž železobetonových konstrukcí vodních staveb z oceli 10 505 D do 12 mm | t | 2.122 |  | 0 | CS ÚRS 2020 01 |  | základní |  | 0 | 1.0958 | 2.3253 | 0 | 0 | 4 | K | 2 |  |  |  | ROZPOCET | 0 | 0 | 0 | 0 | 0 | 1 | 0 | 4 | -1214038877
| VV |  | 05.3 Výkres tvaru - kotvení přizdívky - kotvící trny (hmotnost 0,62 kg/m) | [14 empty] | VV | 2 | 1 | True | 0 | ROZPOCET
| VV |  | ((0,32*450)*0,62)/1000 |  | 0.089 | [12 empty] | VV | 2 | 2 | True | 0 | ROZPOCET
| VV |  | 05.4 Výkres vyztužení | [14 empty] | VV | 2 | 1 | True | 0 | ROZPOCET
| VV |  | 2032,5/1000 |  | 2.033 | [12 empty] | VV | 2 | 2 | True | 0 | ROZPOCET
| VV |  | Součet |  | 2.122 | [12 empty] | VV | 2 | 4 | True | 1 | ROZPOCET
31 | K | 321366112 | Výztuž železobetonových konstrukcí vodních staveb z oceli 10 505 D do 32 mm | t | 0.723 |  | 0 | CS ÚRS 2020 01 |  | základní |  | 0 | 1.0563 | 0.76371 | 0 | 0 | 4 | K | 2 |  |  |  | ROZPOCET | 0 | 0 | 0 | 0 | 0 | 1 | 0 | 4 | -13156907
| VV |  | 05.4 Výkres vyztužení | [14 empty] | VV | 2 | 1 | True | 0 | ROZPOCET
| VV |  | 722,9/1000 |  | 0.723 | [12 empty] | VV | 2 | 2 | True | 1 | ROZPOCET
32 | K | 321368211 | Výztuž železobetonových konstrukcí vodních staveb ze svařovaných sítí | t | 4.149 |  | 0 | CS ÚRS 2020 01 |  | základní |  | 0 | 1.0395 | 4.3129 | 0 | 0 | 4 | K | 2 |  |  |  | ROZPOCET | 0 | 0 | 0 | 0 | 0 | 1 | 0 | 4 | -686470675
| VV |  | 05.4 Výkres vyztužení | [14 empty] | VV | 2 | 1 | True | 0 | ROZPOCET
| VV |  | (2389+1706,4+12+41,1)/1000 |  | 4.149 | [12 empty] | VV | 2 | 2 | True | 1 | ROZPOCET
| D | 4 | Vodorovné konstrukce |  |  |  | 0 |  |  |  |  | 0 |  | 0 |  | 0 | 1 | D | 1 |  |  |  | ROZPOCET | [6 empty] | 0
33 | K | 451315115 | Podkladní nebo výplňová vrstva z betonu C 16/20 tl do 100 mm | m2 | 124 |  | 0 | CS ÚRS 2020 01 |  | základní |  | 0 | 0 | 0 | 0 | 0 | 4 | K | 2 |  |  |  | ROZPOCET | 0 | 0 | 0 | 0 | 0 | 1 | 0 | 4 | 1512239112
| VV |  | 12,4/0,1 |  | 124 | [12 empty] | VV | 2 | 2 | True | 1 | ROZPOCET
| VV |  | D.Technická zpráva, 01.4 Vzorové řezy | [14 empty] | VV | 2 | 1 | True | 0 | ROZPOCET
| D | 9 | Ostatní konstrukce a práce, bourání |  |  |  | 0 |  |  |  |  | 0 |  | 0.073282 |  | 160.975 | 1 | D | 1 |  |  |  | ROZPOCET | [6 empty] | 0
34 | K | 919726122 | Geotextilie pro ochranu, separaci a filtraci netkaná měrná hmotnost do 300 g/m2 | m2 | 108.4 |  | 0 | CS ÚRS 2020 01 |  | základní |  | 0 | 0.00047 | 0.050948 | 0 | 0 | 4 | K | 2 |  |  |  | ROZPOCET | 0 | 0 | 0 | 0 | 0 | 1 | 0 | 4 | 1471052766
| VV |  | D.Technická zpráva, 01.4 Vzorové řezy | [14 empty] | VV | 2 | 1 | True | 0 | ROZPOCET
| VV |  | 108,4 |  | 108.4 | [12 empty] | VV | 2 | 2 | True | 1 | ROZPOCET
35 | K | 931994132 | Těsnění dilatační spáry betonové konstrukce silikonovým tmelem do pl 4,0 cm2 | m | 44.7 |  | 0 | CS ÚRS 2020 01 |  | základní |  | 0 | 0.00018 | 0.008046 | 0 | 0 | 4 | K | 2 |  |  |  | ROZPOCET | 0 | 0 | 0 | 0 | 0 | 1 | 0 | 4 | -783943003
| VV |  | 44,7 |  | 44.7 | [12 empty] | VV | 2 | 2 | True | 1 | ROZPOCET
| VV |  | Přesná specifikace v příloze D.Technická zpráva a 05.3 výkres tvaru | [14 empty] | VV | 2 | 1 | True | 0 | ROZPOCET
36 | K | 953312124 | Vložky do svislých dilatačních spár z extrudovaných polystyrénových desek tl 40 mm | m2 | 11.34 |  | 0 | CS ÚRS 2020 01 |  | základní |  | 0 | 0.00126 | 0.014288 | 0 | 0 | 4 | K | 2 |  |  |  | ROZPOCET | 0 | 0 | 0 | 0 | 0 | 1 | 0 | 4 | 325079853
| VV |  | 14*0,81 |  | 11.34 | [12 empty] | VV | 2 | 2 | True | 1 | ROZPOCET
| VV |  | Přesná specifikace v příloze D.Technická zpráva a 05.3 výkres tvaru | [14 empty] | VV | 2 | 1 | True | 0 | ROZPOCET
37 | K | 981511113 | Demolice konstrukcí objektů z kamenného zdiva postupným rozebíráním | m3 | 34.25 |  | 0 | CS ÚRS 2020 01 |  | základní |  | 0 | 0 | 0 | 2.5 | 85.625 | 4 | K | 2 |  |  |  | ROZPOCET | 0 | 0 | 0 | 0 | 0 | 1 | 0 | 4 | -1685880056
| VV |  | D.Technická zpráva, 01.4 Vzorové řezy | [14 empty] | VV | 2 | 1 | True | 0 | ROZPOCET
| VV |  | 68,5*0,5 |  | 34.25 | [12 empty] | VV | 2 | 2 | True | 1 | ROZPOCET
38 | K | 981511116 | Demolice konstrukcí objektů z betonu prostého postupným rozebíráním | m3 | 34.25 |  | 0 | CS ÚRS 2020 01 |  | základní |  | 0 | 0 | 0 | 2.2 | 75.35 | 4 | K | 2 |  |  |  | ROZPOCET | 0 | 0 | 0 | 0 | 0 | 1 | 0 | 4 | -1978771923
| VV |  | D.Technická zpráva, 01.4 Vzorové řezy | [14 empty] | VV | 2 | 1 | True | 0 | ROZPOCET
| VV |  | 68,5*0,5 |  | 34.25 | [12 empty] | VV | 2 | 2 | True | 1 | ROZPOCET
| D | 997 | Přesun sutě |  |  |  | 0 |  |  |  |  | 0 |  | 0 |  | 0 | 1 | D | 1 |  |  |  | ROZPOCET | [6 empty] | 0
39 | K | 997006512 | Vodorovné doprava suti s naložením a složením na skládku do 1 km | t | 171.25 |  | 0 | CS ÚRS 2020 01 |  | základní |  | 0 | 0 | 0 | 0 | 0 | 4 | K | 2 |  |  |  | ROZPOCET | 0 | 0 | 0 | 0 | 0 | 1 | 0 | 4 | -92154805
| VV |  | D.Technická zpráva, 01.4 Vzorové řezy | [14 empty] | VV | 2 | 1 | True | 0 | ROZPOCET
| VV |  | 68,5*2,5 |  | 171.25 | [12 empty] | VV | 2 | 2 | True | 1 | ROZPOCET
40 | K | 997006519 | Příplatek k vodorovnému přemístění suti na skládku ZKD 1 km přes 1 km | t | 4966.25 |  | 0 | CS ÚRS 2020 01 |  | základní |  | 0 | 0 | 0 | 0 | 0 | 4 | K | 2 |  |  |  | ROZPOCET | 0 | 0 | 0 | 0 | 0 | 1 | 0 | 4 | -32330577
| VV |  | D.Technická zpráva, 01.4 Vzorové řezy | [14 empty] | VV | 2 | 1 | True | 0 | ROZPOCET
| VV |  | 68,5*2,5*29"odvoz na skládku, vzd. 30 km" |  | 4966.25 | [12 empty] | VV | 2 | 2 | True | 1 | ROZPOCET
41 | K | 997013601 | Poplatek za uložení na skládce (skládkovné) stavebního odpadu betonového kód odpadu 17 01 01 | t | 85.625 |  | 0 | CS ÚRS 2020 01 |  | základní |  | 0 | 0 | 0 | 0 | 0 | 4 | K | 2 |  |  |  | ROZPOCET | 0 | 0 | 0 | 0 | 0 | 1 | 0 | 4 | -1633473159
| VV |  | 68,5*0,5*2,5 |  | 85.625 | [12 empty] | VV | 2 | 2 | True | 1 | ROZPOCET
| VV |  | D. Technická zpráva | [14 empty] | VV | 2 | 1 | True | 0 | ROZPOCET
| VV |  | Likvidace stávajících zděných konstrukcí - beton.Objem hm. 2,5 t/m3. Cena dle aktuálního ceníku skládky v Nasavrkách. | [14 empty] | VV | 2 | 1 | True | 0 | ROZPOCET
42 | K | 997013655 | Poplatek za uložení na skládce (skládkovné) zeminy a kamení kód odpadu 17 05 04 | t | 85.625 |  | 0 | CS ÚRS 2020 01 |  | základní |  | 0 | 0 | 0 | 0 | 0 | 4 | K | 2 |  |  |  | ROZPOCET | 0 | 0 | 0 | 0 | 0 | 1 | 0 | 4 | 1091316925
| VV |  | 68,5*0,5*2,5 |  | 85.625 | [12 empty] | VV | 2 | 2 | True | 1 | ROZPOCET
| VV |  | D. Technická zpráva | [14 empty] | VV | 2 | 1 | True | 0 | ROZPOCET
| VV |  | Likvidace stávajících zděných konstrukcí - kámen.Objem hmotnost 2,5 t/m3. Jednotková cena za uložení dle aktuálního ceníku skládky v Nasavrkách. | [14 empty] | VV | 2 | 1 | True | 0 | ROZPOCET
| D | 998 | Přesun hmot |  |  |  | 0 |  |  |  |  | 0 |  | 0 |  | 0 | 1 | D | 1 |  |  |  | ROZPOCET | [6 empty] | 0
43 | K | 998332011 | Přesun hmot pro úpravy vodních toků a kanály | t | 281.203 |  | 0 | CS ÚRS 2020 01 |  | základní |  | 0 | 0 | 0 | 0 | 0 | 4 | K | 2 |  |  |  | ROZPOCET | 0 | 0 | 0 | 0 | 0 | 1 | 0 | 4 | 680027964

## SO 06 - Vegetační úpravy
{a7a8a2bb-5073-4ce4-96ce-e7a873f0d20d}
2
| KRYCÍ LIST SOUPISU PRACÍ | [7 empty] | v --- níže se nacházejí doplnkové a pomocné údaje k sestavám --- v | [8 empty] | False
Stavba:
Svratouch, protipovodňové úpravy potoka Řivnáč_bez CETINU
Objekt:
SO 06 - Vegetační úpravy
| KSO: |  |  |  |  | CC-CZ:
| Místo: |  | Svratouch |  |  | Datum: | 23. 10. 2020
| Zadavatel: |  |  |  |  | IČ:
|  | Obec Svratouch |  |  |  | DIČ:
| Uchazeč: |  |  |  |  | IČ: | Vyplň údaj
|  | Vyplň údaj |  |  |  | DIČ: | Vyplň údaj
| Projektant: |  |  |  |  | IČ: | 27560015
|  | Envicons, s.r.o. |  |  |  | DIČ: | CZ27560015
| Zpracovatel: |  |  |  |  | IČ: | 27560015
|  | Envicons, s.r.o. |  |  |  | DIČ: | CZ27560015
Poznámka:
| Cena bez DPH | [5 empty] | 0
|  |  | Základ daně |  |  | Sazba daně | Výše daně
| DPH | základní | 0 |  |  | 21% | 0
|  | snížená | 0 |  |  | 15% | 0
|  | zákl. přenesená | 0 |  |  | 21% | 0
|  | sníž. přenesená | 0 |  |  | 15% | 0
|  | nulová | 0 |  |  | 0% | 0
| Cena s DPH |  |  | v | CZK |  | 0
| Projektant |  |  | Zpracovatel
| Datum a podpis: |  | Razítko | Datum a podpis: |  |  | Razítko
| Objednavatel |  |  | Uchazeč
| Datum a podpis: |  | Razítko | Datum a podpis: |  |  | Razítko
REKAPITULACE ČLENĚNÍ SOUPISU PRACÍ
Stavba:
Svratouch, protipovodňové úpravy potoka Řivnáč_bez CETINU
Objekt:
SO 06 - Vegetační úpravy
Místo: |  |  | Svratouch |  |  | Datum: | 23. 10. 2020
Zadavatel: |  |  | Obec Svratouch |  |  | Projektant: | Envicons, s.r.o.
Uchazeč: |  |  | Vyplň údaj |  |  | Zpracovatel: | Envicons, s.r.o.
Kód dílu - Popis | [6 empty] | Cena celkem [CZK]
Náklady ze soupisu prací | [6 empty] | 0 | [11 empty] | -1
| HSV - Práce a dodávky HSV | [5 empty] | 0
| 1 - Zemní práce | [5 empty] | 0
SOUPIS PRACÍ
Stavba:
Svratouch, protipovodňové úpravy potoka Řivnáč_bez CETINU
Objekt:
SO 06 - Vegetační úpravy
Místo: |  |  | Svratouch |  |  | Datum: | 23. 10. 2020
Zadavatel: |  |  | Obec Svratouch |  |  | Projektant: | Envicons, s.r.o.
Uchazeč: |  |  | Vyplň údaj |  |  | Zpracovatel: | Envicons, s.r.o.
PČ | Typ | Kód | Popis | MJ | Množství | J.cena [CZK] | Cena celkem [CZK] | Cenová soustava |  | DPH | J. Nh [h] | Nh celkem [h] | J. hmotnost [t] | Hmotnost celkem [t] | J. suť [t] | Suť Celkem [t]
Náklady soupisu celkem | [6 empty] | 0 |  |  |  |  | 0 |  | 0.005603 |  | 0 |  | D | -1 | [10 empty] | 0
| D | HSV | Práce a dodávky HSV |  |  |  | 0 |  |  |  |  | 0 |  | 0.005603 |  | 0 | 1 | D | 0 |  |  |  | ROZPOCET | [6 empty] | 0
| D | 1 | Zemní práce |  |  |  | 0 |  |  |  |  | 0 |  | 0.005603 |  | 0 | 1 | D | 1 |  |  |  | ROZPOCET | [6 empty] | 0
1 | K | 111251102 | Odstranění křovin a stromů průměru kmene do 100 mm i s kořeny sklonu terénu do 1:5 z celkové plochy přes 100 do 500 m2 strojně | m2 | 106 |  | 0 | CS ÚRS 2020 01 |  | základní |  | 0 | 0 | 0 | 0 | 0 | 4 | K | 2 |  |  |  | ROZPOCET | 0 | 0 | 0 | 0 | 0 | 1 | 0 | 4 | 711981709
| VV |  | 106"D.Technická zpráva" |  | 106 | [12 empty] | VV | 2 | 2 | True | 1 | ROZPOCET
2 | K | 112101101 | Odstranění stromů listnatých průměru kmene do 300 mm | kus | 6 |  | 0 | CS ÚRS 2020 01 |  | základní |  | 0 | 0 | 0 | 0 | 0 | 4 | K | 2 |  |  |  | ROZPOCET | 0 | 0 | 0 | 0 | 0 | 1 | 0 | 4 | -1094829154
| VV |  | 2+4"D.technická zpráva" |  | 6 | [12 empty] | VV | 2 | 2 | True | 1 | ROZPOCET
3 | K | 112101102 | Odstranění stromů listnatých průměru kmene do 500 mm | kus | 3 |  | 0 | CS ÚRS 2020 01 |  | základní |  | 0 | 0 | 0 | 0 | 0 | 4 | K | 2 |  |  |  | ROZPOCET | 0 | 0 | 0 | 0 | 0 | 1 | 0 | 4 | 1418001721
| VV |  | 1+2"D.technická zpráva" |  | 3 | [12 empty] | VV | 2 | 2 | True | 1 | ROZPOCET
4 | K | 112101103 | Odstranění stromů listnatých průměru kmene do 700 mm | kus | 2 |  | 0 | CS ÚRS 2020 01 |  | základní |  | 0 | 0 | 0 | 0 | 0 | 4 | K | 2 |  |  |  | ROZPOCET | 0 | 0 | 0 | 0 | 0 | 1 | 0 | 4 | -539688566
| VV |  | 2"D.Technická zpráva" |  | 2 | [12 empty] | VV | 2 | 2 | True | 1 | ROZPOCET
5 | K | 112211111 | Spálení pařezu D do 0,3 m | kus | 3 |  | 0 | CS ÚRS 2020 01 |  | základní |  | 0 | 9e-05 | 0.00027 | 0 | 0 | 4 | K | 2 |  |  |  | ROZPOCET | 0 | 0 | 0 | 0 | 0 | 1 | 0 | 4 | 708415560
| VV |  | 3"D.Technická zpráva" |  | 3 | [12 empty] | VV | 2 | 2 | True | 1 | ROZPOCET
6 | K | 112211112 | Spálení pařezu D do 0,5 m | kus | 3 |  | 0 | CS ÚRS 2020 01 |  | základní |  | 0 | 0.00018 | 0.00054 | 0 | 0 | 4 | K | 2 |  |  |  | ROZPOCET | 0 | 0 | 0 | 0 | 0 | 1 | 0 | 4 | 1940290658
| VV |  | 3"D.Technická zpráva" |  | 3 | [12 empty] | VV | 2 | 2 | True | 1 | ROZPOCET
7 | K | 112211113 | Spálení pařezu D do 1,0 m | kus | 9 |  | 0 | CS ÚRS 2020 01 |  | základní |  | 0 | 0.00036 | 0.00324 | 0 | 0 | 4 | K | 2 |  |  |  | ROZPOCET | 0 | 0 | 0 | 0 | 0 | 1 | 0 | 4 | 164345982
| VV |  | 6+3"D.Technická zpráva" |  | 9 | [12 empty] | VV | 2 | 2 | True | 1 | ROZPOCET
8 | K | 112251101 | Odstranění pařezů D do 300 mm | kus | 3 |  | 0 | CS ÚRS 2020 01 |  | základní |  | 0 | 0 | 0 | 0 | 0 | 4 | K | 2 |  |  |  | ROZPOCET | 0 | 0 | 0 | 0 | 0 | 1 | 0 | 4 | 265782966
| VV |  | 3"D.Technická zpráva" |  | 3 | [12 empty] | VV | 2 | 2 | True | 1 | ROZPOCET
9 | K | 112251102 | Odstranění pařezů D do 500 mm | kus | 3 |  | 0 | CS ÚRS 2020 01 |  | základní |  | 0 | 0 | 0 | 0 | 0 | 4 | K | 2 |  |  |  | ROZPOCET | 0 | 0 | 0 | 0 | 0 | 1 | 0 | 4 | -1658626314
| VV |  | 3"D.Technická zpráva" |  | 3 | [12 empty] | VV | 2 | 2 | True | 1 | ROZPOCET
10 | K | 112251103 | Odstranění pařezů D do 700 mm | kus | 6 |  | 0 | CS ÚRS 2020 01 |  | základní |  | 0 | 0 | 0 | 0 | 0 | 4 | K | 2 |  |  |  | ROZPOCET | 0 | 0 | 0 | 0 | 0 | 1 | 0 | 4 | 721654636
| VV |  | 5+1"D.Technická zpráva" |  | 6 | [12 empty] | VV | 2 | 2 | True | 1 | ROZPOCET
11 | K | 112251104 | Odstranění pařezů D do 900 mm | kus | 3 |  | 0 | CS ÚRS 2020 01 |  | základní |  | 0 | 0 | 0 | 0 | 0 | 4 | K | 2 |  |  |  | ROZPOCET | 0 | 0 | 0 | 0 | 0 | 1 | 0 | 4 | -1281862537
| VV |  | 2+1"D.Technická zpráva" |  | 3 | [12 empty] | VV | 2 | 2 | True | 1 | ROZPOCET
12 | K | 181411122 | Založení lučního trávníku výsevem plochy do 1000 m2 ve svahu do 1:2 | m2 | 103.5 |  | 0 | CS ÚRS 2020 01 |  | základní |  | 0 | 0 | 0 | 0 | 0 | 4 | K | 2 |  |  |  | ROZPOCET | 0 | 0 | 0 | 0 | 0 | 1 | 0 | 4 | -2126607776
| VV |  | SO 05 Opěrné stěny - D.Technická zpráva | [14 empty] | VV | 2 | 1 | True | 0 | ROZPOCET
| VV |  | 20,7/0,2 |  | 103.5 | [12 empty] | VV | 2 | 2 | True | 1 | ROZPOCET
13 | M | 00572100R | speciální travní směs | kg | 1.553 |  | 0 |  |  | základní |  | 0 | 0.001 | 0.001553 | 0 | 0 | 8 | M | 2 |  |  |  | ROZPOCET | 0 | 0 | 0 | 0 | 0 | 1 | 0 | 4 | 618916017
| VV |  | 103,5*0,015 'Přepočtené koeficientem množství |  | 1.553 | [12 empty] | VV | 2 | 2 | False | 1 | ROZPOCET
14 | K | R01 | Drcení ořezaných větví, keřů a pařezů vč. rozmanipulování pařezů s odvozem štěpky do 30 km. | m3 | 4.1 |  | 0 |  |  | základní |  | 0 | 0 | 0 | 0 | 0 | 4 | K | 2 |  |  |  | ROZPOCET | 0 | 0 | 0 | 0 | 0 | 1 | 0 | 4 | -1288067492
| VV |  | 4,1"D.Technická zpráva" |  | 4.1 | [12 empty] | VV | 2 | 2 | True | 1 | ROZPOCET

## SO 07 - Vedlejší rozpočto...
{75008086-93bd-4405-80d9-fc144303e67e}
2
| KRYCÍ LIST SOUPISU PRACÍ | [7 empty] | v --- níže se nacházejí doplnkové a pomocné údaje k sestavám --- v | [8 empty] | False
Stavba:
Svratouch, protipovodňové úpravy potoka Řivnáč_bez CETINU
Objekt:
SO 07 - Vedlejší rozpočtové náklady
| KSO: |  |  |  |  | CC-CZ:
| Místo: |  | Svratouch |  |  | Datum: | 23. 10. 2020
| Zadavatel: |  |  |  |  | IČ:
|  | Obec Svratouch |  |  |  | DIČ:
| Uchazeč: |  |  |  |  | IČ: | Vyplň údaj
|  | Vyplň údaj |  |  |  | DIČ: | Vyplň údaj
| Projektant: |  |  |  |  | IČ: | 27560015
|  | Envicons, s.r.o. |  |  |  | DIČ: | CZ27560015
| Zpracovatel: |  |  |  |  | IČ: | 27560015
|  | Envicons, s.r.o. |  |  |  | DIČ: | CZ27560015
Poznámka:
| Cena bez DPH | [5 empty] | 0
|  |  | Základ daně |  |  | Sazba daně | Výše daně
| DPH | základní | 0 |  |  | 21% | 0
|  | snížená | 0 |  |  | 15% | 0
|  | zákl. přenesená | 0 |  |  | 21% | 0
|  | sníž. přenesená | 0 |  |  | 15% | 0
|  | nulová | 0 |  |  | 0% | 0
| Cena s DPH |  |  | v | CZK |  | 0
| Projektant |  |  | Zpracovatel
| Datum a podpis: |  | Razítko | Datum a podpis: |  |  | Razítko
| Objednavatel |  |  | Uchazeč
| Datum a podpis: |  | Razítko | Datum a podpis: |  |  | Razítko
REKAPITULACE ČLENĚNÍ SOUPISU PRACÍ
Stavba:
Svratouch, protipovodňové úpravy potoka Řivnáč_bez CETINU
Objekt:
SO 07 - Vedlejší rozpočtové náklady
Místo: |  |  | Svratouch |  |  | Datum: | 23. 10. 2020
Zadavatel: |  |  | Obec Svratouch |  |  | Projektant: | Envicons, s.r.o.
Uchazeč: |  |  | Vyplň údaj |  |  | Zpracovatel: | Envicons, s.r.o.
Kód dílu - Popis | [6 empty] | Cena celkem [CZK]
Náklady ze soupisu prací | [6 empty] | 0 | [11 empty] | -1
| VRN - Vedlejší rozpočtové náklady | [5 empty] | 0
SOUPIS PRACÍ
Stavba:
Svratouch, protipovodňové úpravy potoka Řivnáč_bez CETINU
Objekt:
SO 07 - Vedlejší rozpočtové náklady
Místo: |  |  | Svratouch |  |  | Datum: | 23. 10. 2020
Zadavatel: |  |  | Obec Svratouch |  |  | Projektant: | Envicons, s.r.o.
Uchazeč: |  |  | Vyplň údaj |  |  | Zpracovatel: | Envicons, s.r.o.
PČ | Typ | Kód | Popis | MJ | Množství | J.cena [CZK] | Cena celkem [CZK] | Cenová soustava |  | DPH | J. Nh [h] | Nh celkem [h] | J. hmotnost [t] | Hmotnost celkem [t] | J. suť [t] | Suť Celkem [t]
Náklady soupisu celkem | [6 empty] | 0 |  |  |  |  | 0 |  | 0 |  | 0 |  | D | -1 | [7 empty] | 0
| D | VRN | Vedlejší rozpočtové náklady |  |  |  | 0 |  |  |  |  | 0 |  | 0 |  | 0 | 5 | D | 0 | ROZPOCET | [6 empty] | 0
1 | K | R01 | Průběžné denní čištění a údržba dotčených komunikací v průběhu stavby | soubor | 1 |  | 0 |  |  | základní |  | 0 | 0 | 0 | 0 | 0 | 1024 | K | 1 | ROZPOCET | 0 | 0 | 0 | 0 | 0 | 1 | 0 | 1024 | -1615598429
| P |  | Poznámka k položce: Podmínky vlastníka komunikace specifikované v dokladové části PD. např.čistící stanice se zpevněnou plochou, pravidelné kropení, kartáčování aj) | [14 empty] | P | 1
2 | K | R02 | Zajištění a zabezpečení staveniště, zřízení a likvidace zařízení staveniště, zřízení sjezdů do koryta, včetně případných přípojek, přístupů, skládek, deponií apod. | soubor | 1 |  | 0 |  |  | základní |  | 0 | 0 | 0 | 0 | 0 | 1024 | K | 1 | ROZPOCET | 0 | 0 | 0 | 0 | 0 | 1 | 0 | 1024 | -492318374
3 | K | R03 | Provedení (zabezpečení) následujících opatření nezbytných pro ochranu zvláště chráněných částí přírody: záchranný přenos, biologický dozor | soubor | 1 |  | 0 |  |  | základní |  | 0 | 0 | 0 | 0 | 0 | 1024 | K | 1 | ROZPOCET | 0 | 0 | 0 | 0 | 0 | 1 | 0 | 1024 | -1574396964
4 | K | R04 | Protokolární předání stavbou dotčených pozemků a komunikací, uvedených do původního stavu, zpět jejich vlastníkům. | soubor | 1 |  | 0 |  |  | základní |  | 0 | 0 | 0 | 0 | 0 | 1024 | K | 1 | ROZPOCET | 0 | 0 | 0 | 0 | 0 | 1 | 0 | 1024 | -1373493204
5 | K | R05 | Inženýrské sítě - vytýčení inženýrských sítí a zařízení, včetně zajištění případné aktualizace vyjádření správců sítí, která pozbudou platnosti v období mezi předáním staveniště a vytyčením sítí. | soubor | 1 |  | 0 |  |  | základní |  | 0 | 0 | 0 | 0 | 0 | 1024 | K | 1 | ROZPOCET | 0 | 0 | 0 | 0 | 0 | 1 | 0 | 1024 | -533247983
| P |  | Poznámka k položce: Položka obsahuje: Zajištění všech nezbytných opatření, jimiž bude předejito porušení jakékoliv inženýrské sítě během výstavby, aktualizaci vyjádření k existenci sítí, jejich vytýčení, označení a ochrana stávajících inženýrských sítí a zařízení v obvodu staveniště. Doklady o vytýčení, včetně zaměření, budou před zahájením stavebních prací předány objednateli v tištěné, příp. digitální formě. Dále respektování ochranných pásem inženýrských sítí dle příslušných norem a vyhlášek a údajů jejich majetkových správců; provedení potřebných přeložek podzemních a nadzemních sítí, jejich ochranu a zajištění; potřebného vypínání vzdušných el. vedení při práci pod nimi, zajištění výluk a náhradního zásobování, související s realizací a propojením inženýrských sítí, úhrada poplatků za připojení elektrického vedení na základní síť apod. | [14 empty] | P | 1
6 | K | R07 | Vypracování mostního listu a protokolu z první hlavní prohlídky mostu | soubor | 1 |  | 0 |  |  | základní |  | 0 | 0 | 0 | 0 | 0 | 1024 | K | 1 | ROZPOCET | 0 | 0 | 0 | 0 | 0 | 1 | 0 | 1024 | 720644498
7 | K | R08 | Zpracování povodňového a havarijního plánu pro stavbu | soubor | 1 |  | 0 |  |  | základní |  | 0 | 0 | 0 | 0 | 0 | 1024 | K | 1 | ROZPOCET | 0 | 0 | 0 | 0 | 0 | 1 | 0 | 1024 | -22537339
8 | K | R10 | Ochrana kmenů a náběhů stromů v prostoru staveniště | soubor | 1 |  | 0 |  |  | základní |  | 0 | 0 | 0 | 0 | 0 | 1024 | K | 1 | ROZPOCET | 0 | 0 | 0 | 0 | 0 | 1 | 0 | 1024 | 895620224
9 | K | R11 | Projednání a zajištění (zvláštního) užívání komunikací včetně zajištění dopravního značení | soubor | 1 |  | 0 |  |  | základní |  | 0 | 0 | 0 | 0 | 0 | 1024 | K | 1 | ROZPOCET | 0 | 0 | 0 | 0 | 0 | 1 | 0 | 1024 | 1588985120
| P |  | Poznámka k položce: Projednání a zajištění (zvláštního) užívání komunikací a veřejných ploch včetně zajištění dopravního značení a to v rozsahu nezbytném pro řádné a bezpečné provádění stavby. (rozhodnutí, písemný protokol o jednání, zápis v SD...) | [14 empty] | P | 1
10 | K | R12 | Vytyčení stavby (případně pozemků nebo provedení jiných geodetických prací) odborně způsobilou osobou - geodetické práce po celou dobu výstavby | soubor | 1 |  | 0 |  |  | základní |  | 0 | 0 | 0 | 0 | 0 | 1024 | K | 1 | ROZPOCET | 0 | 0 | 0 | 0 | 0 | 1 | 0 | 1024 | -1975455390
| P |  | Poznámka k položce: | [14 empty] | P | 1
11 | K | R15 | Zajištění umístění štítku o povolení stavby (příp. stejnopisu oznámení o zahájení prací oblastnímu inspektorátu práce) na viditelném místě u vstupu na staveniště. | soubor | 1 |  | 0 |  |  | základní |  | 0 | 0 | 0 | 0 | 0 | 1024 | K | 1 | ROZPOCET | 0 | 0 | 0 | 0 | 0 | 1 | 0 | 1024 | -505165135
12 | K | R17 | Zpracování a předání dokumentace skutečného provedení stavby objednateli. Pořízení fotodokumentace stavby. | soubor | 1 |  | 0 |  |  | základní |  | 0 | 0 | 0 | 0 | 0 | 1024 | K | 1 | ROZPOCET | 0 | 0 | 0 | 0 | 0 | 1 | 0 | 1024 | -110832178
| P |  | Poznámka k položce: Zpracování a předání dokumentace skutečného provedení stavby objednateli (3 paré + 1 v elektronické formě + 1x původní situace s překryvem zaměřeného skutečného stavu) Pořízení fotodokumentace z celého průběhu stavby včetně stavebních a konstrukčních detailů v rozlišení a kvalitě pro tisk. Položka neobsahuje geodetické zaměření. | [14 empty] | P | 1
13 | K | R18 | Geodetické práce - zaměření skutečného provedení stavby. Zpracování geometrických plánů a schválení na katastru nemovitostí. | soubor | 1 |  | 0 |  |  | základní |  | 0 | 0 | 0 | 0 | 0 | 1024 | K | 1 | ROZPOCET | 0 | 0 | 0 | 0 | 0 | 1 | 0 | 1024 | 602994851
| P |  | Poznámka k položce: Zajištění veškerých geodetických prací a potřebných geodetických podkladů odborně způsobilou osobou v oboru zeměměřictví pro účely zpracování dokumentace skutečného provedení a pro kolaudaci stavby. | [14 empty] | P | 1