## soupis vybavení
vybavení firmy ODPADY - JIH
číslo | název položky | počet jedn. |  | cena jedn. | cena celkem | Kč
1 | silniční mostová váha délka min. 8 m, rozměry mostu min. 8x 3 m, prefabrikovaný železobetonový základ pro | 1 | ks |  | 0 | Kč
úrovňovou instalaci, vč. montáže, uvedení do provozu, školení, úřední ověření váhy a vážní a datazpracující software
pro personální počítač, váživost min. 40 t dvourozsahová s automatickým přepínáním rozsahů od 0,2t-30 t, 30t-40t
2 | kamerový systém dle přílohy | 1 | ks |  | 0 | Kč
3 | elektronický zabezpečovací systém dle přílohy | 1 | ks |  | 0 | Kč
4 | kancelářská židle s opěrákem, sedák - PUR pěna, čalouněná látka černá, tvrdá kolečka pro měkké podlahy, nosnost max. 130 kg | 2 | ks |  | 0 | Kč
5 | policové regály, police z dřevotřísky t. min. 8 mm, police výškově nastavitelné, bezšroubová konstrukce, povrchová úprava | 2 | ks |  | 0 | Kč
kovových částí práškovým lakem, barva šedá, počet polic 5 ks, min. nosnost police 300 kg, rozměry min. 1,8x1,6x0,6m
6 | pojízdný kontejner se 4 kovovými zásuvkami min. rozměry 400x500x600mm, z ocelového plechu, barva šedá, zamykání s blokací zásuvek | 2 | ks |  | 0 | Kč
6 | pracovní stůl, konstrukce stolů kovová, nohy stolu vybaveny stavěcím mechanizmem, deska stolu z lamina - dřevotříska tl. min.18mm, šedá barva | 2 | ks |  | 0 | Kč
8 | kovová skříň s křídlovými dveřmi se zámkem, min. se 4 policemi, barva šedá, min. rozměry 1,9x1,2x0,4m, min. nosnost police 50kg | 2 | ks |  | 0 | Kč
9 | stůl do jídelny, deska z laminovaného dřeva tl.min. 18mm světle šedé barvy, rám z kovové konstrukce, povrchová úprava šedá, | 1 | ks |  | 0 | Kč
výška stolu min. 0,7m, rozměry desky min. 2x0,8m
10 | plastové stohovatelné židle, kovová konstrukce pochromovaná, nosnost min. 110kg, barva černá - sedák a opěrák | 6 | ks |  | 0 | Kč
11 | šatní skříň - dvoudvéřová, vnitřní prostor 2 police, s tyčí a háčky, se zámkem, z ocelového plechu, povrchová úprava | 4 | ks |  | 0 | Kč
práškovým lakem šedé barvy, min. rozměry 1,8x0,6x0,5m
12 | skříň pro uskladnění nebezpečných látek, z ocelového plochu, dveře se zámkem, lakování je provedeno práškovým lakem | 1 | ks |  | 0 | Kč
šedé barvy, dveře modré barvy, nosnost police min. 50 kg, pod každou policí záchytná vana z pozinkovaného plechu
min. rozměry 0,5x0,5x1,9m, počet polic min. 4 ks
13 | ocelový rudlík, povrchová úprava práškovým lakem, modré barvy, dušová kola, nosnost min. 200 kg, lopata min. 400x250mm | 1 | ks |  | 0 | Kč
14 | paletovací vozík, nosnost min. 2500 kg, délka vidlic min.1000mm, ocelová konstrukce povrchově upravená práškovým | 1 | ks |  | 0 | Kč
lakem žluté barvy
15 | vybavení kanceláře IT - dle přílohy | 1 | ks |  | 0 | Kč
16 | sestava obytných buněk dle přílohy | 1 | kpl. |  | 0 | Kč
17 | velkoobjemový kontejner s pevnými bočnicemi, min. rozměry vnitřní 4000x2000x750mm, vystužení plechu v místě háku | 1 | ks |  | 0 | Kč
hákové natahování, výška háku 1000mm, plachtové háčky po obvodu, min. tloušťka plechu dno - 3mm, stěny 2mm
18 | velkoobjemový kontejnery se sklopnými bočnicemi, min. rozměry vnitřní 4500x2200x2000mm, včetně sítí, bočnice v půlce oddělené příčkou | 3 | ks |  | 0 | Kč
hákové natahování, výška háku 1000mm, plachtové háčky po obvodu, min. tloušťka plechu dno - 3mm, stěny 2mm
vystužení plechu v místě háku
19 | velkoobjemový kontejnery s pevnými bočnicemi, min. rozměry vnitřní 4500x2200x2000mm, včetně sítí, | 2 | ks |  | 0 | Kč
hákové natahování, výška háku 1000mm, plachtové háčky po obvodu, min. tloušťka plechu dno - 3mm, stěny 2mm
vystužení plechu v místě háku
20 | vertikální lis, lisovací tlak min. 25 tun, plnící otvor min. 1100x500mm, plnící vrata opatřená bezpečnostními prvky, | 1 | ks |  | 0 | Kč
velikost balíků max. 1200x1100x1200 mm, vázání balíků 4 pruhy kusovým drátem, plnící vrata vertikálně posuvná, čelní stěna lisu po vyhotovení
balíku otevírána ručně
21 | manipulátor dle přílohy | 1 | ks |  | 0 | Kč
| VYBAVENÍ CELKEM |  |  |  | 0 | Kč
| DPH 21% |  |  |  | 0 | Kč
| CELKEM S DPH |  |  |  | 0 | Kč

## pol. č. 2 - kamerový systém
Označení | Popis zařízení |  | Počet | Cena / ks | Celkem
P1 | min.16 kanálový síťový digitální videorekordér, záznam video&audio, komprese H.264, H265 vstupní/odchozí šířka pásma minimálně 160M/160Mbps, HDMI a VGA na hlavní monitor, 1x RJ45 10 /100 /1000Mbps, podpora minimálně 2x HDD o kapacitě min.6TB | 3.0 Megapixelová, IP venkovní válečková kamera s IR přísvitem, 1/3" progressive scan CMOS, komprese H.264/MJPEG, max.rozlišení 2048×1536/12.5fps, objektiv: 4mm @ F1.2 (volitelně 6 a 12mm), Citlivost: 0.05Lux @(F1.2,AGC zap.) 0 LUX s IR, Den & Noc:ICR automaticky, 3D-DNR, Napájení: DC12V±10%/458mA, PoE (802.3af, Power over Ethernet), Dosah IR:20-30m, Krytí:IP66, Bez poplachových vstupů a výstupů, audio vstupů a výstupů, Program PC client pro 50 zařízení zdarma, Není kompatibilní se starší řadou NVR DS-95xxNI-S, DS-96xxNI-ST, DS-7604NI-S a HDVR DS-7604HI-S | 1 |  | 0
P2 | PoE SWITCH 10 portový. 8 x PoE LAN, 2 x UPLINK | LCD klávesnice, 2 zóny, tamper, RS-232 port pro připojení programu GuardX, modře podsvětlený displej 2x16 znaků, 6x LED indikace stavu systému, akustická signalizace, menší provedení (bez dvířek) | 1 |  | 0
P3 | LCD LED monitormin. 24" FULL HD | LCD klávesnice, 2 zóny, tamper, RS-232 port pro připojení programu GuardX, modře podsvětlený displej 2x16 znaků, 6x LED indikace stavu systému, akustická signalizace, menší provedení (bez dvířek) | 1 |  | 0
P4 | Pevný disk min.4 TB raid edition, kompatibilní s NVR, vhodný pro provoz 24/7 | LCD klávesnice, 2 zóny, tamper, RS-232 port pro připojení programu GuardX, modře podsvětlený displej 2x16 znaků, 6x LED indikace stavu systému, akustická signalizace, menší provedení (bez dvířek) | 1 |  | 0
P5 | 8.0 Megapixelová, IP venkovní kamera s IR přísvitem, minimální citlivost: 0.003Lux, 0 LUX s IR, Napájení: PoE (802.3af, Power over Ethernet), Pracovní rozsah: -30°C ~ 60°C, minimální dosah IR: 60m, Krytí: IP67 | 1.3 Megapixelová, IP venkovní válečková kamera s IR přísvitem, 1/3" progressive scan CMOS, komprese H.264/MJPEG, max.rozlišení 1280x960/25fps, objektiv: 6mm @ F1.2 (volitelně 2.8, 4 a 12mm), Citlivost: 0.01Lux @(F1.2,AGC zap.) 0 LUX s IR, Den & Noc:ICR automaticky, DIGITÁLNÍ WDR, 3D-DNR, Napájení: DC12V±10%/584mA, PoE (802.3af, Power over Ethernet), Dosah IR: 20m, Krytí:IP66, Bez poplachových vstupů a výstupů, audio vstupů a výstupů, Program PC client pro 50 zařízení zdarma, Není kompatibilní se starší řadou NVR DS-95xxNI-S, DS-96xxNI-ST, DS-7604NI-S a HDVR DS-7604HI-S | 8 |  | 0
P6 | Zadní kryt kabelů pro válečkové kamery | 12V, 7,2Ah, záložní, bezúdržbový, VRLA, uzavřený, vysokovýkonný, AGM akumulátor. Vhodný pro EZS, EPS. Max. odebíraný proud 100A(5s), životnost až 5let (až 260 cyklů), délka: 151 mm, šířka: 65 mm, výška: 94 mm, hmotnost: 2,4kg, faston 4,7mm. | 8 |  | 0
P7 | Záložní zdroj 230V 2000VA |  | 1 |  | 0
P8 | Kabel UTP cat5e stíněné zesílené provedení |  | 600 |  | 0
P9 | RACK 12U, včetně patch panelu, vyvazovací lišty a police |  | 1 |  | 0
P10 | spojovací a montážní materiál, chráničky, výložníky, stožáry |  | 1 |  | 0
Materiál celkem |  |  |  |  | 0
Instalace kabelových rozvodů |  |  |  |  | 0
Montáž prvků systému |  |  |  |  | 0
Oživení a naprogramování systému |  |  |  |  | 0
Doprava |  |  |  |  | 0
Celkem bez DPH |  |  |  |  | 0

## pol. č. 3 - zabezpečovací syst.
Označení | Popis zařízení |  | Počet | Cena / ks | Celkem
P1 | ústředna 8-16 zón, 4-16 výstupů, 2 bloky (plný/denní/noční režim), až 15 uživatelů, imuplzní zdroj, integrovaný GSM/GPRS/SMS komunikátor, až 4 LCD drátové klávesnice, 8 telefonních čísel pro SMS/hlasové zprávy, možnost ovládání pomocí SMS zpráv, EN 50131 st. 2 | 3.0 Megapixelová, IP venkovní válečková kamera s IR přísvitem, 1/3" progressive scan CMOS, komprese H.264/MJPEG, max.rozlišení 2048×1536/12.5fps, objektiv: 4mm @ F1.2 (volitelně 6 a 12mm), Citlivost: 0.05Lux @(F1.2,AGC zap.) 0 LUX s IR, Den & Noc:ICR automaticky, 3D-DNR, Napájení: DC12V±10%/458mA, PoE (802.3af, Power over Ethernet), Dosah IR:20-30m, Krytí:IP66, Bez poplachových vstupů a výstupů, audio vstupů a výstupů, Program PC client pro 50 zařízení zdarma, Není kompatibilní se starší řadou NVR DS-95xxNI-S, DS-96xxNI-ST, DS-7604NI-S a HDVR DS-7604HI-S | 1 |  | 0
P2 | LCD klávesnice , 2 řádkový LCD displej, tlačítka pro zastřežení v denním/nočním a plném režimu, bzučák pro akustickou signalizaci stavů | LCD klávesnice, 2 zóny, tamper, RS-232 port pro připojení programu GuardX, modře podsvětlený displej 2x16 znaků, 6x LED indikace stavu systému, akustická signalizace, menší provedení (bez dvířek) | 1 |  | 0
P3 | Duální (PIR+MW) detektor pohybu, pokrytí 15 x 15m, nastavitelný dosah mikrovlny, režim čítání mikrovln, nastavení citlivosti PIR, možnost výměny čočky, napájení 9-16V DC | Venkovní siréna zálohovaná, červená optická signalizace (výkonové LED), piezo měnič 120dB/1m, dvojité krytí (plast+kov), aktivace připoj./odpoj. GND, připoj./odpoj. +, odpojením dobíjení, včetně záložního akumulátoru, rozměry: 148 x 254 x 64 mm. | 2 |  | 0
P4 | Kombinovaný detektor (teplotní a kouřový), volitelný režim detekce | LCD klávesnice, 2 zóny, tamper, RS-232 port pro připojení programu GuardX, modře podsvětlený displej 2x16 znaků, 6x LED indikace stavu systému, akustická signalizace, menší provedení (bez dvířek) | 1 |  | 0
P5 | Záložní akumulátor 12V 7Ah | Digitální Quad + duální (PIR+MW) detektor pohybu pro stropní montáž, pokrytí 360°, průměr/mont. výška: 20m/3,64m, napájení 8,2 -16V DC/ 16,5mA, digitální kompenzace teploty, prozsah pracovních teplot -20°C až +50°C | 1 |  | 0
P6 | Venkovní siréna, červená optická signalizace (výkonové LED), piezo měnič 120dB/1m, včetně záložního akumulátoru | LCD klávesnice, 2 zóny, tamper, RS-232 port pro připojení programu GuardX, modře podsvětlený displej 2x16 znaků, 6x LED indikace stavu systému, akustická signalizace, menší provedení (bez dvířek) | 1 |  | 0
P7 | Datové kabely-pod omítku | LCD klávesnice, 2 zóny, tamper, RS-232 port pro připojení programu GuardX, modře podsvětlený displej 2x16 znaků, 6x LED indikace stavu systému, akustická signalizace, menší provedení (bez dvířek) | 20 |  | 0
P8 | Spojovací a montážní materiál | LCD klávesnice, 2 zóny, tamper, RS-232 port pro připojení programu GuardX, modře podsvětlený displej 2x16 znaků, 6x LED indikace stavu systému, akustická signalizace, menší provedení (bez dvířek) | 1 |  | 0
Materiál celkem |  |  |  |  | 0
Instalace kabelových rozvodů |  |  |  |  | 0
Montáž prvků systému |  |  |  |  | 0
Oživení a naprogramování systému |  |  |  |  | 0
Doprava |  |  |  |  | 0
Celkem bez DPH |  |  |  |  | 0

## pol. č. 15 - vyb. kanceláře IT
stolní počítač
procesor min.2,4 GHz
počet jader min. 6
pamět RAM min. 16GB
integrovaná grafická karta
Operační systém Windows 10 Pro
USB - 3.0 min. 2x
HDMI
monitor
úhlopříčka min. 22"
maximální jas min. 250cd/m2
rozlišení min. Full HD
HDMI
klávesnice
česká lokalizace
bezdrátová
nízkoprofilové klávesy
optická myš
bezdrátová
3 tlačítka
symetrická
tiskárna
laserová tiskárna multifunkční
černobílá
kopírování, skenování
tisk min, 35 stran/min.
USB, WiFi, LAN

## pol. č. 16 - obytné buňky
Předmětem je dodávka, instalace a montáž sestavy obytných buněk dle situace zpracované Ing. Ladislavem Čížkem.
Sestava 4 obytných buněk, celkové rozměry | min. 5800x9800x2800mm
venkovní barevné provedení: | RAL9006 - šedá
vnitřní barevné provedení: | RAL 9002 bílá
součástí bude přístřešek z pozinku umístěný v čele buněk o délce 9800mm a šířce 1000mm
součástí vstupu do buněk bude pozinkový rošt o rozměrech 600x1000mm v počtu 2 ks
součástí buněk bude revize elektro, rozvody vody, odpady, rozvod kabelů pro Wi-fi připojení
stěny | PUR panely min. 80mm
podlaha | zátěžové PVC včetně zalištování, min. 18mm cementovláknitá deska, min. 100mm polystyren, plech pozink
strop | min. 150mm minerální vata
6x okno plastové ( otevíratelné / sklopné ) s venkovní roletou | rozměr 950 / 1400mm
vchodové dveře plechové s kováním - 2 ks | rozměr 875 / 2000mm
1x vnitřní dveře | rozměr 775 / 2000mm
svítidlo 36W LED | 8 ks
dvojzásuvka 230V/16A | 19 ks
klimatizace + vytápění - 2 ks | chladící výkon 2,5kW, topný výkon 2,8kW
4x el. přímotop | 2 kW
kuchyňská linka se spodními a horními dvířky a podsvícením, indukční dvouplotýnka, dřez s baterií
vybavení koupelny:
1x průmyslový sprchový box
1x bojler 50l
1x WC
1x pisoár
1x infrazářič s krytím IP pro sociál
1x umyvadlo se spodními skříňkami
1x ventilační okno

## pol. č. 21 - manipulátor
Teleskopický manipulátor
parametry zdvihu:
max. nostnost na středu paletizačních vidlí | 3000 kg
max. výška zdvihu na středu paletizačních vídlí | 8,85 m
motor vodou chlazený
výkon | min. 75 HP
hydraulika:
zubové čerpadlo o výkonu min. | 80l/min.
joystick - ovládání ramene, pojezdu
vývod hydraliky na rameni
pojezd:
elektrohydraulický revers
hydrostatický pojezd
pneumatiky 380/75 R20
kabina:
uzavřená kabina s topením
Střešní panel se stropním osvětlením
Sluneční clona na čelním skle a střeše
Půlené dveře s plechovou spodní částí
Umělohmotné sedadlo, mechanicky odpružené
Stěrače předního, zadního, střešního a bočního okna
Kompletní silniční osvětlení, maják
MOŽNOST sledování stroje pomocí GPS, statistiky, chybové hlášení
rozměry a hmotnost:
provozní hmotnost | max. 7000 kg
šířka stroje: | max. 2200mm
délka stroje: | max. 4700mm
rádius otočení: | max. 3400mm
výbava:
vnitřní zpětné zrcátko
textilní sedačka s odpružením
2x přední pracovní osvětlení
2x zadní pracovní osvětlení
silniční přední osvětlení
osvětlení na rameni
hydraulické rychloupínání
elektromagnetický ventil ( 2 hyd. Funkce na vrcholu ramene)
vývod hydrauliky na rameni
Předehřev motoru
Velký technický průkaz
záruka 24 měsíců
příslušenství:
Lopata na lehké materiály
objem | 2m3
výměnný břit Hardox
Lopata s přidržovačem
zahnuté hroty – objem | 2m3
hardoxxový šroubovaný břit 200 x 200 mm
Svěrné čelisti s bočním posuvem
rozevření | 470-1760 mm
boční posuv
hmotnost max. | 500 kg
uchazeč doplní ANO/NE, popř. číselný údaj