## Kryci list
Slepý rozpočet s výkazem výměr
Zakázka
Číslo zakázky | 2022/36
Zakázka | Zateplení BD č.p.491 ul.Lipová Sezimovo Ústí
Klasifikace
Fáze | Založená nabídka
Komentář
Verze
Popis | Nabídka
Komentář
Firmy
Typ Firmy | Název
Dodavatel | Dle výběru
Projektant | TA3 PROJEKT Tábor
Investor | Správa města Sezimovo Ústí,Průmyslová 1095 Sezimovo Ústí
Uživatelé
Význam (funkce) | Jméno
Zpracovatel | Jan Křivánek

## Rekapitulace
Zakázka:
_ | Zateplení BD č.p.491 ul.Lipová Sezimovo Ústí
15 | Popis | Cena
#N/A
SO-101: Zateplení BD čp.491
001: Zemní práce
005: Komunikace
006: Úpravy povrchu
009: Ostatní konstrukce a práce
021: Silnoproud
099: Přesun hmot HSV
711: Izolace proti vodě
721: Vnitřní kanalizace
764: Konstrukce klempířské
766: Konstrukce truhlářské
767: Konstrukce zámečnické
771: Podlahy z dlaždic
783: Nátěry
VRN: Vedlejší rozpočtové náklady
0 | Celkem (bez DPH) | 0
| DPH | 0
0
0
| Celkem (včetně DPH) | 0

## Zakazka
[5 empty] | Poř. | Typ | Kód | Popis | MJ | Výměra bez ztr. | Ztratné | Výměra | Jedn. cena | Cena | Sazba DPH
[8 empty] | SO-101: Zateplení BD čp.491 | [5 empty] | 0 | _
[8 empty] | 001: Zemní práce | [5 empty] | 0 | _
##T2##N_Catalog_catGUID | ##T2##PRO_ITEM_catID | ##T2##PRO_ITEM_iteCode | ##T2##PRO_ITEM_szvCode | ##T2##PRO_ITEM_tevCode | 1 | SP | 113106123 | Rozebrání dlažeb ze zámkových dlaždic komunikací pro pěší ručně - B15 | m2 | 18.63 | 0 | 18.63 | 0 | 0 | 15
[8 empty] | 12,91+5,72 |  | 18.63 |  |  |  |  | _
[5 empty] | 2 | SP | 113107124 | Odstranění podkladu z kameniva drceného tl přes 300 do 400 mm ručně - B15 | m2 | 18.63 | 0 | 18.63 | 0 | 0 | 15
[8 empty] | 12,91+5,72 |  | 18.63 |  |  |  |  | _
[5 empty] | 3 | SP | 113204111 | Vytrhání obrub záhonových - B14,B15 | m | 85.24 | 0 | 85.24 | 0 | 0 | 15
[8 empty] | 73,5+5,5+6,24 |  | 85.24 |  |  |  |  | _
[5 empty] | 4 | SP | 174111101 | Zásyp jam, šachet rýh nebo kolem objektů sypaninou se zhutněním ručně - D1N,D3N | m3 | 14.1564 | 0 | 14.1564 | 0 | 0 | 15
[8 empty] | D1N;35,76*0,25 |  | 8.94 |  |  |  |  | _
[8 empty] | D3N;(12,91+5,72)*0,28 |  | 5.2164 |  |  |  |  | _
[5 empty] | 5 | SP | 17989 | Nákup a dovoz chybějící zeminy | m3 | 14.156 | 0 | 14.156 | 0 | 0 | 15
_
[8 empty] | 005: Komunikace | [5 empty] | 0 | _
[5 empty] | 6 | SP | 596211130 | Kladení zámkové dlažby komunikací pro pěší ručně tl 60 mm skupiny C pl do 50 m2 - D3N | m2 | 18.63 | 0 | 18.63 | 0 | 0 | 15
[8 empty] | 12,91+5,72 |  | 18.63 |  |  |  |  | _
[5 empty] | 7 | H | 596211130a | dlažba zámková tl.60mm přírodní-doplnění stávajíci dlažby 10% - D3N | m2 | 1.863 | 1 | 1.8816 | 0 | 0 | 15
[8 empty] | 18,63*0,1 |  | 1.863 |  |  |  |  | _
_
[8 empty] | 006: Úpravy povrchu | [5 empty] | 0 | _
[5 empty] | 8 | SP | 620471799R | Vnější dekorativní omítka soklu střednězrnná / S2Na,S2Nb,S6Nd,S6Ne | m2 | 22.338 |  | 22.338 | 0 | 0 | 15
[8 empty] | S2Na;21,16 |  | 21.16 |  |  |  |  | _
[8 empty] | S2Nb;0,21 |  | 0.21 |  |  |  |  | _
[8 empty] | S6Nd;2,7*0,35 |  | 0.945 |  |  |  |  | _
[8 empty] | S6Ne;0,1*0,23 |  | 0.023 |  |  |  |  | _
[5 empty] | 9 | SP | 621111111 | Vyspravení celoplošné cementovou maltou vnějších podhledů betonových nebo železobetonových - C1N | m2 | 27.78 | 0 | 27.78 | 0 | 0 | 15
[8 empty] | 2,92+4,7+20,16 |  | 27.78 |  |  |  |  | _
[5 empty] | 10 | SP | 621131111 | Polymercementový spojovací můstek vnějších podhledů nanášený ručně - S1N | m2 | 27.78 | 0 | 27.78 | 0 | 0 | 15
[8 empty] | 2,92+4,7+20,16 |  | 27.78 |  |  |  |  | _
[5 empty] | 11 | SP | 621151011 | Penetrační silikátový nátěr vnějších pastovitých tenkovrstvých omítek podhledů - B2N,C1N | m2 | 42.62 | 0 | 42.62 | 0 | 0 | 15
[8 empty] | B2N;22,46 |  | 22.46 |  |  |  |  | _
[8 empty] | C1N;20,16 |  | 20.16 |  |  |  |  | _
[5 empty] | 12 | SP | 621221111 | Montáž kontaktního zateplení vnějších podhledů lepením a mechanickým kotvením desek z minerální vlny do zdiva a betonu tl přes 40 do 80 mm vč.lišt - B2N,C1N | m2 | 42.62 | 0 | 42.62 | 0 | 0 | 15
[8 empty] | B2N;22,46 |  | 22.46 |  |  |  |  | _
[8 empty] | C1N;20,16 |  | 20.16 |  |  |  |  | _
[5 empty] | 13 | H | 621221111a | deska tepelně izolační minerální kontaktních fasád lambda=0,036 tl 50mm - B2N,C1N | m2 | 42.62 | 5 | 44.751 | 0 | 0 | 15
[5 empty] | 14 | SP | 621531002 | Tenkovrstvá silikonová zrnitá omítka zrnitost 1,0 mm vnějších podhledů - B2N,C1N | m2 | 42.62 | 0 | 42.62 | 0 | 0 | 15
[8 empty] | B2N;22,46 |  | 22.46 |  |  |  |  | _
[8 empty] | C1N;20,16 |  | 20.16 |  |  |  |  | _
[5 empty] | 15 | SP | 622142001 | Potažení vnějších stěn sklovláknitým pletivem vtlačeným do tenkovrstvé hmoty - S6Nc,S6Nd,B1N | m2 | 21.035 | 0 | 21.035 | 0 | 0 | 15
[8 empty] | S6Nc;11,37*0,15+2,67*0,35 |  | 2.64 |  |  |  |  | _
[8 empty] | S6Nd;2,7*0,35 |  | 0.945 |  |  |  |  | _
[8 empty] | B1N;17,45 |  | 17.45 |  |  |  |  | _
[5 empty] | 16 | SP | 622151011 | Penetrační nátěr vnějších pastovitých tenkovrstvých omítek stěn - S1Na,S1Nb,S1Nc,S1Nd,S6Na,S6Nb,S6Nc,C1N,B1N, | m2 | 794.5331 | 0 | 794.5331 | 0 | 0 | 15
[8 empty] | 588,44+61,23+9,2+9,29 |  | 668.16 |  |  |  |  | _
[8 empty] | S6Na;243,6*0,33 |  | 80.388 |  |  |  |  | _
[8 empty] | S6Nb;45,01*0,33+2,96*0,48+8,7*0,23 |  | 18.2751 |  |  |  |  | _
[8 empty] | S6Nc;11,37*0,15+2,67*0,35 |  | 2.64 |  |  |  |  | _
[8 empty] | C1N;2,92+4,7 |  | 7.62 |  |  |  |  | _
[8 empty] | B1N;17,45 |  | 17.45 |  |  |  |  | _
[5 empty] | 17 | SP | 622211011 | Montáž kontaktního zateplení vnějších stěn lepením a mechanickým kotvením polystyrénových desek do betonu a zdiva tl přes 40 do 80 mm vč.lišt - S2Nb | m2 | 0.21 | 0 | 0.21 | 0 | 0 | 15
[5 empty] | 18 | H | 622211011a | deska XPS hrana polodrážková a hladký povrch 300kPA tl 60mm - S2Nb | m2 | 0.21 | 5 | 0.2205 | 0 | 0 | 15
[5 empty] | 19 | SP | 622211031 | Montáž kontaktního zateplení vnějších stěn lepením a mechanickým kotvením polystyrénových desek do betonu a zdiva tl přes 120 do 160 mm vč.lišt - S2Na | m2 | 21.16 | 0 | 21.16 | 0 | 0 | 15
[5 empty] | 20 | H | 622211031a | deska XPS hrana polodrážková a hladký povrch 300kPA tl 140mm - S2Na | m2 | 21.16 | 5 | 22.218 | 0 | 0 | 15
[5 empty] | 21 | SP | 622212051 | Montáž kontaktního zateplení vnějšího ostění, nadpraží nebo parapetu hl. špalety do 400 mm lepením desek z polystyrenu tl do 40 mm - S7Nb,S6Ne | m | 16.6 | 0 | 16.6 | 0 | 0 | 15
[8 empty] | 16,5+0,1 |  | 16.6 |  |  |  |  | _
[5 empty] | 22 | H | 622212051a | deska XPS hrana polodrážková a hladký povrch 300kPA tl 40mm - S7Nb,S6Ne | m2 | 4.808 | 5 | 5.0484 | 0 | 0 | 15
[8 empty] | 16,5*0,29+0,1*0,23 |  | 4.808 |  |  |  |  | _
[5 empty] | 23 | SP | 622221011 | Montáž kontaktního zateplení vnějších stěn lepením a mechanickým kotvením TI z minerální vlny do zdiva a betonu tl přes 40 do 80 mm vč.lišt - C1N | m2 | 7.62 | 0 | 7.62 | 0 | 0 | 15
[8 empty] | C1N;2,92+4,7 |  | 7.62 |  |  |  |  | _
[5 empty] | 24 | H | 622221011a | deska tepelně izolační minerální kontaktních fasád lambda=0,036 tl 50mm - C1N | m2 | 7.62 | 5 | 8.001 | 0 | 0 | 15
[5 empty] | 25 | SP | 622221121 | Montáž kontaktního zateplení vnějších stěn lepením a mechanickým kotvením desek z minerální vlny do zdiva a betonu tl přes 80 do 120 mm vč.lišt - S1Nd,S4N | m2 | 14.4 | 0 | 14.4 | 0 | 0 | 15
[8 empty] | 9,29+5,11 |  | 14.4 |  |  |  |  | _
[5 empty] | 26 | H | 622221121a | deska tepelně izolační minerální kontaktních fasád lambda=0,036 tl 100mm - S1Nd,S4N | m2 | 14.4 | 5 | 15.12 | 0 | 0 | 15
[5 empty] | 27 | SP | 622221141 | Montáž kontaktního zateplení vnějších stěn lepením a mechanickým kotvením desek z minerální vlny do zdiva a betonu tl přes 160 do 200 mm vč.lišt - S1Na,S1Nb,S1Nc | m2 | 658.87 | 0 | 658.87 | 0 | 0 | 15
[8 empty] | 588,44+61,23+9,2 |  | 658.87 |  |  |  |  | _
[5 empty] | 28 | H | 622221141a | deska tepelně izolační minerální kontaktních fasád lambda=0,036 tl 180mm - S1Na,S1Nb,S1Nc | m2 | 658.87 | 5 | 691.8135 | 0 | 0 | 15
[5 empty] | 29 | SP | 622221201 | Montáž druhé vrstvy kontaktního zateplení z desek z minerální vlny lepením a mechanickým kotvením celkové tloušťky do 200 mm - S4N | m2 | 5.11 | 0 | 5.11 | 0 | 0 | 15
[5 empty] | 30 | H | 622221201a | deska tepelně izolační minerální kontaktních fasád podélné vlákno lambda=0,036 tl 40mm - S4N | m2 | 5.11 | 5 | 5.3655 | 0 | 0 | 15
[5 empty] | 31 | SP | 622222051 | Montáž kontaktního zateplení vnějšího ostění, nadpraží nebo parapetu hl. špalety do 400 mm lepením desek z minerální vlny tl do 40 mm vč.lišt - S6Na,S6Nb,S7Na | m | 300.27 | 0 | 300.27 | 0 | 0 | 15
[8 empty] | S6Na;243,6 |  | 243.6 |  |  |  |  | _
[8 empty] | S6Nb;45,01+2,96+8,7 |  | 56.67 |  |  |  |  | _
[5 empty] | 32 | H | 622222051a | deska tepelně izolační minerální kontaktních fasád lambda=0,036 tl 40mm - S6Na,S6Nb,S7Na | m2 | 122.1051 | 5 | 128.2104 | 0 | 0 | 15
[8 empty] | S6Na;243,6*0,33 |  | 80.388 |  |  |  |  | _
[8 empty] | S6Nb;45,01*0,33+2,96*0,48+77,1*0,33 |  | 41.7171 |  |  |  |  | _
[5 empty] | 33 | SP | 622251101 | Příplatek k cenám kontaktního zateplení vnějších stěn za zápustnou montáž a použití tepelněizolačních zátek z polystyrenu | m2 | 21.393 | 0 | 21.393 | 0 | 0 | 15
[8 empty] | 21,16+0,21+0,1*0,23 |  | 21.393 |  |  |  |  | _
[5 empty] | 34 | SP | 622251105 | Příplatek k cenám kontaktního zateplení vnějších stěn za zápustnou montáž a použití tepelněizolačních zátek z minerální vlny | m2 | 771.9331 | 0 | 771.9331 | 0 | 0 | 15
[8 empty] | 588,44+61,23+9,2+9,29+5,11+243,6*0,33+2,96*0,48+45,01*0,33+8,7*0,23 |  | 771.9331 |  |  |  |  | _
[5 empty] | 35 | SP | 622531002 | Tenkovrstvá silikonová zrnitá omítka zrnitost 1,0 mm vnějších stěn - S1Nb,S1Nc,S4N,S6Nc,B1N,C1N,S6Na | m2 | 183.678 | 0 | 183.678 | 0 | 0 | 15
[8 empty] | S1Nb;61,23 |  | 61.23 |  |  |  |  | _
[8 empty] | S1Nc;9,2 |  | 9.2 |  |  |  |  | _
[8 empty] | S4N;5,11 |  | 5.11 |  |  |  |  | _
[8 empty] | S6Nc;2,67*0,35+11,37*0,15 |  | 2.64 |  |  |  |  | _
[8 empty] | B1N;17,45 |  | 17.45 |  |  |  |  | _
[8 empty] | C1N;2,96+4,7 |  | 7.66 |  |  |  |  | _
[8 empty] | S6Na;243,6*0,33 |  | 80.388 |  |  |  |  | _
[5 empty] | 36 | SP | 622531022 | Tenkovrstvá silikonová zrnitá omítka zrnitost 2,0 mm vnějších stěn - S1Na,S1Nd,S6Nb | m2 | 616.0051 | 0 | 616.0051 | 0 | 0 | 15
[8 empty] | S1Na;588,44 |  | 588.44 |  |  |  |  | _
[8 empty] | S1Nd;9,29 |  | 9.29 |  |  |  |  | _
[8 empty] | S6Nb;45,01*0,33+2,96*0,48+8,7*0,23 |  | 18.2751 |  |  |  |  | _
[5 empty] | 37 | SP | 629135102 | Vyrovnávací vrstva pod klempířské prvky z MC š přes 150 do 300 mm | m | 93.6 | 0 | 93.6 | 0 | 0 | 15
[8 empty] | 77,1+16,5 |  | 93.6 |  |  |  |  | _
[5 empty] | 38 | SP | 629991012 | Zakrytí výplní otvorů fólií přilepenou na začišťovací lišty | m2 | 147.09 | 0 | 147.09 | 0 | 0 | 15
[8 empty] | 1.PP;0,9*0,6*10+0,6*0,6*12+1,4*2,2*2+1,0*2,15 |  | 18.03 |  |  |  |  | _
[8 empty] | 1.NP-3.NP;(1,35*1,2*6+0,6*1,2*8+2,1*1,5*4+0,9*2,15*4+1,2*1,5*4)*3 |  | 129.06 |  |  |  |  | _
[5 empty] | 39 | SP | 629995101 | Očištění vnějších ploch tlakovou vodou | m2 | 856.4157 | 0 | 856.4157 | 0 | 0 | 15
[8 empty] | 588,44+61,23+9,2+9,29+21,16+0,21+5,11+243,6*0,15+2,96*0,37+8,7*0,23+45,01*0,15+2,7*0,15+0,1*0,23+77,1*0,15+16,5*0,15+17,45+22,46+2,92+20,16+4,7+33,23 |  | 856.4157 |  |  |  |  | _
[5 empty] | 40 | SP | 632450131 | Vyrovnávací cementový potěr tl přes 10 do 20 mm ze suchých směsí provedený v ploše - C2N | m2 | 33.23 | 0 | 33.23 | 0 | 0 | 15
[5 empty] | 41 | SP | 6324514R | Spádová vrstva - cementová podlahová hmota - C2N | m2 | 33.23 |  | 33.23 | 0 | 0 | 15
[5 empty] | 42 | SP | 6324514R1 | Vyspravení povrchu jemnou jednosložkovou cement-polymerovou opravnou maltou vč.spojovacího můstku - D2N | m2 | 1.81 |  | 1.81 | 0 | 0 | 15
[5 empty] | 43 | SP | 635111215 | Násyp pod okapový chodník ze štěrkopísku se zhutněním - D1N | m3 | 7.152 | 0 | 7.152 | 0 | 0 | 15
[8 empty] | 35,76*0,2 |  | 7.152 |  |  |  |  | _
[5 empty] | 44 | SP | 635111241 | Násyp pod podlahy z hrubého kameniva 8-16 se zhutněním - D3N | m3 | 2.7945 | 0 | 2.7945 | 0 | 0 | 15
[8 empty] | (12,91+5,72)*0,15 |  | 2.7945 |  |  |  |  | _
[5 empty] | 45 | SP | 637211122 | Okapový chodník z betonových dlaždic tl 60 mm kladených do písku se zalitím spár MC - D1N | m2 | 35.76 | 0 | 35.76 | 0 | 0 | 15
_
[8 empty] | 009: Ostatní konstrukce a práce | [5 empty] | 0 | _
[5 empty] | 46 | SP | 722130802 | Demontáž potrubí ocelové pozinkované závitové DN přes 25 do 40 - B20 | m | 11.8 | 0 | 11.8 | 0 | 0 | 15
[5 empty] | 47 | SP | 722220852 | Demontáž armatur závitových s jedním závitem G přes 3/4 do 5/4 - B20 | kus | 1 | 0 | 1 | 0 | 0 | 15
[5 empty] | 48 | SP | 764002812 | Demontáž okapového plechu do suti balkonů - B10 | m | 49.2 | 0 | 49.2 | 0 | 0 | 15
[8 empty] | (0,9*2+2,3)*12 |  | 49.2 |  |  |  |  | _
[5 empty] | 49 | SP | 764002851 | Demontáž oplechování parapetů do suti - B03 | m | 70.1 | 0 | 70.1 | 0 | 0 | 15
[8 empty] | 0,95*10+1,4*2+0,65*8+1,4*6+1,4*2+1,3*12+2,15*12 |  | 70.1 |  |  |  |  | _
[5 empty] | 50 | SP | 764002861 | Demontáž oplechování říms a ozdobných prvků do suti - B04,B06 | m | 80.25 | 0 | 80.25 | 0 | 0 | 15
[8 empty] | B06;6,3+12,0+6,3+10,0+30,25+10,0 |  | 74.85 |  |  |  |  | _
[8 empty] | B04;2,7*2 |  | 5.4 |  |  |  |  | _
[5 empty] | 51 | SP | 764004861 | Demontáž svodu do suti - B05 | m | 45.3 | 0 | 45.3 | 0 | 0 | 15
[8 empty] | 11,3+11,2+11,3+11,5 |  | 45.3 |  |  |  |  | _
[5 empty] | 52 | SP | 767661811 | Demontáž mříží pevných nebo otevíravých - B02 | m2 | 4.32 | 0 | 4.32 | 0 | 0 | 15
[8 empty] | 0,8*0,6*3+0,9*0,8*4 |  | 4.32 |  |  |  |  | _
[5 empty] | 53 | SP | 767810811 | Demontáž mřížek větracích ocelových čtyřhranných nebo kruhových - B09 | kus | 24 | 0 | 24 | 0 | 0 | 15
[5 empty] | 54 | SP | 916331112 | Osazení zahradního obrubníku betonového do lože z betonu s boční opěrou - D1N,D3N | m | 85.24 | 0 | 85.24 | 0 | 0 | 15
[8 empty] | D1N;73,5 |  | 73.5 |  |  |  |  | _
[8 empty] | D3N;5,5+6,24 |  | 11.74 |  |  |  |  | _
[5 empty] | 55 | H | 916331112a | obrubník betonový zahradní šedý 1000x50x200mm - D1N | m | 85.24 | 1 | 86.0924 | 0 | 0 | 15
[5 empty] | 56 | SP | 941111122 | Montáž lešení řadového trubkového lehkého s podlahami zatížení do 200 kg/m2 š od 0,9 do 1,2 m v přes 10 do 25 m | m2 | 944.74 | 0 | 944.74 | 0 | 0 | 15
[8 empty] | 32,8*10,4*2+12,5*10,5*2 |  | 944.74 |  |  |  |  | _
[5 empty] | 57 | SP | 941111222 | Příplatek k lešení řadovému trubkovému lehkému s podlahami š 1,2 m v 25 m za první a ZKD den použití | m2 | 85026.6 | 0 | 85026.6 | 0 | 0 | 15
[8 empty] | 944,74*90 |  | 85026.6 |  |  |  |  | _
[5 empty] | 58 | SP | 941111822 | Demontáž lešení řadového trubkového lehkého s podlahami zatížení do 200 kg/m2 š od 0,9 do 1,2 m v přes 10 do 25 m | m2 | 944.74 | 0 | 944.74 | 0 | 0 | 15
[5 empty] | 59 | SP | 944511111 | Montáž ochranné sítě z textilie z umělých vláken | m2 | 944.74 | 0 | 944.74 | 0 | 0 | 15
[5 empty] | 60 | SP | 944511211 | Příplatek k ochranné síti za první a ZKD den použití | m2 | 85026.6 | 0 | 85026.6 | 0 | 0 | 15
[5 empty] | 61 | SP | 944511811 | Demontáž ochranné sítě z textilie z umělých vláken | m2 | 944.74 | 0 | 944.74 | 0 | 0 | 15
[5 empty] | 62 | SP | 945231111 | Závěsná klec dl do 1,2 m s elektrickým zdvihem do výšky 50 m | den | 90 | 0 | 90 | 0 | 0 | 15
[5 empty] | 63 | SP | 945231112 | Závěsná klec dl přes 1,2 do 6 m s elektrickým zdvihem do výšky 50 m | den | 90 | 0 | 90 | 0 | 0 | 15
[5 empty] | 64 | SP | 965042141 | Bourání podkladů pod dlažby nebo mazanin betonových nebo z litého asfaltu tl do 100 mm pl přes 4 m2 | m3 | 3.323 | 0 | 3.323 | 0 | 0 | 15
[8 empty] | 33,23*0,1 |  | 3.323 |  |  |  |  | _
[5 empty] | 65 | SP | 965042221 | Bourání podkladů pod dlažby nebo mazanin betonových nebo z litého asfaltu tl přes 100 mm pl do 1 m2 - B11 | m3 | 0.1125 | 0 | 0.1125 | 0 | 0 | 15
[8 empty] | 0,75*0,15 |  | 0.1125 |  |  |  |  | _
[5 empty] | 66 | SP | 965081213 | Bourání podlah z dlaždic keramických nebo xylolitových tl do 10 mm plochy přes 1 m2 - B10 | m2 | 33.23 | 0 | 33.23 | 0 | 0 | 15
[5 empty] | 67 | SP | 965081222 | Bourání podlah z dlaždic keramických nebo xylolitových tl přes 10 mm plochy do 1 m2 - B11 | m2 | 0.75 | 0 | 0.75 | 0 | 0 | 15
[8 empty] | 1,5*0,25*2 |  | 0.75 |  |  |  |  | _
[5 empty] | 68 | SP | 9650829R | Odstranění okapového chodníku z tříděného kameniva - B14 | m3 | 16.092 | 0 | 16.092 | 0 | 0 | 15
[8 empty] | 35,76*0,45 |  | 16.092 |  |  |  |  | _
[5 empty] | 69 | SP | 966032921 | Odsekání říms podokenních nebo přesokenních předsazených přes 80 mm - B06,B04 | m | 92.25 | 0 | 92.25 | 0 | 0 | 15
[8 empty] | B06;6,3+12,0+6,3+10,0+30,25+10,0 |  | 74.85 |  |  |  |  | _
[8 empty] | B04;(2,7+3,0*2)*2 |  | 17.4 |  |  |  |  | _
[5 empty] | 70 | SP | 966043121R | Vybourání parapetních truhlíků z prostého betonu - B07 | m | 27 | 0 | 27 | 0 | 0 | 15
[8 empty] | 2,25*12 |  | 27 |  |  |  |  | _
[5 empty] | 71 | SP | 966075141 | Dočasné odstranění kovového zábradlí vcelku k dalšímu použití - B16 | m | 29.4 | 0 | 29.4 | 0 | 0 | 15
[8 empty] | (0,95*2+2,3)*7 |  | 29.4 |  |  |  |  | _
[5 empty] | 72 | SP | 966075141R | Dočasné odstranění kovového zábradlí vcelku vč.sušáků k dalšímu použití - B16 | m | 21 | 0 | 21 | 0 | 0 | 15
[8 empty] | (0,95*2+2,3)*5 |  | 21 |  |  |  |  | _
[5 empty] | 73 | SP | 968062374 | Vybourání dřevěných rámů oken zdvojených včetně křídel pl do 1 m2 | m2 | 9.72 | 0 | 9.72 | 0 | 0 | 15
[8 empty] | 0,9*0,6*10+0,6*0,6*12 |  | 9.72 |  |  |  |  | _
[5 empty] | 74 | SP | 979054451 | Očištění vybouraných zámkových dlaždic s původním spárováním z kameniva těženého | m2 | 18.63 | 0 | 18.63 | 0 | 0 | 15
[5 empty] | 75 | SP | 99885 | Demontáž satelitů,antén, vlajk. držáků,revizních dvířk atd. na fasádě - B17,B12 | kpl | 1 |  | 1 | 0 | 0 | 15
[5 empty] | 76 | SP | 99989a | Zábor veřejného prostranství na 90dní | m2 | 373.564 |  | 373.564 | 0 | 0 | 15
[8 empty] | 3,0*6,0+1,0*1,0+4,5*2,0+4,6*16,8+(3,7+3,2)*30,36+3,5*16,8 |  | 373.564 |  |  |  |  | _
_
[8 empty] | 021: Silnoproud | [5 empty] | 0 | _
[5 empty] | 77 | SP | 02101a | Demontáž + zpětná montáž hromosvodů vč.dodání delších kotev+ochran.úhelníky - B12,H01 | m | 30.85 | 0 | 30.85 | 0 | 0 | 15
[8 empty] | 10,25+10,4+10,2 |  | 30.85 |  |  |  |  | _
[5 empty] | 78 | SP | 02102 | Revize hromosvodu | kus | 1 |  | 1 | 0 | 0 | 15
[5 empty] | 79 | SP | 02103 | Demontáž a zpětné osazení osvětlení u vstupů - B18,Z01 | kus | 2 |  | 2 | 0 | 0 | 15
[5 empty] | 80 | SP | 02104 | Demontáž a zpětné osazení zvonků na fasádě u vstupů - B18,K31 | kus | 2 |  | 2 | 0 | 0 | 15
[5 empty] | 81 | SP | 02105 | Demontáž stávajícího kabelového vedení - B19 | kus | 1 |  | 1 | 0 | 0 | 15
_
[8 empty] | 099: Přesun hmot HSV | [5 empty] | 0 | _
[5 empty] | 82 | SP | 997013114 | Vnitrostaveništní doprava suti a vybouraných hmot pro budovy v přes 12 do 15 m s použitím mechanizace | t | 56.9827 | 0 | 56.9827 | 0 | 0 | 15
[5 empty] | 83 | SP | 997211611 | Nakládání suti na dopravní prostředky pro vodorovnou dopravu | t | 56.9827 | 0 | 56.9827 | 0 | 0 | 15
[5 empty] | 84 | B | 99781 | Likvidace suti | t | 56.983 |  | 56.983 | 0 | 0 | 15
[5 empty] | 85 | SP | 998011003 | Přesun hmot pro budovy zděné v přes 12 do 24 m | t | 78.7164 | 0 | 78.7164 | 0 | 0 | 15
_
[8 empty] | 711: Izolace proti vodě | [5 empty] | 0 | _
[5 empty] | 86 | SP | 711131811 | Odstranění izolace proti zemní vlhkosti vodorovné - B10 | m2 | 33.23 | 0 | 33.23 | 0 | 0 | 15
[5 empty] | 87 | SP | 711131821 | Odstranění izolace nopové proti zemní vlhkosti svislé - B08 | m2 | 22.125 | 0 | 22.125 | 0 | 0 | 15
[8 empty] | 0,3*(6,7+12,7+6,8+9,75+30,0+4,1+3,7) |  | 22.125 |  |  |  |  | _
[5 empty] | 88 | SP | 711191201 | Provedení izolace proti zemní vlhk. hydroiz. stěrkou vodor. na betonu, 2 vrstvy vč.systém. doplňků - C2N | m2 | 33.23 | 0 | 33.23 | 0 | 0 | 15
[5 empty] | 89 | H | 711191201a | hydroizolační dvousložk. stěrka ve dvou vrstvách - C2N | kg | 106.336 | 3 | 109.5261 | 0 | 0 | 15
[8 empty] | 33,23*3,2 |  | 106.336 |  |  |  |  | _
[5 empty] | 90 | SP | 711491176 | Připevnění doplňků izolace proti vodě ukončovací lištou vč.úpravy stávající nopové folie - Z08,S3N | m | 82.1 | 0 | 82.1 | 0 | 0 | 15
[5 empty] | 91 | H | 711491176a | lišta ukončovací pro drenážní fólie profilované - Z08 | m | 82.1 | 2 | 83.742 | 0 | 0 | 15
[5 empty] | 92 | SP | 711491876 | Demontáž ukončovací lišty pro přichycení izolace - B08 | m | 82.1 | 0 | 82.1 | 0 | 0 | 15
[5 empty] | 93 | SP | 998711203 | Přesun hmot procentní pro izolace proti vodě, vlhkosti a plynům v objektech v přes 12 do 60 m | % | 3.42 | 0 | 3.42 | 0 | 0 | 15
_
[8 empty] | 721: Vnitřní kanalizace | [5 empty] | 0 | _
[5 empty] | 94 | SP | 721242106 | Lapač střešních splavenin z PP se zápachovou klapkou a lapacím košem DN 125 | kus | 4 | 0 | 4 | 0 | 0 | 15
[5 empty] | 95 | SP | 721242804 | Demontáž lapače střešních splavenin DN 125 | kus | 4 | 0 | 4 | 0 | 0 | 15
[5 empty] | 96 | SP | 998721203 | Přesun hmot procentní pro vnitřní kanalizace v objektech v přes 12 do 24 m | % | 1.84 | 0 | 1.84 | 0 | 0 | 15
_
[8 empty] | 764: Konstrukce klempířské | [5 empty] | 0 | _
[5 empty] | 97 | SP | 7642126R | Oplechování portálu nad hlavním vstupem z Pz s povrchovou úpravou rš 190 mm - K/21 | m | 7.2 | 0 | 7.2 | 0 | 0 | 15
[8 empty] | 3,6*2 |  | 7.2 |  |  |  |  | _
[5 empty] | 98 | SP | 76421660R | Oplechování rovných parapetů mechanicky kotvené z Pz s povrchovou úpravou rš 440 mm - K01,02,03 | m | 17.5 | 0 | 17.5 | 0 | 0 | 15
[8 empty] | 0,95*10+1,4*2+0,65*8 |  | 17.5 |  |  |  |  | _
[5 empty] | 99 | SP | 76421660R1 | Oplechování rovných parapetů mechanicky kotvené z Pz s povrchovou úpravou rš 480 mm - K04,05,06,07 | m | 80.6 | 0 | 80.6 | 0 | 0 | 15
[8 empty] | 1,4*16+1,4*12+1,3*12+2,15*12 |  | 80.6 |  |  |  |  | _
[5 empty] | 100 | SP | 76422R | Systémový ukončovací balkonový profil pro keram.dlažby z Al plechu s povrch.úpravou - K41 | m | 50.4 | 0 | 50.4 | 0 | 0 | 15
[8 empty] | 4,2*12 |  | 50.4 |  |  |  |  | _
[5 empty] | 101 | SP | 764518623 | Svody kruhové včetně objímek, kolen, odskoků z Pz s povrchovou úpravou průměru 125 mm - K11,12,13,14 | m | 45.3 | 0 | 45.3 | 0 | 0 | 15
[8 empty] | 11,3+11,2+11,3+11,5 |  | 45.3 |  |  |  |  | _
[5 empty] | 102 | SP | 998764203 | Přesun hmot procentní pro konstrukce klempířské v objektech v přes 12 do 24 m | % | 1.61 | 0 | 1.61 | 0 | 0 | 15
_
[8 empty] | 766: Konstrukce truhlářské | [5 empty] | 0 | _
[5 empty] | 103 | SP | 766-01 | Dodání a montáž plastového okna zasklení dvojsklo vel.60*60cm - dle poz.O/02 | kus | 12 | 0 | 12 | 0 | 0 | 15
[5 empty] | 104 | SP | 766-02 | Dodání a montáž plastového okna zasklení dvojsklo vel.90*60cm - dle poz.O/01 | kus | 10 | 0 | 10 | 0 | 0 | 15
[5 empty] | 105 | SP | 998766203 | Přesun hmot procentní pro kce truhlářské v objektech v přes 12 do 24 m | % | 1.1 | 0 | 1.1 | 0 | 0 | 15
_
[8 empty] | 767: Konstrukce zámečnické | [5 empty] | 0 | _
[5 empty] | 106 | SP | 767-01 | D+M systémového předsazeného sušáku na prádlo - sklopný, okenní,3 sklopné polohy - dle poz.Z/04 | kus | 5 | 0 | 5 | 0 | 0 | 15
[5 empty] | 107 | SP | 767-07a | D+M ocelového trubkového madla kotveného do zdiva vč. povrchové úpravy dl.3,9m - Z/07 | kus | 1 | 0 | 1 | 0 | 0 | 15
[5 empty] | 108 | SP | 767-07b | D+M zábradlí opěrné zídky vč. povrchové úpravy dl.7,9m v=1,0m - Z/06 | kus | 1 | 0 | 1 | 0 | 0 | 15
[5 empty] | 109 | SP | 767-09 | D+M fasádních revizních dvířek do zateplovacího systému vč.povrch.úpravy dle popisu - Z/02 | kus | 3 | 0 | 3 | 0 | 0 | 15
[5 empty] | 110 | SP | 76712 | D+M odvětrání spižních skříní - VM/01 | kus | 24 | 0 | 24 | 0 | 0 | 15
[5 empty] | 111 | SP | 76713 | Zpětná montáž satelitů a antén na zábradlí balkonů - Z05 | kus | 2 | 0 | 2 | 0 | 0 | 15
[5 empty] | 112 | SP | 76722100R | Zpětná montáž zábradlí kotvených do zdiva - Z/03,Z04 | m | 50.4 | 0 | 50.4 | 0 | 0 | 15
[8 empty] | (0,95*2+2,3)*12 |  | 50.4 |  |  |  |  | _
[5 empty] | 113 | SP | 998767203 | Přesun hmot procentní pro zámečnické konstrukce v objektech v přes 12 do 24 m | % | 1.81 | 0 | 1.81 | 0 | 0 | 15
_
[8 empty] | 771: Podlahy z dlaždic | [5 empty] | 0 | _
[5 empty] | 114 | SP | 7715741R | Montáž podlah keramických mrazuvzdorných protiskluzných lepených flexibilním lepidlem vč.soklu - C2N | m2 | 33.23 | 0 | 33.23 | 0 | 0 | 15
[5 empty] | 115 | H | 7715741R1 | Dlaždice keramické mrazuvzdorné s protiskluznou úpravou vč.soklu dle výběru investora - C2N | m2 | 33.23 | 10 | 36.553 | 0 | 0 | 15
_
[8 empty] | 783: Nátěry | [5 empty] | 0 | _
[5 empty] | 116 | SP | 783306801 | Odstranění nátěru ze zámečnických konstrukcí obroušením - B16 | m2 | 128.59 | 0 | 128.59 | 0 | 0 | 15
[8 empty] | zábradlí;(0,95*2+2,3)*2*1,1*12 |  | 110.88 |  |  |  |  | _
[8 empty] | sušáky;2,3*0,55*2*7 |  | 17.71 |  |  |  |  | _
[5 empty] | 117 | SP | 783314203 | Základní antikorozní jednonásobný syntetický samozákladující nátěr zámečnických konstrukcí - Z03,Z04 | m2 | 141.24 | 0 | 141.24 | 0 | 0 | 15
[8 empty] | zábradlí;(0,95*2+2,3)*1,1*2*12 |  | 110.88 |  |  |  |  | _
[8 empty] | sušáky;0,55*2,3*2*12 |  | 30.36 |  |  |  |  | _
[5 empty] | 118 | SP | 783317105 | Krycí jednonásobný syntetický samozákladující nátěr zámečnických konstrukcí - Z03,Z04 | m2 | 141.24 | 0 | 141.24 | 0 | 0 | 15
[8 empty] | zábradlí;(0,95*2+2,3)*1,1*2*12 |  | 110.88 |  |  |  |  | _
[8 empty] | sušáky;0,55*2,3*2*12 |  | 30.36 |  |  |  |  | _
[5 empty] | 119 | SP | 783806811 | Odstranění nátěrů z omítek oškrábáním - 40%plochy | m2 | 327.7404 | 0 | 327.7404 | 0 | 0 | 15
[8 empty] | (588,44+61,23+9,2+9,29+21,16+0,21+5,11+243,6*0,33+45,01*0,33+2,96*0,48+8,7*0,23+11,37*0,15+2,67*0,35+2,7*0,35+0,1*0,23+22,44)*0,4 |  | 327.7404 |  |  |  |  | _
[5 empty] | 120 | SP | 783846523 | Antigraffiti nátěr trvalý do 100 cyklů odstranění graffiti omítek hladkých, zrnitých, štukových | m2 | 162.98 | 0 | 162.98 | 0 | 0 | 15
[5 empty] | 121 | SP | 78390 | Očištění obnažené výztuže balkonů a dvojnásobný antikorozní nátěr | kpl | 1 | 0 | 1 | 0 | 0 | 15
_
[8 empty] | VRN: Vedlejší rozpočtové náklady | [5 empty] | 0 | _
[5 empty] | 122 | SP | 99999 | Zařízení staveniště | % | 2 |  | 2 | 0 | 0 | 15
_
_
_

## Figury
Figura | Výraz | Hodnota | Popis