## Krycí list rozpočtu
Krycí list rozpočtu v nákladové ceně
Název stavby: |  | ZEMĚDĚLSKÉ DRUŽSTVO OSTAŠ - STAVEBNÍ ÚPRAVY |  | Objednatel: |  |  | IČO/DIČ:
Druh stavby: |  | STAVEBNÍ ÚPRAVY |  | Projektant: | Zbyněk Chmela et al. |  | IČO/DIČ:
Lokalita: |  | Žďár nad Metují 141, 549 55 Žďár nad Metují |  | Zhotovitel: | 0 |  | IČO/DIČ:
Začátek výstavby: |  | 01.02.2023 |  | Konec výstavby: |  |  | Položek: | 264
JKSO: |  | 8016112 |  | Zpracoval: |  |  | Datum: | 19.09.2022
Rozpočtové náklady v Kč
A | Základní rozpočtové náklady |  | B | Doplňkové náklady |  | C | Náklady na umístění stavby (NUS)
HSV | Dodávky |  | Práce přesčas |  | 0 | Zařízení staveniště
| Montáž |  | Bez pevné podl. |  | 0 | Mimostav. doprava |  | 0
PSV | Dodávky |  | Kulturní památka |  | 0 | Územní vlivy |  | 0
| Montáž |  |  |  |  | Provozní vlivy |  | 0
"M" | Dodávky |  |  |  |  | Ostatní |  | 0
| Montáž |  |  |  |  | NUS z rozpočtu |  | 0
Ostatní materiál
Přesun hmot a sutí
ZRN celkem |  |  | DN celkem |  | 0 | NUS celkem |  | 0
|  |  | DN celkem z obj. |  | 0 | NUS celkem z obj. |  | 0
[6 empty] | ORN celkem |  | 0
[6 empty] | ORN celkem z obj. |  | 0
Základ 0% |  | 0
Základ 15% |  | 0 | DPH 15% |  | 0 | Celkem bez DPH |  | 0
Základ 21% |  | 0 | DPH 21% |  | 0 | Celkem včetně DPH |  | 0
Projektant |  |  | Objednatel |  |  | Zhotovitel
Datum, razítko a podpis |  |  | Datum, razítko a podpis |  |  | Datum, razítko a podpis
Poznámka:

## Stavební rozpočet
Stavební rozpočet v nákladové ceně
Název stavby: |  |  | ZEMĚDĚLSKÉ DRUŽSTVO OSTAŠ - STAVEBNÍ ÚPRAVY |  | Doba výstavby: |  |  | Objednatel:
Druh stavby: |  |  | STAVEBNÍ ÚPRAVY |  | Začátek výstavby: |  | 01.02.2023 | Projektant: | Zbyněk Chmela et al.
Lokalita: |  |  | Žďár nad Metují 141, 549 55 Žďár nad Metují |  | Konec výstavby: |  |  | Zhotovitel:
JKSO: |  |  | 8016112 |  | Zpracováno dne: |  | 19.09.2022 | Zpracoval:
Č | Objekt | Kód | Zkrácený popis / varianta |  | MJ | Množství | Cena/MJ | Náklady (Kč) |  |  | Hmotnost (t) | [35 empty] | ISWORK | GROUPCODE
|  |  | Rozměry |  |  |  | (Kč) | Dodávka | Montáž | Celkem | Jednot. | Celkem | Přesuny | Typ skupiny | HSV mat | HSV prac | PSV mat | PSV prac | Mont mat | Mont prac | Ostatní mat. | [22 empty] | MAT | WORK | CELK
| 01 |  | Stavební úpravy budov A a B |  |  |  |  | 0 | 0 | 0 |  | 107.3757
| 01 | 28 | Zpevňování hornin a konstrukcí |  |  |  |  | 0 | 0 | 0 |  | 3.5566 | [9 empty] | 01 | [7 empty] | 0 | 0 | 0
1 | 01 | 281606121R01 | Beztlaková krémová injektáž,zdiva cihel.tl.do 15cm |  | m | 6.9 |  | 0 | 0 | 0 | 0.00037 | 0.002553 | 0 |  | 0 | 0 | 0 | 0 | 0 | 0 | 0 | 01 | 0 | 0 | 0 | 15 | 0 | 0 | 1 |  |  |  | 0 | 0 | 0 | 28_ | 01_2_ | 01_ | 100003 | 0 | 0 | 0 | 0.002553 | 0 | 0 | 0 | P | 28
|  | komentář: | Vyvrtání otvorů 10 ks/m, vyčištění vrtu od hrubých nečistot, zaplnění otvorů injektážní pastou. Aplikace tlakovou pistolí. Uzavření vyplněných otvorů těsnicí maltou.
2 | 01 | 281606121R00 | Beztlaková krémová injektáž,zdiva cihel.tl.do 30cm |  | m | 6 |  | 0 | 0 | 0 | 0.00037 | 0.00222 | 0 |  | 0 | 0 | 0 | 0 | 0 | 0 | 0 | 01 | 0 | 0 | 0 | 15 | 0 | 0 | 1 |  |  |  | 0 | 0 | 0 | 28_ | 01_2_ | 01_ |  | 0 | 0 | 0 | 0.00222 | 0 | 0 | 0 | P | 28
|  | komentář: | Vyvrtání otvorů 10 ks/m, vyčištění vrtu od hrubých nečistot, zaplnění otvorů injektážní pastou. Aplikace tlakovou pistolí. Uzavření vyplněných otvorů těsnicí maltou.
3 | 01 | 281606122R00 | Beztlaková krémová injektáž,zdiva cihel.tl.do 40cm |  | m | 57.395 |  | 0 | 0 | 0 | 0.00054 | 0.030993 | 0 |  | 0 | 0 | 0 | 0 | 0 | 0 | 0 | 01 | 0 | 0 | 0 | 15 | 0 | 0 | 1 |  |  |  | 0 | 0 | 0 | 28_ | 01_2_ | 01_ |  | 0 | 0 | 0 | 0.030993 | 0 | 0 | 0 | P | 28
|  | komentář: | Vyvrtání otvorů 10 ks/m, vyčištění vrtu od hrubých nečistot, zaplnění otvorů injektážní pastou. Aplikace tlakovou pistolí. Uzavření vyplněných otvorů těsnicí maltou.
4 | 01 | 281606123R00 | Beztlaková krémová injektáž,zdiva cihel.tl.do 50cm |  | m | 102.2 |  | 0 | 0 | 0 | 0.00071 | 0.072562 | 0 |  | 0 | 0 | 0 | 0 | 0 | 0 | 0 | 01 | 0 | 0 | 0 | 15 | 0 | 0 | 1 |  |  |  | 0 | 0 | 0 | 28_ | 01_2_ | 01_ |  | 0 | 0 | 0 | 0.072562 | 0 | 0 | 0 | P | 28
|  | komentář: | Vyvrtání otvorů 10 ks/m, vyčištění vrtu od hrubých nečistot, zaplnění otvorů injektážní pastou. Aplikace tlakovou pistolí. Uzavření vyplněných otvorů těsnicí maltou.
5 | 01 | 289902111R00 | Otlučení nebo odsekání omítek stěn |  | m2 | 54.734 |  | 0 | 0 | 0 | 0.063 | 3.4482 | 0 |  | 0 | 0 | 0 | 0 | 0 | 0 | 0 | 01 | 0 | 0 | 0 | 15 | 0 | 0 | 1 |  |  |  | 0 | 0 | 0 | 28_ | 01_2_ | 01_ |  | 0 | 0 | 0 | 3.4482 | 0 | 0 | 0 | P | 28
| 01 | 31 | Zdi podpěrné a volné |  |  |  |  | 0 | 0 | 0 |  | 7.706 | [9 empty] | 01 | [7 empty] | 0 | 0 | 0
6 | 01 | 319201311R00 | Vyrovnání povrchu zdiva maltou tl.do 3 cm |  | m2 | 38.562 |  | 0 | 0 | 0 | 0.03767 | 1.4526 | 0 |  | 0 | 0 | 0 | 0 | 0 | 0 | 0 | 01 | 0 | 0 | 0 | 15 | 0 | 0 | 1 |  |  |  | 0 | 0 | 0 | 31_ | 01_3_ | 01_ |  | 0 | 0 | 0 | 1.4526 | 0 | 0 | 0 | P | 31
7 | 01 | 319201317R01 | Vyrovnání zdiva pod omítku maltou tl. 20 až 50 mm |  | m2 | 124.39 |  | 0 | 0 | 0 | 0 | 0 | 0 |  | 0 | 0 | 0 | 0 | 0 | 0 | 0 | 01 | 0 | 0 | 0 | 15 | 0 | 0 | 1 |  |  |  | 0 | 0 | 0 | 31_ | 01_3_ | 01_ |  | 0 | 0 | 0 | 0 | 0 | 0 | 0 | P | 31
8 | 01 | 310238211R02 | Zazdívka otvorů plochy do 1 m2 cihlami na MVC |  | m3 | 0.29967 |  | 0 | 0 | 0 | 1.6284 | 0.48797 | 0 |  | 0 | 0 | 0 | 0 | 0 | 0 | 0 | 01 | 0 | 0 | 0 | 15 | 0 | 0 | 1 |  |  |  | 0 | 0 | 0 | 31_ | 01_3_ | 01_ |  | 0 | 0 | 0 | 0.48797 | 0 | 0 | 0 | P | 31
9 | 01 | 310239211R02 | Zazdívka otvorů plochy do 4 m2 cihlami na MVC |  | m3 | 1.8061 |  | 0 | 0 | 0 | 1.8414 | 3.3259 | 0 |  | 0 | 0 | 0 | 0 | 0 | 0 | 0 | 01 | 0 | 0 | 0 | 15 | 0 | 0 | 1 |  |  |  | 0 | 0 | 0 | 31_ | 01_3_ | 01_ |  | 0 | 0 | 0 | 3.3259 | 0 | 0 | 0 | P | 31
10 | 01 | 319201311R01 | Lokální vyrovnání povrchu vnitř. ostění maltou tl.do 3 cm |  | m2 | 19.33 |  | 0 | 0 | 0 | 0.03767 | 0.72816 | 0 |  | 0 | 0 | 0 | 0 | 0 | 0 | 0 | 01 | 0 | 0 | 0 | 15 | 0 | 0 | 1 |  |  |  | 0 | 0 | 0 | 31_ | 01_3_ | 01_ |  | 0 | 0 | 0 | 0.72816 | 0 | 0 | 0 | P | 31
11 | 01 | 319201317R01 | Vyrovnání povrchu vnitř. ostění maltou tl.do 3 cm |  | m2 | 7.24 |  | 0 | 0 | 0 | 0.02757 | 0.19961 | 0 |  | 0 | 0 | 0 | 0 | 0 | 0 | 0 | 01 | 0 | 0 | 0 | 15 | 0 | 0 | 1 |  |  |  | 0 | 0 | 0 | 31_ | 01_3_ | 01_ |  | 0 | 0 | 0 | 0.19961 | 0 | 0 | 0 | P | 31
12 | 01 | 311311931T00 | Betonování nadzákladových zdí, bez vyztužení |  | m3 | 0.516 |  | 0 | 0 | 0 | 0 | 0 | 0 |  | 0 | 0 | 0 | 0 | 0 | 0 | 0 | 01 | 0 | 0 | 0 | 15 | 0 | 0 | 1 |  |  |  | 0 | 0 | 0 | 31_ | 01_3_ | 01_ |  | 0 | 0 | 0 | 0 | 0 | 0 | 0 | P | 31
13 | 01 | 311312011R00 | Beton nadzákladových zdí prostý C 25/30 |  | m3 | 0.516 |  | 0 | 0 | 0 | 2.5277 | 1.3043 | 0 |  | 0 | 0 | 0 | 0 | 0 | 0 | 0 | 01 | 0 | 0 | 0 | 15 | 0 | 0 | 1 |  |  |  | 0 | 0 | 0 | 31_ | 01_3_ | 01_ |  | 0 | 0 | 0 | 1.3043 | 0 | 0 | 0 | P | 31
14 | 01 | 311351805R00 | Bednění nadzákl.zdí,pohled.hl.,oboustranné-zřízení |  | m2 | 3.44 |  | 0 | 0 | 0 | 0.06031 | 0.20747 | 0 |  | 0 | 0 | 0 | 0 | 0 | 0 | 0 | 01 | 0 | 0 | 0 | 15 | 0 | 0 | 1 |  |  |  | 0 | 0 | 0 | 31_ | 01_3_ | 01_ |  | 0 | 0 | 0 | 0.20747 | 0 | 0 | 0 | P | 31
15 | 01 | 311351806R00 | Bednění nadzákl.zdí,pohled.hl.,oboustr.-odstranění |  | m2 | 3.44 |  | 0 | 0 | 0 | 0 | 0 | 0 |  | 0 | 0 | 0 | 0 | 0 | 0 | 0 | 01 | 0 | 0 | 0 | 15 | 0 | 0 | 1 |  |  |  | 0 | 0 | 0 | 31_ | 01_3_ | 01_ |  | 0 | 0 | 0 | 0 | 0 | 0 | 0 | P | 31
|  | komentář: | položky 12 až 15 se vztahují k nadbetonování atiky u střechy s 01
16 | 01 | 000RE001452R | Zpětné usazení ocel. sloupků brány |  | ks | 4 |  | 0 | 0 | 0 | 0 | 0 | 0 |  | 0 | 0 | 0 | 0 | 0 | 0 | 0 | 01 | 0 | 0 | 0 | 15 | 0 | 0 | 1 |  |  |  | 0 | 0 | 0 | 31_ | 01_3_ | 01_ |  | 0 | 0 | 0 | 0 | 0 | 0 | 0 | P | 31
| 01 | 34 | Stěny a příčky |  |  |  |  | 0 | 0 | 0 |  | 0.37179 | [9 empty] | 01 | [7 empty] | 0 | 0 | 0
17 | 01 | 342264051R01 | Podhled sádrokartonový na zavěšenou ocel. konstr. |  | m2 | 27.2 |  | 0 | 0 | 0 | 0.01215 | 0.33048 | 0 |  | 0 | 0 | 0 | 0 | 0 | 0 | 0 | 01 | 0 | 0 | 0 | 15 | 0 | 0 | 1 |  |  |  | 0 | 0 | 0 | 34_ | 01_3_ | 01_ | 100019 | 0 | 0 | 0 | 0.33048 | 0 | 0 | 0 | P | 34
|  | komentář: | Položka je určena pro podhled sádrokartonový na zavěšenou ocelovou konstrukci, z desek tl. 15 mm do vlhka. V položce jsou zakalkulovány náklady na zřízení nosné konstrukce podhledu, dodávku a montáž desek tl. 15 mm do vlhka včetně úpravy spár a rohů. V položce není zakalkulována povrchová úprava podhledu.
18 | 01 | 348942111R01 | Zábradlí nerezové. s osazením do bet.bloků, ze 2 trubek |  | m | 1 |  | 0 | 0 | 0 | 0.04131 | 0.04131 | 0 |  | 0 | 0 | 0 | 0 | 0 | 0 | 0 | 01 | 0 | 0 | 0 | 15 | 0 | 0 | 1 |  |  |  | 0 | 0 | 0 | 34_ | 01_3_ | 01_ |  | 0 | 0 | 0 | 0.04131 | 0 | 0 | 0 | P | 34
|  | komentář: | zábradlí ZK B-02 (pohled viz. řez C-C)
| 01 | 60 | Omítky ze suchých směsí |  |  |  |  | 0 | 0 | 0 |  | 0.1297 | [9 empty] | 01 | [7 empty] | 0 | 0 | 0
19 | 01 | 602011141RT3 | Štuk na stěnách vnitřní, ručně tl. 2 - 4 mm |  | m2 | 26.47 |  | 0 | 0 | 0 | 0.0049 | 0.1297 | 0 |  | 0 | 0 | 0 | 0 | 0 | 0 | 0 | 01 | 0 | 0 | 0 | 15 | 0 | 0 | 1 |  |  |  | 0 | 0 | 0 | 60_ | 01_6_ | 01_ |  | 0 | 0 | 0 | 0.1297 | 0 | 0 | 0 | P | 60
|  | komentář: | Omítka ze suché směsi, vhodná pro vnitřní použití. Položka je kalkulována jako jedna z vrstev omítkové skladby. Položky za jednotlivé požadované vrstvy se sčítají.
20 | 01 | 602011183T00 | Difúzně otevřená tenkovrstvá omítka světlého odstínu |  | m2 | 1001.2 |  | 0 | 0 | 0 | 0 | 0 | 0 |  | 0 | 0 | 0 | 0 | 0 | 0 | 0 | 01 | 0 | 0 | 0 | 15 | 0 | 0 | 1 |  |  |  | 0 | 0 | 0 | 60_ | 01_6_ | 01_ |  | 0 | 0 | 0 | 0 | 0 | 0 | 0 | P | 60
21 | 01 | 602011183T01 | Difúzně otevřená tenkovrstvá omítka světlého odstínu (ostění, nadpraží) |  | m2 | 90.62 |  | 0 | 0 | 0 | 0 | 0 | 0 |  | 0 | 0 | 0 | 0 | 0 | 0 | 0 | 01 | 0 | 0 | 0 | 15 | 0 | 0 | 1 |  |  |  | 0 | 0 | 0 | 60_ | 01_6_ | 01_ |  | 0 | 0 | 0 | 0 | 0 | 0 | 0 | P | 60
|  | komentář: | bližší popis položek 12 až 15 viz. projektová dokumentace D.1.2 SKLADBY KONSTRUKCÍ, vč. dodávky materiálu
| 01 | 61 | Úprava povrchů vnitřní |  |  |  |  | 0 | 0 | 0 |  | 0.22617 | [9 empty] | 01 | [7 empty] | 0 | 0 | 0
22 | 01 | 610991111R01 | Zakrývání výplní vnitřních otvorů folií vč. dodávky fólie |  | m2 | 142.2 |  | 0 | 0 | 0 | 4e-05 | 0.005688 | 0 |  | 0 | 0 | 0 | 0 | 0 | 0 | 0 | 01 | 0 | 0 | 0 | 15 | 0 | 0 | 1 |  |  |  | 0 | 0 | 0 | 61_ | 01_6_ | 01_ |  | 0 | 0 | 0 | 0.005688 | 0 | 0 | 0 | P | 61
23 | 01 | 610991001R00 | Začišťovací okenní lišta pro vnitř.omítku |  | m | 345.9 |  | 0 | 0 | 0 | 0.00015 | 0.051885 | 0 |  | 0 | 0 | 0 | 0 | 0 | 0 | 0 | 01 | 0 | 0 | 0 | 15 | 0 | 0 | 1 |  |  |  | 0 | 0 | 0 | 61_ | 01_6_ | 01_ |  | 0 | 0 | 0 | 0.051885 | 0 | 0 | 0 | P | 61
24 | 01 | 767581801R01 | Demontáž a zpetná montáž podhledů - kazet |  | m2 | 33.72 |  | 0 | 0 | 0 | 0.005 | 0.1686 | 0 |  | 0 | 0 | 0 | 0 | 0 | 0 | 0 | 01 | 0 | 0 | 0 | 15 | 0 | 0 | 1 |  |  |  | 0 | 0 | 0 | 61_ | 01_6_ | 01_ |  | 0 | 0 | 0 | 0.1686 | 0 | 0 | 0 | P | 61
|  | komentář: | strop SR02
| 01 | 62 | Úprava povrchů vnější |  |  |  |  | 0 | 0 | 0 |  | 6.3186 | [9 empty] | 01 | [7 empty] | 0 | 0 | 0
25 | 01 | 627451641RT3 | Oprava spárování cihelného zdiva stěn, pl. do 40 % |  | m2 | 14.24 |  | 0 | 0 | 0 | 0.0042 | 0.059808 | 0 |  | 0 | 0 | 0 | 0 | 0 | 0 | 0 | 01 | 0 | 0 | 0 | 15 | 0 | 0 | 1 |  |  |  | 0 | 0 | 0 | 62_ | 01_6_ | 01_ |  | 0 | 0 | 0 | 0.059808 | 0 | 0 | 0 | P | 62
|  | komentář: | spárovací maltou s vlákny, šířka spáry 10 mm a hloubka 20 mm - režné zdivo komínů
26 | 01 | 622474105RT1 | Reprofilace beton.povrchů sanační maltou, tl. 5 mm |  | m2 | 28.6144 |  | 0 | 0 | 0 | 0.00971 | 0.27785 | 0 |  | 0 | 0 | 0 | 0 | 0 | 0 | 0 | 01 | 0 | 0 | 0 | 15 | 0 | 0 | 1 |  |  |  | 0 | 0 | 0 | 62_ | 01_6_ | 01_ |  | 0 | 0 | 0 | 0.27785 | 0 | 0 | 0 | P | 62
|  | komentář: | položka je určena pro lokální opravy betonových povrchů - hlavic komínů
27 | 01 | 622491115R01 | Nátěr komínů hydrofóbizačním prostředkem |  |  | 16.9024 |  | 0 | 0 | 0 | 0 | 0 | 0 |  | 0 | 0 | 0 | 0 | 0 | 0 | 0 | 01 | 0 | 0 | 0 | 15 | 0 | 0 | 1 |  |  |  | 0 | 0 | 0 | 62_ | 01_6_ | 01_ |  | 0 | 0 | 0 | 0 | 0 | 0 | 0 | P | 62
28 | 01 | 620991005R00 | Začišťovací okenní lišta s tkaninou |  | m | 363.195 |  | 0 | 0 | 0 | 0.00012 | 0.043583 | 0 |  | 0 | 0 | 0 | 0 | 0 | 0 | 0 | 01 | 0 | 0 | 0 | 15 | 0 | 0 | 1 |  |  |  | 0 | 0 | 0 | 62_ | 01_6_ | 01_ |  | 0 | 0 | 0 | 0.043583 | 0 | 0 | 0 | P | 62
29 | 01 | 620991121T01 | Zakrývání výplní vnějších otvorů z lešení |  | m2 | 142.1 |  | 0 | 0 | 0 | 3e-05 | 0.004263 | 0 |  | 0 | 0 | 0 | 0 | 0 | 0 | 0 | 01 | 0 | 0 | 0 | 15 | 0 | 0 | 1 |  |  |  | 0 | 0 | 0 | 62_ | 01_6_ | 01_ |  | 0 | 0 | 0 | 0.004263 | 0 | 0 | 0 | P | 62
|  | komentář: | zakrývání výplní vnějších otvorů s rámy a zárubněmi, zábradlí, předmětů, oplechování apod., která se zřizují ještě před úpravami povrchu, před jejich znečištěním při úpravách povrchu nástřikem plastických (lepivých) maltovin, prováděné z lešení. Položka je určena pro zakrývání jakýmkoliv způsobem.Vč. dodávky fólie.
30 | 01 | 621481211RT2 | Montáž výztužné sítě (perlinky) do stěrky-podhledy |  | m2 | 38.825 |  | 0 | 0 | 0 | 0.00367 | 0.14249 | 0 |  | 0 | 0 | 0 | 0 | 0 | 0 | 0 | 01 | 0 | 0 | 0 | 15 | 0 | 0 | 1 |  |  |  | 0 | 0 | 0 | 62_ | 01_6_ | 01_ |  | 0 | 0 | 0 | 0.14249 | 0 | 0 | 0 | P | 62
|  | varianta: | včetně výztužné sítě a stěrkového tmelu
|  | komentář: | položka obsahuje natažení stěrkového tmelu, vtlačení výztužné sítě a rozetření tmelu - strop SR 04
31 | 01 | 622481211RT2 | Montáž výztužné sítě(perlinky)do stěrky-vněj.stěny |  | m2 | 1202.782 |  | 0 | 0 | 0 | 0.00367 | 4.4142 | 0 |  | 0 | 0 | 0 | 0 | 0 | 0 | 0 | 01 | 0 | 0 | 0 | 15 | 0 | 0 | 1 |  |  |  | 0 | 0 | 0 | 62_ | 01_6_ | 01_ |  | 0 | 0 | 0 | 4.4142 | 0 | 0 | 0 | P | 62
|  | varianta: | včetně výztužné sítě a stěrkového tmelu
|  | komentář: | položka obsahuje natažení stěrkového tmelu, vtlačení výztužné sítě a rozetření tmelu - stěny ST 01, ST 01a, ST 02, I-ST01
32 | 01 | 622481211RTR1 | Montáž výztužné sítě(perlinky) do stěrky-vnějš. ostění |  | m2 | 112.572 |  | 0 | 0 | 0 | 0.00367 | 0.41314 | 0 |  | 0 | 0 | 0 | 0 | 0 | 0 | 0 | 01 | 0 | 0 | 0 | 15 | 0 | 0 | 1 |  |  |  | 0 | 0 | 0 | 62_ | 01_6_ | 01_ |  | 0 | 0 | 0 | 0.41314 | 0 | 0 | 0 | P | 62
|  | varianta: | včetně výztužné sítě a stěrkového tmelu
|  | komentář: | položka obsahuje natažení stěrkového tmelu, vtlačení výztužné sítě a rozetření tmelu.
33 | 01 | 601011112R01 | Lokální omítnutí stropů jádrovou omítkou |  | m2 | 3.862 |  | 0 | 0 | 0 | 0.01825 | 0.070482 | 0 |  | 0 | 0 | 0 | 0 | 0 | 0 | 0 | 01 | 0 | 0 | 0 | 15 | 0 | 0 | 1 |  |  |  | 0 | 0 | 0 | 62_ | 01_6_ | 01_ |  | 0 | 0 | 0 | 0.070482 | 0 | 0 | 0 | P | 62
|  | komentář: | oprava stropu SR 04 před zateplením
34 | 01 | 621412211R01 | Nátěr dřevěných podhledů vnějších (2x) |  | m2 | 110.455 |  | 0 | 0 | 0 | 0.00065 | 0.071796 | 0 |  | 0 | 0 | 0 | 0 | 0 | 0 | 0 | 01 | 0 | 0 | 0 | 15 | 0 | 0 | 1 |  |  |  | 0 | 0 | 0 | 62_ | 01_6_ | 01_ |  | 0 | 0 | 0 | 0.071796 | 0 | 0 | 0 | P | 62
|  | komentář: | dvojitý nátěr dřevěných částí podhledů střech vč. obroušení nesoudr. vrtev X A-6 a X B-16
35 | 01 | 622311113R01 | Dilatační profil KZS rohový V |  | m | 8 |  | 0 | 0 | 0 | 0.00051 | 0.00408 | 0 |  | 0 | 0 | 0 | 0 | 0 | 0 | 0 | 01 | 0 | 0 | 0 | 15 | 0 | 0 | 1 |  |  |  | 0 | 0 | 0 | 62_ | 01_6_ | 01_ |  | 0 | 0 | 0 | 0.00408 | 0 | 0 | 0 | P | 62
36 | 01 | 622311111R01 | Dilatační profil průběžný |  | m | 9 |  | 0 | 0 | 0 | 0.00051 | 0.00459 | 0 |  | 0 | 0 | 0 | 0 | 0 | 0 | 0 | 01 | 0 | 0 | 0 | 15 | 0 | 0 | 1 |  |  |  | 0 | 0 | 0 | 62_ | 01_6_ | 01_ |  | 0 | 0 | 0 | 0.00459 | 0 | 0 | 0 | P | 62
|  | komentář: | 35 a 36 - dodávka a montáž
37 | 01 | 622474110R01 | Oprava betonového povrchu cementovou maltou, tl.10 mm |  | m2 | 16.92 |  | 0 | 0 | 0 | 0.01943 | 0.32876 | 0 |  | 0 | 0 | 0 | 0 | 0 | 0 | 0 | 01 | 0 | 0 | 0 | 15 | 0 | 0 | 1 |  |  |  | 0 | 0 | 0 | 62_ | 01_6_ | 01_ |  | 0 | 0 | 0 | 0.32876 | 0 | 0 | 0 | P | 62
|  | komentář: | položka je určena pro lokální opravy betonových povrchů - strop SR 04
38 | 01 | 622481292R00 | Montáž výztužné lišty okenní a podparapetní |  | m | 562.0755 |  | 0 | 0 | 0 | 0 | 0 | 0 |  | 0 | 0 | 0 | 0 | 0 | 0 | 0 | 01 | 0 | 0 | 0 | 15 | 0 | 0 | 1 |  |  |  | 0 | 0 | 0 | 62_ | 01_6_ | 01_ |  | 0 | 0 | 0 | 0 | 0 | 0 | 0 | P | 62
|  | komentář: | položka obsahuje natažení vtlačení výztužné lišty a rozetření tmelu, položka neobsahuje dodávku tmelu ani lišty.
39 | 01 | 713133112R01 | Založení zateplení stěn na dřevěnou lištu (bez zakl. lišty) |  | m | 205.45 |  | 0 | 0 | 0 | 3e-05 | 0.0061635 | 0 |  | 0 | 0 | 0 | 0 | 0 | 0 | 0 | 01 | 0 | 0 | 0 | 15 | 0 | 0 | 1 |  |  |  | 0 | 0 | 0 | 62_ | 01_6_ | 01_ |  | 0 | 0 | 0 | 0.0061635 | 0 | 0 | 0 | P | 62
|  | komentář: | popis založení viz. D.1.1 TECHNICKÁ ZPRÁVA
40 | 01 | 622421491R01 | Montáž rohové lišty s okapničkou |  | m | 205.45 |  | 0 | 0 | 0 | 2e-05 | 0.004109 | 0 |  | 0 | 0 | 0 | 0 | 0 | 0 | 0 | 01 | 0 | 0 | 0 | 15 | 0 | 0 | 1 |  |  |  | 0 | 0 | 0 | 62_ | 01_6_ | 01_ |  | 0 | 0 | 0 | 0.004109 | 0 | 0 | 0 | P | 62
|  | komentář: | v položce jsou zakalkulovány náklady na dodávku a montáž rohové lišty s okapničkou - plast + tkanina
41 | 01 | 622413116R01 | Nátěr stěn vnějších vápenným nátěrem barevným |  | m2 | 90.1782 |  | 0 | 0 | 0 | 0.00071 | 0.064027 | 0 |  | 0 | 0 | 0 | 0 | 0 | 0 | 0 | 01 | 0 | 0 | 0 | 15 | 0 | 0 | 1 |  |  |  | 0 | 0 | 0 | 62_ | 01_6_ | 01_ |  | 0 | 0 | 0 | 0.064027 | 0 | 0 | 0 | P | 62
|  | komentář: | položka obsahuje vápenný nátěr ve dvou vrstvách, sokly F 02
42 | 01 | 622474135R56 | Oprava a doplnění betonového stupně |  | ks | 6 |  | 0 | 0 | 0 | 0.06799 | 0.40794 | 0 |  | 0 | 0 | 0 | 0 | 0 | 0 | 0 | 01 | 0 | 0 | 0 | 15 | 0 | 0 | 1 |  |  |  | 0 | 0 | 0 | 62_ | 01_6_ | 01_ |  | 0 | 0 | 0 | 0.40794 | 0 | 0 | 0 | P | 62
|  | komentář: | položka je určena pro lokální opravy betonových povrchů
43 | 01 | 625907111R00 | Očištění ocel.konstrukcí od usazenin, rzi a nátěru |  | m2 | 6.4192 |  | 0 | 0 | 0 | 0.00021 | 0.001348 | 0 |  | 0 | 0 | 0 | 0 | 0 | 0 | 0 | 01 | 0 | 0 | 0 | 15 | 0 | 0 | 1 |  |  |  | 0 | 0 | 0 | 62_ | 01_6_ | 01_ |  | 0 | 0 | 0 | 0.001348 | 0 | 0 | 0 | P | 62
|  | komentář: | stávající prvky fasád a brány
44 | 01 | 000XEZ10VD | Zkosení tepelné izolace ostění u rámů dveří a vrat |  | m | 32.62 |  | 0 | 0 | 0 | 0 | 0 | 0 |  | 0 | 0 | 0 | 0 | 0 | 0 | 0 | 01 | 0 | 0 | 0 | 15 | 0 | 0 | 1 |  |  |  | 0 | 0 | 0 | 62_ | 01_6_ | 01_ |  | 0 | 0 | 0 | 0 | 0 | 0 | 0 | P | 62
|  | komentář: | zkosení je patrné z výkresů projektové dokumentace
| 01 | 63 | Podlahy a podlahové konstrukce |  |  |  |  | 0 | 0 | 0 |  | 13.835 | [9 empty] | 01 | [7 empty] | 0 | 0 | 0
45 | 01 | 632411907T00 | provedení penetrace podkladů |  | m2 | 2459.921 |  | 0 | 0 | 0 | 0 | 0 | 0 |  | 0 | 0 | 0 | 0 | 0 | 0 | 0 | 01 | 0 | 0 | 0 | 15 | 0 | 0 | 1 |  |  |  | 0 | 0 | 0 | 63_ | 01_6_ | 01_ |  | 0 | 0 | 0 | 0 | 0 | 0 | 0 | P | 63
|  | komentář: | v položce není zakalkulována dodávka materiálu, týká se konstrukcí před zateplením a před provedením tenkovrstvé omítky dle projektové dokumentace
46 | 01 | 639561111R00 | Obrubník zahradní betonový výšky 200 mm, šedý |  | m | 39 |  | 0 | 0 | 0 | 0.11583 | 4.5174 | 0 |  | 0 | 0 | 0 | 0 | 0 | 0 | 0 | 01 | 0 | 0 | 0 | 15 | 0 | 0 | 1 |  |  |  | 0 | 0 | 0 | 63_ | 01_6_ | 01_ |  | 0 | 0 | 0 | 4.5174 | 0 | 0 | 0 | P | 63
47 | 01 | 639561111T00 | Osazení zahradního betonového obrubníku |  | m | 39 |  | 0 | 0 | 0 | 0.09471 | 3.6937 | 0 |  | 0 | 0 | 0 | 0 | 0 | 0 | 0 | 01 | 0 | 0 | 0 | 15 | 0 | 0 | 1 |  |  |  | 0 | 0 | 0 | 63_ | 01_6_ | 01_ |  | 0 | 0 | 0 | 3.6937 | 0 | 0 | 0 | P | 63
48 | 01 | 639571110R00 | Podklad pod okapový chodník ze štěrku tl.100 mm |  | m2 | 19.5 |  | 0 | 0 | 0 | 0.18 | 3.51 | 0 |  | 0 | 0 | 0 | 0 | 0 | 0 | 0 | 01 | 0 | 0 | 0 | 15 | 0 | 0 | 1 |  |  |  | 0 | 0 | 0 | 63_ | 01_6_ | 01_ |  | 0 | 0 | 0 | 3.51 | 0 | 0 | 0 | P | 63
58 | 01 | 639571110T00 | Zřízení podkladu pod okapový chodník, štěrk, tl.100 mm |  | m2 | 19.5 |  | 0 | 0 | 0 | 0 | 0 | 0 |  | 0 | 0 | 0 | 0 | 0 | 0 | 0 | 01 | 0 | 0 | 0 | 15 | 0 | 0 | 1 |  |  |  | 0 | 0 | 0 | 64_ | 01_6_ | 01_ |  | 0 | 0 | 0 | 0 | 0 | 0 | 0 | P | 64
49 | 01 | 639571311R01 | Okapový chodník - textilie proti prorůstání 150 g/m2 |  | m2 | 23.4 |  | 0 | 0 | 0 | 0 | 0 | 0 |  | 0 | 0 | 0 | 0 | 0 | 0 | 0 | 01 | 0 | 0 | 0 | 15 | 0 | 0 | 1 |  |  |  | 0 | 0 | 0 | 63_ | 01_6_ | 01_ |  | 0 | 0 | 0 | 0 | 0 | 0 | 0 | P | 63
50 | 01 | 639571311T00 | Položení textilie proti prorůstání, okapový chodník |  | m2 | 23.4 |  | 0 | 0 | 0 | 0 | 0 | 0 |  | 0 | 0 | 0 | 0 | 0 | 0 | 0 | 01 | 0 | 0 | 0 | 15 | 0 | 0 | 1 |  |  |  | 0 | 0 | 0 | 63_ | 01_6_ | 01_ |  | 0 | 0 | 0 | 0 | 0 | 0 | 0 | P | 63
51 | 01 | 639571205R00 | Kačírek pro okapový chodník podél budovy tl. 50 mm |  | m2 | 19.5 |  | 0 | 0 | 0 | 0.08 | 1.56 | 0 |  | 0 | 0 | 0 | 0 | 0 | 0 | 0 | 01 | 0 | 0 | 0 | 15 | 0 | 0 | 1 |  |  |  | 0 | 0 | 0 | 63_ | 01_6_ | 01_ |  | 0 | 0 | 0 | 1.56 | 0 | 0 | 0 | P | 63
52 | 01 | 639571205T00 | Zřízení okapového chodníku, kačírek, tl. 50 mm |  | m2 | 19.5 |  | 0 | 0 | 0 | 0 | 0 | 0 |  | 0 | 0 | 0 | 0 | 0 | 0 | 0 | 01 | 0 | 0 | 0 | 15 | 0 | 0 | 1 |  |  |  | 0 | 0 | 0 | 63_ | 01_6_ | 01_ |  | 0 | 0 | 0 | 0 | 0 | 0 | 0 | P | 63
|  | komentář: | položky 46 až 52 a 59 se týkají zřízení okapového chodníku u budovy A - položka ZE A-5
53 | 01 | 630900020RAB | Vybourání betonové mazaniny |  | m2 | 2.5178 |  | 0 | 0 | 0 | 0.22 | 0.55392 | 0 |  | 0 | 0 | 0 | 0 | 0 | 0 | 0 | 01 | 0 | 0 | 0 | 15 | 0 | 0 | 1 |  |  |  | 0 | 0 | 0 | 63_ | 01_6_ | 01_ |  | 0 | 0 | 0 | 0.55392 | 0 | 0 | 0 | P | 63
|  | varianta: | tloušťka okolo 10 cm
| 01 | 64 | Výplně otvorů |  |  |  |  | 0 | 0 | 0 |  | 0.2954 | [9 empty] | 01 | [7 empty] | 0 | 0 | 0
54 | 01 | 648952421R00 | Osazení parapetních desek dřevotřískových š. do 50 cm |  | m | 20.62 |  | 0 | 0 | 0 | 0.00887 | 0.1829 | 0 |  | 0 | 0 | 0 | 0 | 0 | 0 | 0 | 01 | 0 | 0 | 0 | 15 | 0 | 0 | 1 |  |  |  | 0 | 0 | 0 | 64_ | 01_6_ | 01_ |  | 0 | 0 | 0 | 0.1829 | 0 | 0 | 0 | P | 64
|  | komentář: | položka je určena pro osazování parapetních desek dřevotřískových na nízkoexpanzní montážní pěnu, těsnění spáry mezi parapetem a rámem okna transpatentním silikonem a montáž PVC krytek. V položce nejsou zakalkulovány náklady na dodávku desek a PVC krytek
55 | 01 | 641940013RA1 | Montáž oken plochy do 1,5 m2 do zdiva |  | kus | 3 |  | 0 | 0 | 0 | 0.006 | 0.018 | 0 |  | 0 | 0 | 0 | 0 | 0 | 0 | 0 | 01 | 0 | 0 | 0 | 15 | 0 | 0 | 1 |  |  |  | 0 | 0 | 0 | 64_ | 01_6_ | 01_ |  | 0 | 0 | 0 | 0.018 | 0 | 0 | 0 | P | 64
|  | komentář: | osazení okenního rámu a křídla vč. vyplnění připojovací spáry montážní pěnou a nalepení vnitřní a vnější pásky, které jsou vykázány samostatně
56 | 01 | 622481291R00 | Montáž výztužné lišty rohové a dilatační |  | m | 82.3 |  | 0 | 0 | 0 | 0 | 0 | 0 |  | 0 | 0 | 0 | 0 | 0 | 0 | 0 | 01 | 0 | 0 | 0 | 15 | 0 | 0 | 1 |  |  |  | 0 | 0 | 0 | 64_ | 01_6_ | 01_ |  | 0 | 0 | 0 | 0 | 0 | 0 | 0 | P | 64
|  | komentář: | položka obsahuje natažení vtlačení výztužné lišty a rozetření tmelu, položka neobsahuje dodávku tmelu ani lišty
57 | 01 | 641940015RA2 | Montáž oken plochy nad 1,5 m2 do zdiva |  | kus | 21 |  | 0 | 0 | 0 | 0.003 | 0.063 | 0 |  | 0 | 0 | 0 | 0 | 0 | 0 | 0 | 01 | 0 | 0 | 0 | 15 | 0 | 0 | 1 |  |  |  | 0 | 0 | 0 | 64_ | 01_6_ | 01_ |  | 0 | 0 | 0 | 0.063 | 0 | 0 | 0 | P | 64
|  | komentář: | osazení okenního rámu a křídla vč. vyplnění připojovací spáry montážní pěnou a nalepení vnitřní a vnější pásky, které jsou vykázány samostatně
59 | 01 | 642940090RA0 | Montáž dveří jednokřídlových |  | kus | 7 |  | 0 | 0 | 0 | 0.0025 | 0.0175 | 0 |  | 0 | 0 | 0 | 0 | 0 | 0 | 0 | 01 | 0 | 0 | 0 | 15 | 0 | 0 | 1 |  |  |  | 0 | 0 | 0 | 64_ | 01_6_ | 01_ |  | 0 | 0 | 0 | 0.0175 | 0 | 0 | 0 | P | 64
|  | komentář: | osazení dveřního rámu a křídla vč. vyplnění připojovací spáry montážní pěnou a nalepení vnitřní a vnější pásky, které jsou vykázány samostatně
60 | 01 | 642940090RA1 | Montáž dveří jednokřídlových se světlíkem |  | kus | 1 |  | 0 | 0 | 0 | 0.002 | 0.002 | 0 |  | 0 | 0 | 0 | 0 | 0 | 0 | 0 | 01 | 0 | 0 | 0 | 15 | 0 | 0 | 1 |  |  |  | 0 | 0 | 0 | 64_ | 01_6_ | 01_ |  | 0 | 0 | 0 | 0.002 | 0 | 0 | 0 | P | 64
|  | komentář: | osazení dveřního rámu a křídla vč. vyplnění připojovací spáry montážní pěnou a nalepení vnitřní a vnější pásky, které jsou vykázány samostatně
61 | 01 | 641940015R96 | Přesun plastového okna r. 1,25 m x 1,37 m |  | kus | 6 |  | 0 | 0 | 0 | 0.001 | 0.006 | 0 |  | 0 | 0 | 0 | 0 | 0 | 0 | 0 | 01 | 0 | 0 | 0 | 15 | 0 | 0 | 1 |  |  |  | 0 | 0 | 0 | 64_ | 01_6_ | 01_ |  | 0 | 0 | 0 | 0.006 | 0 | 0 | 0 | P | 64
|  | komentář: | přesun plastového okna r. 1,25 m x 1,37 m k vnějšímu lící zdiva vč. nových podkladních profilů a zakrytí prosklení - atypická montáž, vč. dodávky nových podkladních profilů
62 | 01 | 642940092RA0 | Montáž dveří dvoukřídlových |  | kus | 1 |  | 0 | 0 | 0 | 0.002 | 0.002 | 0 |  | 0 | 0 | 0 | 0 | 0 | 0 | 0 | 01 | 0 | 0 | 0 | 15 | 0 | 0 | 1 |  |  |  | 0 | 0 | 0 | 64_ | 01_6_ | 01_ |  | 0 | 0 | 0 | 0.002 | 0 | 0 | 0 | P | 64
|  | komentář: | osazení dveřního rámu a křídel vč. vyplnění připojovací spáry montážní pěnou a nalepení vnitřní a vnější pásky, které jsou vykázány samostatně
63 | 01 | 641940015R97 | Přesun plastového okna r. 2,37 m x 1,45 m |  | kus | 4 |  | 0 | 0 | 0 | 0.001 | 0.004 | 0 |  | 0 | 0 | 0 | 0 | 0 | 0 | 0 | 01 | 0 | 0 | 0 | 15 | 0 | 0 | 1 |  |  |  | 0 | 0 | 0 | 64_ | 01_6_ | 01_ |  | 0 | 0 | 0 | 0.004 | 0 | 0 | 0 | P | 64
|  | komentář: | přesun plastového okna r. 2,37 m x 1,45 m k vnějšímu lící zdiva vč. nových podkladních profilů a zakrytí prosklení - atypická montáž, vč. dodávky nových podkladních profilů
| 01 | 711 | Izolace proti vodě |  |  |  |  | 0 | 0 | 0 |  | 0.67839 | [9 empty] | 01 | [7 empty] | 0 | 0 | 0
64 | 01 | 711170101T00 | Odstranění izolace proti vlhkosti, vodorovné, volně položené fólie |  | m2 | 474.4 |  | 0 | 0 | 0 | 0.00143 | 0.67839 | 0 |  | 0 | 0 | 0 | 0 | 0 | 0 | 0 | 01 | 0 | 0 | 0 | 15 | 0 | 0 | 7 |  |  |  | 0 | 0 | 0 | 711_ | 01_71_ | 01_ |  | 0 | 0 | 0 | 0.67839 | 0 | 0 | 0 | P | 711
|  | komentář: | lepenka, kterou je přikryta stávající tepelná izolace stropů SR 05 a SR 06
| 01 | 712 | Izolace střech (živičné krytiny) |  |  |  |  | 0 | 0 | 0 |  | 0.0096469 | [9 empty] | 01 | [7 empty] | 0 | 0 | 0
65 | 01 | 711111005T01 | Provedení podkladního nátěru pod vodorovné asfaltové pásy, penetrační nátěr 1x, za studena |  | m2 | 26.06 |  | 0 | 0 | 0 | 0 | 0 | 0 |  | 0 | 0 | 0 | 0 | 0 | 0 | 0 | 01 | 0 | 0 | 0 | 15 | 0 | 0 | 7 |  |  |  | 0 | 0 | 0 | 712_ | 01_71_ | 01_ |  | 0 | 0 | 0 | 0 | 0 | 0 | 0 | P | 712
|  | komentář: | střecha S 01, bez dodávky materiálu
66 | 01 | 712211559T00 | Položení podkladního asfaltového izolačního pásu, natavením |  | m2 | 23.529 |  | 0 | 0 | 0 | 0.00041 | 0.0096469 | 0 |  | 0 | 0 | 0 | 0 | 0 | 0 | 0 | 01 | 0 | 0 | 0 | 15 | 0 | 0 | 7 |  |  |  | 0 | 0 | 0 | 712_ | 01_71_ | 01_ |  | 0 | 0 | 0 | 0.0096469 | 0 | 0 | 0 | P | 712
|  | komentář: | bez izolačního pásu, který je vykázán samostatně
67 | 01 | 711801003T01 | Provedení asfalt. hydroizolace ploché střechy |  | m2 | 25.6632 |  | 0 | 0 | 0 | 0 | 0 | 0 |  | 0 | 0 | 0 | 0 | 0 | 0 | 0 | 01 | 0 | 0 | 0 | 15 | 0 | 0 | 7 |  |  |  | 0 | 0 | 0 | 712_ | 01_71_ | 01_ |  | 0 | 0 | 0 | 0 | 0 | 0 | 0 | P | 712
|  | komentář: | střecha S 01 - položka neobsahuje dodávku hydroizolace
| 01 | 713 | Izolace tepelné |  |  |  |  | 0 | 0 | 0 |  | 10.8884 | [9 empty] | 01 | [7 empty] | 0 | 0 | 0
68 | 01 | 713181141R00 | Izolace minerální foukaná volně |  | m3 | 180.0136 |  | 0 | 0 | 0 | 0.05775 | 10.3958 | 0 |  | 0 | 0 | 0 | 0 | 0 | 0 | 0 | 01 | 0 | 0 | 0 | 15 | 0 | 0 | 7 |  |  |  | 0 | 0 | 0 | 713_ | 01_71_ | 01_ |  | 0 | 0 | 0 | 10.3958 | 0 | 0 | 0 | P | 713
|  | komentář: | izolace foukaná do volného prostoru, položka obsahuje náklady na dodávku a aplikaci materiálu, strop SR 05 a strop SR 06
69 | 01 | 713111112T00 | Montáž tepelné izolace stropů vrchem kladené volně, 2 vrstvy |  | m2 | 111.5 |  | 0 | 0 | 0 | 0 | 0 | 0 |  | 0 | 0 | 0 | 0 | 0 | 0 | 0 | 01 | 0 | 0 | 0 | 15 | 0 | 0 | 7 |  |  |  | 0 | 0 | 0 | 713_ | 01_71_ | 01_ |  | 0 | 0 | 0 | 0 | 0 | 0 | 0 | P | 713
|  | komentář: | v položce není zakalkulována dodávka izolačního materiálu, strop SR 03
70 | 01 | 713111211RO6 | Montáž parozábrany krovů spodem s přelepením spojů |  | m2 | 28.56 |  | 0 | 0 | 0 | 0.0002 | 0.005712 | 0 |  | 0 | 0 | 0 | 0 | 0 | 0 | 0 | 01 | 0 | 0 | 0 | 15 | 0 | 0 | 7 |  |  |  | 0 | 0 | 0 | 713_ | 01_71_ | 01_ |  | 0 | 0 | 0 | 0.005712 | 0 | 0 | 0 | P | 713
|  | komentář: | položka je určena pro montáž fólie na konstrukce krovů spodem, s přelepením spojů, s dodávkou parotěsné zábrany, strop SR 03
71 | 01 | 713111125R00 | Izolace tepelné stropů rovných spodem, lepením |  | m2 | 38.825 |  | 0 | 0 | 0 | 0.00083 | 0.032225 | 0 |  | 0 | 0 | 0 | 0 | 0 | 0 | 0 | 01 | 0 | 0 | 0 | 15 | 0 | 0 | 7 |  |  |  | 0 | 0 | 0 | 713_ | 01_71_ | 01_ |  | 0 | 0 | 0 | 0.032225 | 0 | 0 | 0 | P | 713
|  | komentář: | V položce není zakalkulována dodávka izolačního materiálu, strop SR 04
72 | 01 | 713131131T00 | Montáž tepelné izolace stěn, lepením |  | m2 | 151.566 |  | 0 | 0 | 0 | 0.003 | 0.4547 | 0 |  | 0 | 0 | 0 | 0 | 0 | 0 | 0 | 01 | 0 | 0 | 0 | 15 | 0 | 0 | 7 |  |  |  | 0 | 0 | 0 | 713_ | 01_71_ | 01_ |  | 0 | 0 | 0 | 0.4547 | 0 | 0 | 0 | P | 713
|  | komentář: | v položce je zakalkulováno očištění povrchu stěny od prachu, nařezání izolačních desek na požadovaný rozměr, nanesení lepicího tmelu a osazení desek, v položce není zakalkulována dodávka lepícího tmele, izolačního materiálu, sokly F 02 a vnitřní stěna I-ST01
73 | 01 | 713131141R00 | Montáž izolace na tmel a hmožd.4 ks/m2, pórobeton |  | m2 | 28 |  | 0 | 0 | 0 | 0 | 0 | 0 |  | 0 | 0 | 0 | 0 | 0 | 0 | 0 | 01 | 0 | 0 | 0 | 15 | 0 | 0 | 7 |  |  |  | 0 | 0 | 0 | 713_ | 01_71_ | 01_ |  | 0 | 0 | 0 | 0 | 0 | 0 | 0 | P | 713
|  | komentář: | podklad porobeton, položka obsahuje: očištění povrchu stěny od prachu, nařezání izolačních desek na požadovaný rozměr, nanesení lepicího tmelu, osazení desek, vyvrtání otvorů, montáž hmoždinek, zatření hmoždinek lepicím tmelem, v položce není zakalkulována dodávka lepicího tmele, hmoždinek a izolačního materiálu, vnitřní stěna I-ST01
74 | 01 | 713131152T00 | Montáž tepelné izolace vnějších stěn z cihel plných na tmel a hmoždinky 6 ks/m2 |  | m2 | 1077.2 |  | 0 | 0 | 0 | 0 | 0 | 0 |  | 0 | 0 | 0 | 0 | 0 | 0 | 0 | 01 | 0 | 0 | 0 | 15 | 0 | 0 | 7 |  |  |  | 0 | 0 | 0 | 713_ | 01_71_ | 01_ |  | 0 | 0 | 0 | 0 | 0 | 0 | 0 | P | 713
|  | komentář: | podklad plná cihla, položka obsahuje: očištění povrchu stěny od prachu, nařezání izolačních desek na požadovaný rozměr, nanesení lepicího tmelu, osazení desek, vyvrtání otvorů, montáž hmoždinek, zatření hmoždinek lepicím tmelem, v položce není zakalkulována dodávka lepicího tmele, hmoždinek a izolačního materiálu, stěny F 01 a F 01a
75 | 01 | 713141312T00 | Montáž tepelné izolace střech do tl.160 mm, kotvy, 1 vrstva |  | m2 | 16.92 |  | 0 | 0 | 0 | 0 | 0 | 0 |  | 0 | 0 | 0 | 0 | 0 | 0 | 0 | 01 | 0 | 0 | 0 | 15 | 0 | 0 | 7 |  |  |  | 0 | 0 | 0 | 713_ | 01_71_ | 01_ |  | 0 | 0 | 0 | 0 | 0 | 0 | 0 | P | 713
|  | komentář: | položka je určena pro montáž tepelné izolace střech z desek, na plný podklad připevněním pomocí kotev, v položce není zakalkulována dodávka izolačního materiálu, tato dodávka se oceňuje ve specifikaci, střecha S 01
76 | 01 | 713141312R01 | Montáž spád. klínů na tepelnou izolace střech |  | m2 | 16.92 |  | 0 | 0 | 0 | 0 | 0 | 0 |  | 0 | 0 | 0 | 0 | 0 | 0 | 0 | 01 | 0 | 0 | 0 | 15 | 0 | 0 | 7 |  |  |  | 0 | 0 | 0 | 713_ | 01_71_ | 01_ |  | 0 | 0 | 0 | 0 | 0 | 0 | 0 | P | 713
|  | komentář: | položka je určena pro montáž tepelné izolace střech z desek, na plný podklad připevněním pomocí kotev a lepením, v položce není zakalkulována dodávka izolačního materiálu
| 01 | 721 | Vnitřní kanalizace |  |  |  |  | 0 | 0 | 0 |  | 0.0758 | [9 empty] | 01 | [7 empty] | 0 | 0 | 0
77 | 01 | 721242110T00 | Montáž plastového lapače střešních splavenin |  | kus | 1 |  | 0 | 0 | 0 | 0 | 0 | 0 |  | 0 | 0 | 0 | 0 | 0 | 0 | 0 | 01 | 0 | 0 | 0 | 15 | 0 | 0 | 7 |  |  |  | 0 | 0 | 0 | 721_ | 01_72_ | 01_ |  | 0 | 0 | 0 | 0 | 0 | 0 | 0 | P | 721
78 | 01 | 721242111R00 | Lapač střešních splavenin PP HL660 D 110 mm |  | kus | 1 |  | 0 | 0 | 0 | 0.0758 | 0.0758 | 0 |  | 0 | 0 | 0 | 0 | 0 | 0 | 0 | 01 | 0 | 0 | 0 | 15 | 0 | 0 | 7 |  |  |  | 0 | 0 | 0 | 721_ | 01_72_ | 01_ |  | 0 | 0 | 0 | 0.0758 | 0 | 0 | 0 | P | 721
|  | komentář: | s košem pro zachytávání nečistot, suchá nezámrzná a pachonepropustná klapka, jednoduché vylamovací kroužky pro svody průměru 75, 100 a 110 mm, prvek X B-8
| 01 | 728 | Vzduchotechnika |  |  |  |  | 0 | 0 | 0 |  | 0.025 | [9 empty] | 01 | [7 empty] | 0 | 0 | 0
79 | 01 | 728314113R00 | Dodávka a montáž protidešť. žaluzie čtyřhranné do 0,45 m2 |  | kus | 2 |  | 0 | 0 | 0 | 0.006 | 0.012 | 0 |  | 0 | 0 | 0 | 0 | 0 | 0 | 0 | 01 | 0 | 0 | 0 | 15 | 0 | 0 | 7 |  |  |  | 0 | 0 | 0 | 728_ | 01_72_ | 01_ |  | 0 | 0 | 0 | 0.012 | 0 | 0 | 0 | P | 728
|  | komentář: | prvek ZK B-7
80 | 01 | 728314111R00 | Dodávka a montáž protidešť. žaluzie čtyřhranné do 0,15 m2 |  | kus | 2 |  | 0 | 0 | 0 | 0.002 | 0.004 | 0 |  | 0 | 0 | 0 | 0 | 0 | 0 | 0 | 01 | 0 | 0 | 0 | 15 | 0 | 0 | 7 |  |  |  | 0 | 0 | 0 | 728_ | 01_72_ | 01_ |  | 0 | 0 | 0 | 0.004 | 0 | 0 | 0 | P | 728
|  | komentář: | prvek ZK A-7 a ZK B-1
81 | 01 | 728314112R00 | Dodávka a montáž protidešť. žaluzie čtyřhranné do 0,3 m2 |  | kus | 2 |  | 0 | 0 | 0 | 0.003 | 0.006 | 0 |  | 0 | 0 | 0 | 0 | 0 | 0 | 0 | 01 | 0 | 0 | 0 | 15 | 0 | 0 | 7 |  |  |  | 0 | 0 | 0 | 728_ | 01_72_ | 01_ |  | 0 | 0 | 0 | 0.006 | 0 | 0 | 0 | P | 728
|  | komentář: | prvek ZK B-6
82 | 01 | 728314112R01 | Dodávka a montáž protidešť. žaluzie čtyřhranné do 0,3 m2 |  | kus | 1 |  | 0 | 0 | 0 | 0.003 | 0.003 | 0 |  | 0 | 0 | 0 | 0 | 0 | 0 | 0 | 01 | 0 | 0 | 0 | 15 | 0 | 0 | 7 |  |  |  | 0 | 0 | 0 | 728_ | 01_72_ | 01_ |  | 0 | 0 | 0 | 0.003 | 0 | 0 | 0 | P | 728
|  | komentář: | prvek ZK B-3
| 01 | 762 | Konstrukce tesařské |  |  |  |  | 0 | 0 | 0 |  | 0.47145 | [9 empty] | 01 | [7 empty] | 0 | 0 | 0
83 | 01 | 762822120RTR1 | Dodávka a montáž trámů hraněných pl. do 288 cm2 |  | m | 35 |  | 0 | 0 | 0 | 0.01347 | 0.47145 | 0 |  | 0 | 0 | 0 | 0 | 0 | 0 | 0 | 01 | 0 | 0 | 0 | 15 | 0 | 0 | 7 |  |  |  | 0 | 0 | 0 | 762_ | 01_76_ | 01_ |  | 0 | 0 | 0 | 0.47145 | 0 | 0 | 0 | P | 762
|  | varianta: | včetně dodávky řeziva, hranoly 10/16 s impregnací (třída ohrožení 2)
| 01 | 764 | Konstrukce klempířské |  |  |  |  | 0 | 0 | 0 |  | 3.8421 | [9 empty] | 01 | [7 empty] | 0 | 0 | 0
84 | 01 | 764410850R00 | Demontáž oplechování parapetů,rš od 100 do 330 mm |  | m | 44.84 |  | 0 | 0 | 0 | 0.00135 | 0.060534 | 0 |  | 0 | 0 | 0 | 0 | 0 | 0 | 0 | 01 | 0 | 0 | 0 | 15 | 0 | 0 | 7 |  |  |  | 0 | 0 | 0 | 764_ | 01_76_ | 01_ |  | 0 | 0 | 0 | 0.060534 | 0 | 0 | 0 | P | 764
85 | 01 | 764430840R00 | Demontáž oplechování zdí,rš od 330 do 500 mm |  | m | 30.7 |  | 0 | 0 | 0 | 0.0023 | 0.07061 | 0 |  | 0 | 0 | 0 | 0 | 0 | 0 | 0 | 01 | 0 | 0 | 0 | 15 | 0 | 0 | 7 |  |  |  | 0 | 0 | 0 | 764_ | 01_76_ | 01_ |  | 0 | 0 | 0 | 0.07061 | 0 | 0 | 0 | P | 764
86 | 01 | 764312821R00 | Demont. krytiny, tab. 2 x 0,67 m, do 25 m2, do 30° |  | m2 | 20 |  | 0 | 0 | 0 | 0.00751 | 0.1502 | 0 |  | 0 | 0 | 0 | 0 | 0 | 0 | 0 | 01 | 0 | 0 | 0 | 15 | 0 | 0 | 7 |  |  |  | 0 | 0 | 0 | 764_ | 01_76_ | 01_ |  | 0 | 0 | 0 | 0.1502 | 0 | 0 | 0 | P | 764
87 | 01 | 764351836R00 | Demontáž háků, sklon do 30° |  | kus | 40 |  | 0 | 0 | 0 | 0.00096 | 0.0384 | 0 |  | 0 | 0 | 0 | 0 | 0 | 0 | 0 | 01 | 0 | 0 | 0 | 15 | 0 | 0 | 7 |  |  |  | 0 | 0 | 0 | 764_ | 01_76_ | 01_ |  | 0 | 0 | 0 | 0.0384 | 0 | 0 | 0 | P | 764
88 | 01 | 764352810R00 | Demontáž žlabů půlkruh. rovných, rš 330 mm, do 30° |  | m | 38.9 |  | 0 | 0 | 0 | 0.00336 | 0.1307 | 0 |  | 0 | 0 | 0 | 0 | 0 | 0 | 0 | 01 | 0 | 0 | 0 | 15 | 0 | 0 | 7 |  |  |  | 0 | 0 | 0 | 764_ | 01_76_ | 01_ |  | 0 | 0 | 0 | 0.1307 | 0 | 0 | 0 | P | 764
89 | 01 | 764454801R00 | Demontáž odpadních trub kruhových,D 75 a 100 mm |  | m | 48.6 |  | 0 | 0 | 0 | 0.00226 | 0.10984 | 0 |  | 0 | 0 | 0 | 0 | 0 | 0 | 0 | 01 | 0 | 0 | 0 | 15 | 0 | 0 | 7 |  |  |  | 0 | 0 | 0 | 764_ | 01_76_ | 01_ |  | 0 | 0 | 0 | 0.10984 | 0 | 0 | 0 | P | 764
90 | 01 | 764454010RAB | Odpadní trouby z lakov. Pz plechu kruhové |  | m | 8 |  | 0 | 0 | 0 | 0.02043 | 0.16344 | 0 |  | 0 | 0 | 0 | 0 | 0 | 0 | 0 | 01 | 0 | 0 | 0 | 15 | 0 | 0 | 7 |  |  |  | 0 | 0 | 0 | 764_ | 01_76_ | 01_ |  | 0 | 0 | 0 | 0.16344 | 0 | 0 | 0 | P | 764
|  | varianta: | průměru 100 mm
91 | 01 | 764410010RAD1 | Dodávka a montáž oplechování parapetů z lakov. Pz plechu rš. do 470 mm |  | m | 17.88 |  | 0 | 0 | 0 | 0.02751 | 0.49188 | 0 |  | 0 | 0 | 0 | 0 | 0 | 0 | 0 | 01 | 0 | 0 | 0 | 15 | 0 | 0 | 7 |  |  |  | 0 | 0 | 0 | 764_ | 01_76_ | 01_ |  | 0 | 0 | 0 | 0.49188 | 0 | 0 | 0 | P | 764
|  | varianta: | rš do 470 mm
|  | komentář: | dodávka a montáž oplechování parapetů z lakov. Pz plechu, ukončení oplechování při zateplených ostění s ohybem o 90 st.montovaných před provedením tenkovr. omítky
92 | 01 | 764410010RAB | Dodávka a montáž oplechování parapetů z lakov. Pz plechu rš. 330 mm |  | m | 55.94 |  | 0 | 0 | 0 | 0.01867 | 1.0444 | 0 |  | 0 | 0 | 0 | 0 | 0 | 0 | 0 | 01 | 0 | 0 | 0 | 15 | 0 | 0 | 7 |  |  |  | 0 | 0 | 0 | 764_ | 01_76_ | 01_ |  | 0 | 0 | 0 | 1.0444 | 0 | 0 | 0 | P | 764
|  | varianta: | rš 330 mm
|  | komentář: | dodávka a montáž oplechování parapetů z lakov. Pz plechu, ukončení oplechování při zateplených ostění s ohybem o 90 st.montovaných před provedením tenkovr. omítky
93 | 01 | 764359211R01 | Dodávka a montáž kotlíku z lakov. Pz plechu kónický pro trouby D do 100 mm |  | kus | 2 |  | 0 | 0 | 0 | 0.00165 | 0.0033 | 0 |  | 0 | 0 | 0 | 0 | 0 | 0 | 0 | 01 | 0 | 0 | 0 | 15 | 0 | 0 | 7 |  |  |  | 0 | 0 | 0 | 764_ | 01_76_ | 01_ |  | 0 | 0 | 0 | 0.0033 | 0 | 0 | 0 | P | 764
94 | 01 | 764352292R01 | Dodávka a montáž háků lakovaný Pz půlkruhových |  | kus | 40 |  | 0 | 0 | 0 | 5e-05 | 0.002 | 0 |  | 0 | 0 | 0 | 0 | 0 | 0 | 0 | 01 | 0 | 0 | 0 | 15 | 0 | 0 | 7 |  |  |  | 0 | 0 | 0 | 764_ | 01_76_ | 01_ |  | 0 | 0 | 0 | 0.002 | 0 | 0 | 0 | P | 764
|  | komentář: | položka je určena pro dodávku a montáž hotových (předvyrobených nebo nakoupených) prvků
95 | 01 | 764430260R00 | Dodávka a montáž oplechování zdí - lakovaný Pz, rš 750 mm |  | m | 30.7 |  | 0 | 0 | 0 | 0.04295 | 1.3186 | 0 |  | 0 | 0 | 0 | 0 | 0 | 0 | 0 | 01 | 0 | 0 | 0 | 15 | 0 | 0 | 7 |  |  |  | 0 | 0 | 0 | 764_ | 01_76_ | 01_ |  | 0 | 0 | 0 | 1.3186 | 0 | 0 | 0 | P | 764
|  | komentář: | položka je kalkulována pro oplechování zdí a nadezdívek včetně rohů
96 | 01 | 764322230R01 | Dodávka a montáž oplechování okapů - lakovaný Pz, rš 200 mm |  | m | 5.2 |  | 0 | 0 | 0 | 3e-05 | 0.000156 | 0 |  | 0 | 0 | 0 | 0 | 0 | 0 | 0 | 01 | 0 | 0 | 0 | 15 | 0 | 0 | 7 |  |  |  | 0 | 0 | 0 | 764_ | 01_76_ | 01_ |  | 0 | 0 | 0 | 0.000156 | 0 | 0 | 0 | P | 764
97 | 01 | 764430250R01 | Dodávka a montáž oplechování zdí, lakovaný Pz plech, rš 620 mm |  | m | 7 |  | 0 | 0 | 0 | 0.03267 | 0.22869 | 0 |  | 0 | 0 | 0 | 0 | 0 | 0 | 0 | 01 | 0 | 0 | 0 | 15 | 0 | 0 | 7 |  |  |  | 0 | 0 | 0 | 764_ | 01_76_ | 01_ |  | 0 | 0 | 0 | 0.22869 | 0 | 0 | 0 | P | 764
|  | komentář: | položka je kalkulována pro oplechování zdí a nadezdívek včetně rohů
98 | 01 | 764454201T02 | Zpětná montáž odpadních trub kruhových, D 75 mm |  | m | 3.2 |  | 0 | 0 | 0 | 0.00053 | 0.001696 | 0 |  | 0 | 0 | 0 | 0 | 0 | 0 | 0 | 01 | 0 | 0 | 0 | 15 | 0 | 0 | 7 |  |  |  | 0 | 0 | 0 | 764_ | 01_76_ | 01_ |  | 0 | 0 | 0 | 0.001696 | 0 | 0 | 0 | P | 764
|  | komentář: | po zateplení stěn budovy B a provedení nátěrů svodů
99 | 01 | 764454202R01 | Zpětná montáž odpadních trub z Pz plechu, kruhových, D 100 mm |  | m | 37.4 |  | 0 | 0 | 0 | 0.00056 | 0.020944 | 0 |  | 0 | 0 | 0 | 0 | 0 | 0 | 0 | 01 | 0 | 0 | 0 | 15 | 0 | 0 | 7 |  |  |  | 0 | 0 | 0 | 764_ | 01_76_ | 01_ |  | 0 | 0 | 0 | 0.020944 | 0 | 0 | 0 | P | 764
|  | komentář: | po zateplení stěn budovy B a provedení nátěrů svodů
100 | 01 | 764322220R05 | Dodávka a montáž oplechování stěny - lakovaný Pz, rš 300 mm |  | m | 5.2 |  | 0 | 0 | 0 | 3e-05 | 0.000156 | 0 |  | 0 | 0 | 0 | 0 | 0 | 0 | 0 | 01 | 0 | 0 | 0 | 15 | 0 | 0 | 7 |  |  |  | 0 | 0 | 0 | 764_ | 01_76_ | 01_ |  | 0 | 0 | 0 | 0.000156 | 0 | 0 | 0 | P | 764
101 | 01 | 764351201R01 | Zpětná montáž žlabů z Pz plechu podokapních kruhových |  | m | 5.2 |  | 0 | 0 | 0 | 0.001 | 0.0052 | 0 |  | 0 | 0 | 0 | 0 | 0 | 0 | 0 | 01 | 0 | 0 | 0 | 15 | 0 | 0 | 7 |  |  |  | 0 | 0 | 0 | 764_ | 01_76_ | 01_ |  | 0 | 0 | 0 | 0.0052 | 0 | 0 | 0 | P | 764
|  | komentář: | po zateplení stěn budovy B a provedení nátěrů žlabů
102 | 01 | 0001478514VD | Dodávka a montáž objímky truby pr. do 100 mm z lakov. Pz + trn do zatepl. systému tl. 190 mm |  | ks | 34 |  | 0 | 0 | 0 | 0 | 0 | 0 |  | 0 | 0 | 0 | 0 | 0 | 0 | 0 | 01 | 0 | 0 | 0 | 15 | 0 | 0 | 7 |  |  |  | 0 | 0 | 0 | 764_ | 01_76_ | 01_ |  | 0 | 0 | 0 | 0 | 0 | 0 | 0 | P | 764
103 | 01 | 764352291R01 | Dodávka a montáž žlabů lakovaný Pz podokapních půlkruhových r.š. 330 mm |  | m | 33.7 |  | 0 | 0 | 0 | 4e-05 | 0.001348 | 0 |  | 0 | 0 | 0 | 0 | 0 | 0 | 0 | 01 | 0 | 0 | 0 | 15 | 0 | 0 | 7 |  |  |  | 0 | 0 | 0 | 764_ | 01_76_ | 01_ |  | 0 | 0 | 0 | 0.001348 | 0 | 0 | 0 | P | 764
114 | 01 | 764430220R01 | Dodávka a montáž oplechování štítu sedlové střechy, lakovaný Pz plech, rš 300 mm |  | m | 25.1 |  | 0 | 0 | 0 | 0.01864 | 0.46786 | 0 |  | 0 | 0 | 0 | 0 | 0 | 0 | 0 | 01 | 0 | 0 | 0 | 15 | 0 | 0 | 7 |  |  |  | 0 | 0 | 0 | 783_ | 01_78_ | 01_ |  | 0 | 0 | 0 | 0.46786 | 0 | 0 | 0 | P | 783
|  | komentář: | položka je kalkulována pro oplechování zdí a nadezdívek včetně rohů.
117 | 01 | 764352294R00 | Dodávka a montáž čel žlabů lakov. Pz půlkruhových |  | kus | 4 |  | 0 | 0 | 0 | 2e-05 | 8e-05 | 0 |  | 0 | 0 | 0 | 0 | 0 | 0 | 0 | 01 | 0 | 0 | 0 | 15 | 0 | 0 | 7 |  |  |  | 0 | 0 | 0 | 783_ | 01_78_ | 01_ |  | 0 | 0 | 0 | 8e-05 | 0 | 0 | 0 | P | 783
| 01 | 767 | Konstrukce doplňkové stavební (zámečnické) |  |  |  |  | 0 | 0 | 0 |  | 0.1884 | [9 empty] | 01 | [7 empty] | 0 | 0 | 0
104 | 01 | 210220372R00 | Úhelník ochranný nebo trubka s držáky do zdiva |  | kus | 7 |  | 0 | 0 | 0 | 0.016 | 0.112 | 0 |  | 0 | 0 | 0 | 0 | 0 | 0 | 0 | 01 | 0 | 0 | 0 | 15 | 0 | 0 | 2 |  |  |  | 0 | 0 | 0 | 767_ | 01_76_ | 01_ |  | 0 | 0 | 0 | 0.112 | 0 | 0 | 0 | P | 767
|  | komentář: | dodávka a montáž, ZK B-14
105 | 01 | 000ZKB-4VD | Treláž |  | ks | 1 |  | 0 | 0 | 0 | 0.072 | 0.072 | 0 |  | 0 | 0 | 0 | 0 | 0 | 0 | 0 | 01 | 0 | 0 | 0 | 15 | 0 | 0 | 7 |  |  |  | 0 | 0 | 0 | 767_ | 01_76_ | 01_ |  | 0 | 0 | 0 | 0.072 | 0 | 0 | 0 | M | 767
|  | komentář: | dodávka a montáž, ZK B-4, okótovaný pohled na treláž je součástí výkresové dokumentace
106 | 01 | 000ZKB-9VD | Pochozí parapet dveří |  | ks | 1 |  | 0 | 0 | 0 | 0.002 | 0.002 | 0 |  | 0 | 0 | 0 | 0 | 0 | 0 | 0 | 01 | 0 | 0 | 0 | 15 | 0 | 0 | 7 |  |  |  | 0 | 0 | 0 | 767_ | 01_76_ | 01_ |  | 0 | 0 | 0 | 0.002 | 0 | 0 | 0 | M | 767
|  | komentář: | dodávka a montáž, ZK B-9
107 | 01 | 767920260R01 | Montáž vrat plochy do 15 m2 |  | kus | 1 |  | 0 | 0 | 0 | 0 | 0 | 0 |  | 0 | 0 | 0 | 0 | 0 | 0 | 0 | 01 | 0 | 0 | 0 | 15 | 0 | 0 | 7 |  |  |  | 0 | 0 | 0 | 767_ | 01_76_ | 01_ |  | 0 | 0 | 0 | 0 | 0 | 0 | 0 | P | 767
108 | 01 | 767658022R01 | Montáž vrat sekčních, elektrické ovládání |  | kus | 3 |  | 0 | 0 | 0 | 0 | 0 | 0 |  | 0 | 0 | 0 | 0 | 0 | 0 | 0 | 01 | 0 | 0 | 0 | 15 | 0 | 0 | 7 |  |  |  | 0 | 0 | 0 | 767_ | 01_76_ | 01_ |  | 0 | 0 | 0 | 0 | 0 | 0 | 0 | P | 767
|  | komentář: | položka obsahuje montáž sekčních vrat na elektrické ovládání bez dodávky vrat a ovládání
109 | 01 | 000ZKB-8VD | Demontáž a zpětná montáž elektrické skříně |  | ks | 1 |  | 0 | 0 | 0 | 0 | 0 | 0 |  | 0 | 0 | 0 | 0 | 0 | 0 | 0 | 01 | 0 | 0 | 0 | 15 | 0 | 0 | 7 |  |  |  | 0 | 0 | 0 | 767_ | 01_76_ | 01_ |  | 0 | 0 | 0 | 0 | 0 | 0 | 0 | M | 767
110 | 01 | 000ZKA-9VD | Nástěnná mřížka technického zařízení budovy z nerezu |  | ks | 2 |  | 0 | 0 | 0 | 0.0012 | 0.0024 | 0 |  | 0 | 0 | 0 | 0 | 0 | 0 | 0 | 01 | 0 | 0 | 0 | 15 | 0 | 0 | 7 |  |  |  | 0 | 0 | 0 | 767_ | 01_76_ | 01_ |  | 0 | 0 | 0 | 0.0024 | 0 | 0 | 0 | M | 767
|  | komentář: | popis viz. projektová dokumentace.ZK A-9 a ZK A-10
| 01 | 766 | Konstrukce truhlářské |  |  |  |  | 0 | 0 | 0 |  | 0 | [9 empty] | 01 | [7 empty] | 0 | 0 | 0
111 | 01 | 766624052R01 | Montáž stropního výlezu |  | kus | 4 |  | 0 | 0 | 0 | 0 | 0 | 0 |  | 0 | 0 | 0 | 0 | 0 | 0 | 0 | 01 | 0 | 0 | 0 | 15 | 0 | 0 | 7 |  |  |  | 0 | 0 | 0 | 766_ | 01_76_ | 01_ |  | 0 | 0 | 0 | 0 | 0 | 0 | 0 | P | 766
|  | komentář: | položka obsahuje montáž stropního výlezu, bez dodávky výlezu, podrobný popis viz. projektová dokumentace
| 01 | 781 | Obklady (keramické) |  |  |  |  | 0 | 0 | 0 |  | 0.47345 | [9 empty] | 01 | [7 empty] | 0 | 0 | 0
112 | 01 | 781670014RA2 | Obklad parapetu keramický šířka do 30 cm |  | m | 0.87 |  | 0 | 0 | 0 | 0.01067 | 0.0092829 | 0 |  | 0 | 0 | 0 | 0 | 0 | 0 | 0 | 01 | 0 | 0 | 0 | 15 | 0 | 0 | 7 |  |  |  | 0 | 0 | 0 | 781_ | 01_78_ | 01_ |  | 0 | 0 | 0 | 0.0092829 | 0 | 0 | 0 | P | 781
|  | varianta: | vč. spárování, bez dodávky obkladu
113 | 01 | 781670016RA3 | Obklad parapetu keramický šířka do 50 cm |  | m | 36.78 |  | 0 | 0 | 0 | 0.01262 | 0.46416 | 0 |  | 0 | 0 | 0 | 0 | 0 | 0 | 0 | 01 | 0 | 0 | 0 | 15 | 0 | 0 | 7 |  |  |  | 0 | 0 | 0 | 781_ | 01_78_ | 01_ |  | 0 | 0 | 0 | 0.46416 | 0 | 0 | 0 | P | 781
|  | varianta: | vč. spárování, bez dodávky obkladu
| 01 | 783 | Nátěry |  |  |  |  | 0 | 0 | 0 |  | 0.0076398 | [9 empty] | 01 | [7 empty] | 0 | 0 | 0
115 | 01 | 783522000R00 | Nátěr syntet. klempířských konstrukcí, Z + 2 x |  | m2 | 11.9219 |  | 0 | 0 | 0 | 0.00037 | 0.0044111 | 0 |  | 0 | 0 | 0 | 0 | 0 | 0 | 0 | 01 | 0 | 0 | 0 | 15 | 0 | 0 | 7 |  |  |  | 0 | 0 | 0 | 783_ | 01_78_ | 01_ |  | 0 | 0 | 0 | 0.0044111 | 0 | 0 | 0 | P | 783
|  | komentář: | pro nátěr čerstvého i zoxidovaného pozinkovaného plechu : - 1 x základ barva syntetická na kov syntetická, alkydová; S 2003; základová; antikorozní; - 2 x email syntetický na kov syntetický
116 | 01 | 783124120R01 | Nátěr syntetický dvojnásobný |  | m2 | 12.9147 |  | 0 | 0 | 0 | 0.00025 | 0.0032287 | 0 |  | 0 | 0 | 0 | 0 | 0 | 0 | 0 | 01 | 0 | 0 | 0 | 15 | 0 | 0 | 7 |  |  |  | 0 | 0 | 0 | 783_ | 01_78_ | 01_ |  | 0 | 0 | 0 | 0.0032287 | 0 | 0 | 0 | P | 783
|  | komentář: | pro obnovu záměčnických prvků a vjezdových bran
| 01 | 784 | Malby |  |  |  |  | 0 | 0 | 0 |  | 0.086235 | [9 empty] | 01 | [7 empty] | 0 | 0 | 0
118 | 01 | 784450075RA0 | Malba vnitř. ostění, penetrace 1x, malba bílá 2x |  | m2 | 81.8 |  | 0 | 0 | 0 | 0.00063 | 0.051534 | 0 |  | 0 | 0 | 0 | 0 | 0 | 0 | 0 | 01 | 0 | 0 | 0 | 15 | 0 | 0 | 7 |  |  |  | 0 | 0 | 0 | 784_ | 01_78_ | 01_ |  | 0 | 0 | 0 | 0.051534 | 0 | 0 | 0 | P | 784
|  | komentář: | vnitřní ostění otvorových výplní
119 | 01 | 784111701R00 | Penetrace podkladu nátěrem 1x |  | m2 | 27.2 |  | 0 | 0 | 0 | 5e-05 | 0.00136 | 0 |  | 0 | 0 | 0 | 0 | 0 | 0 | 0 | 01 | 0 | 0 | 0 | 15 | 0 | 0 | 7 |  |  |  | 0 | 0 | 0 | 784_ | 01_78_ | 01_ |  | 0 | 0 | 0 | 0.00136 | 0 | 0 | 0 | P | 784
|  | komentář: | sádrokarton stropu SR 03
120 | 01 | 784115512R00 | Malba protiplísňová,bílá, bez penetrace, 2 x |  | m2 | 27.2 |  | 0 | 0 | 0 | 0.00027 | 0.007344 | 0 |  | 0 | 0 | 0 | 0 | 0 | 0 | 0 | 01 | 0 | 0 | 0 | 15 | 0 | 0 | 7 |  |  |  | 0 | 0 | 0 | 784_ | 01_78_ | 01_ |  | 0 | 0 | 0 | 0.007344 | 0 | 0 | 0 | P | 784
|  | komentář: | sádrokarton stropu SR 03
121 | 01 | 784442011R00 | Malba disperzní inter., výška do 3,8 m |  | m2 | 96.2835 |  | 0 | 0 | 0 | 0.00027 | 0.025997 | 0 |  | 0 | 0 | 0 | 0 | 0 | 0 | 0 | 01 | 0 | 0 | 0 | 15 | 0 | 0 | 7 |  |  |  | 0 | 0 | 0 | 784_ | 01_78_ | 01_ |  | 0 | 0 | 0 | 0.025997 | 0 | 0 | 0 | P | 784
|  | komentář: | kotelna
| 01 | 787 | Zasklívání |  |  |  |  | 0 | 0 | 0 |  | 1.0848 | [9 empty] | 01 | [7 empty] | 0 | 0 | 0
122 | 01 | 787600801R00 | Vysklívání oken skla plochého o ploše do 1 m2 |  | m2 | 108.4766 |  | 0 | 0 | 0 | 0.01 | 1.0848 | 0 |  | 0 | 0 | 0 | 0 | 0 | 0 | 0 | 01 | 0 | 0 | 0 | 15 | 0 | 0 | 7 |  |  |  | 0 | 0 | 0 | 787_ | 01_78_ | 01_ |  | 0 | 0 | 0 | 1.0848 | 0 | 0 | 0 | P | 787
|  | komentář: | demontovaná okna
| 01 | 93 | Různé dokončovací konstrukce a práce inženýrských staveb |  |  |  |  | 0 | 0 | 0 |  | 0 | [9 empty] | 01 | [7 empty] | 0 | 0 | 0
123 | 01 | 938901132R01 | Vyklizení podkroví |  | m2 | 78.1 |  | 0 | 0 | 0 | 0 | 0 | 0 |  | 0 | 0 | 0 | 0 | 0 | 0 | 0 | 01 | 0 | 0 | 0 | 15 | 0 | 0 | 1 |  |  |  | 0 | 0 | 0 | 93_ | 01_9_ | 01_ |  | 0 | 0 | 0 | 0 | 0 | 0 | 0 | P | 93
|  | komentář: | nad stropem SR 01, drobné předměty
| 01 | 94 | Lešení a stavební výtahy |  |  |  |  | 0 | 0 | 0 |  | 34.0075 | [9 empty] | 01 | [7 empty] | 0 | 0 | 0
124 | 01 | 941941031R00 | Montáž lešení leh.řad.s podlahami,š.do 1 m, H 10 m |  | m2 | 1825.9 |  | 0 | 0 | 0 | 0.01838 | 33.56 | 0 |  | 0 | 0 | 0 | 0 | 0 | 0 | 0 | 01 | 0 | 0 | 0 | 15 | 0 | 0 | 1 |  |  |  | 0 | 0 | 0 | 94_ | 01_9_ | 01_ |  | 0 | 0 | 0 | 33.56 | 0 | 0 | 0 | P | 94
|  | komentář: | v položce jsou zakalkulovány i náklady na kotvení lešení
125 | 01 | 941941111R00 | Pronájem lešení za den |  | m2 | 53651.65 |  | 0 | 0 | 0 | 0 | 0 | 0 |  | 0 | 0 | 0 | 0 | 0 | 0 | 0 | 01 | 0 | 0 | 0 | 15 | 0 | 0 | 1 |  |  |  | 0 | 0 | 0 | 94_ | 01_9_ | 01_ |  | 0 | 0 | 0 | 0 | 0 | 0 | 0 | P | 94
|  | komentář: | v ceně půjčovného lešení je zahrnuto také protokolární předání a převzetí lešení a veškeré revize stavu lešení, uvažováno 30 dní trvání stavby
126 | 01 | 941941831R00 | Demontáž lešení leh.řad.s podlahami,š.1 m, H 10 m |  | m2 | 1826.45 |  | 0 | 0 | 0 | 0 | 0 | 0 |  | 0 | 0 | 0 | 0 | 0 | 0 | 0 | 01 | 0 | 0 | 0 | 15 | 0 | 0 | 1 |  |  |  | 0 | 0 | 0 | 94_ | 01_9_ | 01_ |  | 0 | 0 | 0 | 0 | 0 | 0 | 0 | P | 94
127 | 01 | 944944011R00 | Montáž ochranné sítě z umělých vláken |  | m2 | 280 |  | 0 | 0 | 0 | 0 | 0 | 0 |  | 0 | 0 | 0 | 0 | 0 | 0 | 0 | 01 | 0 | 0 | 0 | 15 | 0 | 0 | 1 |  |  |  | 0 | 0 | 0 | 94_ | 01_9_ | 01_ |  | 0 | 0 | 0 | 0 | 0 | 0 | 0 | P | 94
128 | 01 | 944944031R00 | Příplatek za každý měsíc použití sítí k pol. 4011 |  | m2 | 280 |  | 0 | 0 | 0 | 5e-05 | 0.014 | 0 |  | 0 | 0 | 0 | 0 | 0 | 0 | 0 | 01 | 0 | 0 | 0 | 15 | 0 | 0 | 1 |  |  |  | 0 | 0 | 0 | 94_ | 01_9_ | 01_ |  | 0 | 0 | 0 | 0.014 | 0 | 0 | 0 | P | 94
129 | 01 | 944945012R00 | Montáž záchytné stříšky H 4,5 m, šířky do 2 m |  | m | 12 |  | 0 | 0 | 0 | 0.02191 | 0.26292 | 0 |  | 0 | 0 | 0 | 0 | 0 | 0 | 0 | 01 | 0 | 0 | 0 | 15 | 0 | 0 | 1 |  |  |  | 0 | 0 | 0 | 94_ | 01_9_ | 01_ |  | 0 | 0 | 0 | 0.26292 | 0 | 0 | 0 | P | 94
130 | 01 | 943943221R00 | Montáž lešení prostorové lehké, do 200kg, H 10 m |  | m3 | 23.2 |  | 0 | 0 | 0 | 0.00735 | 0.17052 | 0 |  | 0 | 0 | 0 | 0 | 0 | 0 | 0 | 01 | 0 | 0 | 0 | 15 | 0 | 0 | 1 |  |  |  | 0 | 0 | 0 | 94_ | 01_9_ | 01_ |  | 0 | 0 | 0 | 0.17052 | 0 | 0 | 0 | P | 94
|  | komentář: | pro zpřístupnění podkroví stropu SR 05
131 | 01 | 943943291R00 | Příplatek za půdorysnou plochu do 6 m2 |  | m3 | 23.2 |  | 0 | 0 | 0 | 0 | 0 | 0 |  | 0 | 0 | 0 | 0 | 0 | 0 | 0 | 01 | 0 | 0 | 0 | 15 | 0 | 0 | 1 |  |  |  | 0 | 0 | 0 | 94_ | 01_9_ | 01_ |  | 0 | 0 | 0 | 0 | 0 | 0 | 0 | P | 94
132 | 01 | 943943298R00 | Pronájem - příplatek za každý den používání prostorového lešení |  | m3 | 232 |  | 0 | 0 | 0 | 0 | 0 | 0 |  | 0 | 0 | 0 | 0 | 0 | 0 | 0 | 01 | 0 | 0 | 0 | 15 | 0 | 0 | 1 |  |  |  | 0 | 0 | 0 | 94_ | 01_9_ | 01_ |  | 0 | 0 | 0 | 0 | 0 | 0 | 0 | P | 94
|  | komentář: | uvažováno 10 dní trvání stavby
133 | 01 | 943943821R00 | Demontáž lešení, prostor. |  | m3 | 23.2 |  | 0 | 0 | 0 | 0 | 0 | 0 |  | 0 | 0 | 0 | 0 | 0 | 0 | 0 | 01 | 0 | 0 | 0 | 15 | 0 | 0 | 1 |  |  |  | 0 | 0 | 0 | 94_ | 01_9_ | 01_ |  | 0 | 0 | 0 | 0 | 0 | 0 | 0 | P | 94
134 | 01 | 944944081R00 | Demontáž ochranné sítě z umělých vláken |  | m2 | 280 |  | 0 | 0 | 0 | 0 | 0 | 0 |  | 0 | 0 | 0 | 0 | 0 | 0 | 0 | 01 | 0 | 0 | 0 | 15 | 0 | 0 | 1 |  |  |  | 0 | 0 | 0 | 94_ | 01_9_ | 01_ |  | 0 | 0 | 0 | 0 | 0 | 0 | 0 | P | 94
| 01 | 95 | Různé dokončovací konstrukce a práce na pozemních stavbách |  |  |  |  | 0 | 0 | 0 |  | 0.015848 | [9 empty] | 01 | [7 empty] | 0 | 0 | 0
135 | 01 | 952901111R00 | Vyčištění budov o výšce podlaží do 4 m |  | m2 | 396.2 |  | 0 | 0 | 0 | 4e-05 | 0.015848 | 0 |  | 0 | 0 | 0 | 0 | 0 | 0 | 0 | 01 | 0 | 0 | 0 | 15 | 0 | 0 | 1 |  |  |  | 0 | 0 | 0 | 95_ | 01_9_ | 01_ |  | 0 | 0 | 0 | 0.015848 | 0 | 0 | 0 | P | 95
|  | komentář: | položka je určena pro vyčištění budov bytové nebo občanské výstavby - zametení a umytí podlah, dlažeb, obkladů, schodů v místnostech, chodbách a schodištích, vyčištění a umytí oken, dveří s rámy, zárubněmi, umytí a vyčistění jiných zasklených a natíraných ploch a zařizovacích předmětů před předáním do užívání, jde o prostory budovy A a čisté prostory budovy B - kanceláře, archiv, zázemí.
136 | 01 | 952902110R00 | Zametání v místnostech, chodbách, na schodišti a na půdách |  | m2 | 612.4 |  | 0 | 0 | 0 | 0 | 0 | 0 |  | 0 | 0 | 0 | 0 | 0 | 0 | 0 | 01 | 0 | 0 | 0 | 15 | 0 | 0 | 1 |  |  |  | 0 | 0 | 0 | 95_ | 01_9_ | 01_ |  | 0 | 0 | 0 | 0 | 0 | 0 | 0 | P | 95
137 | 01 | 952901411R96 | Zakrytí a odkrytí podlah |  | m2 | 356.58 |  | 0 | 0 | 0 | 0 | 0 | 0 |  | 0 | 0 | 0 | 0 | 0 | 0 | 0 | 01 | 0 | 0 | 0 | 15 | 0 | 0 | 1 |  |  |  | 0 | 0 | 0 | 95_ | 01_9_ | 01_ |  | 0 | 0 | 0 | 0 | 0 | 0 | 0 | P | 95
|  | komentář: | pro montáž otvorových výplní a systému vytápění
| 01 | 96 | Bourání konstrukcí |  |  |  |  | 0 | 0 | 0 |  | 9.0535 | [9 empty] | 01 | [7 empty] | 0 | 0 | 0
138 | 01 | 962081131R00 | Bourání příček ze skleněných tvárnic tl. 10 cm |  | m2 | 11.565 |  | 0 | 0 | 0 | 0.05567 | 0.64382 | 0 |  | 0 | 0 | 0 | 0 | 0 | 0 | 0 | 01 | 0 | 0 | 0 | 15 | 0 | 0 | 1 |  |  |  | 0 | 0 | 0 | 96_ | 01_9_ | 01_ |  | 0 | 0 | 0 | 0.64382 | 0 | 0 | 0 | P | 96
|  | komentář: | v položce není kalkulována manipulace se sutí, která se oceňuje samostatně
139 | 01 | 968062355R00 | Vybourání dřevěných rámů oken dvojitých pl. 2 m2 |  | m2 | 6.75 |  | 0 | 0 | 0 | 0.063 | 0.42525 | 0 |  | 0 | 0 | 0 | 0 | 0 | 0 | 0 | 01 | 0 | 0 | 0 | 15 | 0 | 0 | 1 |  |  |  | 0 | 0 | 0 | 96_ | 01_9_ | 01_ |  | 0 | 0 | 0 | 0.42525 | 0 | 0 | 0 | P | 96
|  | komentář: | v položce není kalkulována manipulace se sutí, která se oceňuje samostatně, v položce není zakalkulováno vyvěšení křídel, položka se používá pro okna dvojitá nebo zdvojená
140 | 01 | 968072354R00 | Vybourání kovových rámů oken zdvojených pl. 1 m2 |  | m2 | 0.36 |  | 0 | 0 | 0 | 0.09204 | 0.033134 | 0 |  | 0 | 0 | 0 | 0 | 0 | 0 | 0 | 01 | 0 | 0 | 0 | 15 | 0 | 0 | 1 |  |  |  | 0 | 0 | 0 | 96_ | 01_9_ | 01_ |  | 0 | 0 | 0 | 0.033134 | 0 | 0 | 0 | P | 96
|  | komentář: | v položce není kalkulována manipulace se sutí, která se oceňuje samostatně položkami souboru, v položce není zakalkulováno vyvěšení křídel
141 | 01 | 968072356R00 | Vybourání kovových rámů oken zdvojených pl. 4 m2 |  | m2 | 53.1548 |  | 0 | 0 | 0 | 0.05369 | 2.8539 | 0 |  | 0 | 0 | 0 | 0 | 0 | 0 | 0 | 01 | 0 | 0 | 0 | 15 | 0 | 0 | 1 |  |  |  | 0 | 0 | 0 | 96_ | 01_9_ | 01_ |  | 0 | 0 | 0 | 2.8539 | 0 | 0 | 0 | P | 96
|  | komentář: | v položce není kalkulována manipulace se sutí, v položce není zakalkulováno vyvěšení křídel
142 | 01 | 968072455R00 | Vybourání kovových dveřních zárubní pl. do 2 m2 |  | m2 | 8.0924 |  | 0 | 0 | 0 | 0.07717 | 0.62449 | 0 |  | 0 | 0 | 0 | 0 | 0 | 0 | 0 | 01 | 0 | 0 | 0 | 15 | 0 | 0 | 1 |  |  |  | 0 | 0 | 0 | 96_ | 01_9_ | 01_ |  | 0 | 0 | 0 | 0.62449 | 0 | 0 | 0 | P | 96
|  | komentář: | v položce není kalkulována manipulace se sutí, v položce není zakalkulováno vyvěšení dveřních křídel
143 | 01 | 968072456R00 | Vybourání kovových dveřních zárubní pl. nad 2 m2 |  | m2 | 12.2752 |  | 0 | 0 | 0 | 0.064 | 0.78561 | 0 |  | 0 | 0 | 0 | 0 | 0 | 0 | 0 | 01 | 0 | 0 | 0 | 15 | 0 | 0 | 1 |  |  |  | 0 | 0 | 0 | 96_ | 01_9_ | 01_ |  | 0 | 0 | 0 | 0.78561 | 0 | 0 | 0 | P | 96
|  | komentář: | v položce není kalkulována manipulace se sutí, v položce není zakalkulováno vyvěšení dveřních křídel
144 | 01 | 968062559R00 | Vybourání dřevěných rámů vrat pl. nad 5 m2 |  | m2 | 13.6629 |  | 0 | 0 | 0 | 0.05283 | 0.72181 | 0 |  | 0 | 0 | 0 | 0 | 0 | 0 | 0 | 01 | 0 | 0 | 0 | 15 | 0 | 0 | 1 |  |  |  | 0 | 0 | 0 | 96_ | 01_9_ | 01_ |  | 0 | 0 | 0 | 0.72181 | 0 | 0 | 0 | P | 96
|  | komentář: | v položce není kalkulována manipulace se sutí, v položce není zakalkulováno vyvěšení křídel vrat
145 | 01 | 968072559R00 | Vybourání kovových vrat plochy nad 5 m2 |  | m2 | 42.4498 |  | 0 | 0 | 0 | 0.06656 | 2.8255 | 0 |  | 0 | 0 | 0 | 0 | 0 | 0 | 0 | 01 | 0 | 0 | 0 | 15 | 0 | 0 | 1 |  |  |  | 0 | 0 | 0 | 96_ | 01_9_ | 01_ |  | 0 | 0 | 0 | 2.8255 | 0 | 0 | 0 | P | 96
|  | komentář: | v položce není kalkulována manipulace se sutí, v položce není zakalkulováno vyvěšení křídel vrat
146 | 01 | 968061113R00 | Vyvěšení dřevěných okenních křídel pl. nad 1,5 m2 |  | kus | 3 |  | 0 | 0 | 0 | 0 | 0 | 0 |  | 0 | 0 | 0 | 0 | 0 | 0 | 0 | 01 | 0 | 0 | 0 | 15 | 0 | 0 | 1 |  |  |  | 0 | 0 | 0 | 96_ | 01_9_ | 01_ |  | 0 | 0 | 0 | 0 | 0 | 0 | 0 | P | 96
147 | 01 | 968071112R00 | Vyvěšení, zavěšení kovových křídel oken pl. 1,5 m2 |  | kus | 41 |  | 0 | 0 | 0 | 0 | 0 | 0 |  | 0 | 0 | 0 | 0 | 0 | 0 | 0 | 01 | 0 | 0 | 0 | 15 | 0 | 0 | 1 |  |  |  | 0 | 0 | 0 | 96_ | 01_9_ | 01_ |  | 0 | 0 | 0 | 0 | 0 | 0 | 0 | P | 96
148 | 01 | 968071125R00 | Vyvěšení, zavěšení kovových křídel dveří pl. 2 m2 |  | kus | 9 |  | 0 | 0 | 0 | 0 | 0 | 0 |  | 0 | 0 | 0 | 0 | 0 | 0 | 0 | 01 | 0 | 0 | 0 | 15 | 0 | 0 | 1 |  |  |  | 0 | 0 | 0 | 96_ | 01_9_ | 01_ |  | 0 | 0 | 0 | 0 | 0 | 0 | 0 | P | 96
149 | 01 | 968061137R00 | Vyvěšení dřevěných křídel vrat plochy nad 4 m2 |  | kus | 2 |  | 0 | 0 | 0 | 0 | 0 | 0 |  | 0 | 0 | 0 | 0 | 0 | 0 | 0 | 01 | 0 | 0 | 0 | 15 | 0 | 0 | 1 |  |  |  | 0 | 0 | 0 | 96_ | 01_9_ | 01_ |  | 0 | 0 | 0 | 0 | 0 | 0 | 0 | P | 96
150 | 01 | 968071136R00 | Vyvěšení, zavěšení kovových křídel vrat do 4 m2 |  | kus | 2 |  | 0 | 0 | 0 | 0 | 0 | 0 |  | 0 | 0 | 0 | 0 | 0 | 0 | 0 | 01 | 0 | 0 | 0 | 15 | 0 | 0 | 1 |  |  |  | 0 | 0 | 0 | 96_ | 01_9_ | 01_ |  | 0 | 0 | 0 | 0 | 0 | 0 | 0 | P | 96
151 | 01 | 968071137R00 | Vyvěšení, zavěšení kovových křídel vrat nad 4 m2 |  | kus | 4 |  | 0 | 0 | 0 | 0 | 0 | 0 |  | 0 | 0 | 0 | 0 | 0 | 0 | 0 | 01 | 0 | 0 | 0 | 15 | 0 | 0 | 1 |  |  |  | 0 | 0 | 0 | 96_ | 01_9_ | 01_ |  | 0 | 0 | 0 | 0 | 0 | 0 | 0 | P | 96
152 | 01 | 968061125R00 | Vyvěšení dřevěných dveřních křídel pl. do 2 m2 |  | kus | 1 |  | 0 | 0 | 0 | 0 | 0 | 0 |  | 0 | 0 | 0 | 0 | 0 | 0 | 0 | 01 | 0 | 0 | 0 | 15 | 0 | 0 | 1 |  |  |  | 0 | 0 | 0 | 96_ | 01_9_ | 01_ |  | 0 | 0 | 0 | 0 | 0 | 0 | 0 | P | 96
|  | komentář: | položky 146 až 152 se týkají stávajících otvorových výplní, které se zlikvidují
153 | 01 | 968062991R00 | Vybourání dřevěných deštění a obkladů výkladů |  | m2 | 35 |  | 0 | 0 | 0 | 0.004 | 0.14 | 0 |  | 0 | 0 | 0 | 0 | 0 | 0 | 0 | 01 | 0 | 0 | 0 | 15 | 0 | 0 | 1 |  |  |  | 0 | 0 | 0 | 96_ | 01_9_ | 01_ |  | 0 | 0 | 0 | 0.14 | 0 | 0 | 0 | P | 96
|  | komentář: | stávající obložení vnějších stěn budovy B
154 | 01 | 000XSD1204RVD | Vybourání ocel. sloupku brány |  | ks | 4 |  | 0 | 0 | 0 | 0 | 0 | 0 |  | 0 | 0 | 0 | 0 | 0 | 0 | 0 | 01 | 0 | 0 | 0 | 15 | 0 | 0 | 1 |  |  |  | 0 | 0 | 0 | 96_ | 01_9_ | 01_ |  | 0 | 0 | 0 | 0 | 0 | 0 | 0 | P | 96
| 01 | 97 | Prorážení otvorů a ostatní bourací práce |  |  |  |  | 0 | 0 | 0 |  | 0.2344 | [9 empty] | 01 | [7 empty] | 0 | 0 | 0
155 | 01 | 978011121R00 | Otlučení omítek vnitřních vápenných stropů do 10 % |  | m2 | 38.6 |  | 0 | 0 | 0 | 0.004 | 0.1544 | 0 |  | 0 | 0 | 0 | 0 | 0 | 0 | 0 | 01 | 0 | 0 | 0 | 15 | 0 | 0 | 1 |  |  |  | 0 | 0 | 0 | 97_ | 01_9_ | 01_ |  | 0 | 0 | 0 | 0.1544 | 0 | 0 | 0 | P | 97
156 | 01 | 971033231R11 | Vybourání otv. zeď cihel. do 0,0225 m2, pro osazení trámů |  | kus | 20 |  | 0 | 0 | 0 | 0.004 | 0.08 | 0 |  | 0 | 0 | 0 | 0 | 0 | 0 | 0 | 01 | 0 | 0 | 0 | 15 | 0 | 0 | 1 |  |  |  | 0 | 0 | 0 | 97_ | 01_9_ | 01_ |  | 0 | 0 | 0 | 0.08 | 0 | 0 | 0 | P | 97
157 | 01 | 111111VD | Vybourání střešního souvrství tl. do 200 mm |  | m2 | 17.9 |  | 0 | 0 | 0 | 0 | 0 | 0 |  | 0 | 0 | 0 | 0 | 0 | 0 | 0 | 01 | 0 | 0 | 0 | 15 | 0 | 0 | 1 |  |  |  | 0 | 0 | 0 | 97_ | 01_9_ | 01_ |  | 0 | 0 | 0 | 0 | 0 | 0 | 0 | P | 97
|  | komentář: | stávající střešní souvrství střechy S 01
| 01 | H01 | Budovy občanské výstavby |  |  |  |  | 0 | 0 | 0 |  | 0 | [9 empty] | 01 | [7 empty] | 0 | 0 | 0
158 | 01 | 998011018R00 | Přesun hmot, budovy zděné, příplatek do 5 km |  | t | 62.4893 |  | 0 | 0 | 0 | 0 | 0 | 0 |  | 0 | 0 | 0 | 0 | 0 | 0 | 0 | 01 | 0 | 0 | 0 | 15 | 0 | 0 | 5 |  |  |  | 0 | 0 | 0 | H01_ | 01_9_ | 01_ |  | 0 | 0 | 0 | 0 | 0 | 0 | 0 | P | H01
|  | komentář: | položka je určena za zvětšený přesun přes vymezenou největší dopravní vzdálenost
159 | 01 | 998011019R00 | Přesun hmot, budovy zděné, přípl. za dalších 5 km |  | t | 187.4678 |  | 0 | 0 | 0 | 0 | 0 | 0 |  | 0 | 0 | 0 | 0 | 0 | 0 | 0 | 01 | 0 | 0 | 0 | 15 | 0 | 0 | 5 |  |  |  | 0 | 0 | 0 | H01_ | 01_9_ | 01_ |  | 0 | 0 | 0 | 0 | 0 | 0 | 0 | P | H01
|  | komentář: | položka je určena za zvětšený přesun přes vymezenou největší dopravní vzdálenost
160 | 01 | 998011001R00 | Přesun hmot pro budovy zděné výšky do 6 m |  | t | 62.4893 |  | 0 | 0 | 0 | 0 | 0 | 0 |  | 0 | 0 | 0 | 0 | 0 | 0 | 0 | 01 | 0 | 0 | 0 | 15 | 0 | 0 | 5 |  |  |  | 0 | 0 | 0 | H01_ | 01_9_ | 01_ |  | 0 | 0 | 0 | 0 | 0 | 0 | 0 | P | H01
| 01 | M121VD | Truhlářské konstrukce |  |  |  |  | 0 | 0 | 0 |  | 0 | [9 empty] | 01 | [7 empty] | 0 | 0 | 0
161 | 01 | 121212VD | Pochozí lávka do podkroví |  | m | 81 |  | 0 | 0 | 0 | 0 | 0 | 0 |  | 0 | 0 | 0 | 0 | 0 | 0 | 0 | 01 | 0 | 0 | 0 | 15 | 0 | 0 | 2 |  |  |  | 0 | 0 | 0 | M121VD_ | 01_9_ | 01_ |  | 0 | 0 | 0 | 0 | 0 | 0 | 0 | P | M121VD
|  | komentář: | podrobný popis viz. projektová dokumentace
| 01 | M65 | Elektroinstalace |  |  |  |  | 0 | 0 | 0 |  | 0 | [9 empty] | 01 | [7 empty] | 0 | 0 | 0
162 | 01 | 650811692R09 | Montáž LED svítidla (reflektoru) |  | ks | 2 |  | 0 | 0 | 0 | 0 | 0 | 0 |  | 0 | 0 | 0 | 0 | 0 | 0 | 0 | 01 | 0 | 0 | 0 | 15 | 0 | 0 | 2 |  |  |  | 0 | 0 | 0 | M65_ | 01_9_ | 01_ |  | 0 | 0 | 0 | 0 | 0 | 0 | 0 | P | M65
163 | 01 | 650101566R00 | Montáž LED svítidla nástěnného vestavného s čidlem |  | ks | 7 |  | 0 | 0 | 0 | 0 | 0 | 0 |  | 0 | 0 | 0 | 0 | 0 | 0 | 0 | 01 | 0 | 0 | 0 | 15 | 0 | 0 | 2 |  |  |  | 0 | 0 | 0 | M65_ | 01_9_ | 01_ |  | 0 | 0 | 0 | 0 | 0 | 0 | 0 | P | M65
164 | 01 | 210202126R06 | Nástěnné svítidlo - reflektor |  | ks | 2 |  | 0 | 0 | 0 | 0 | 0 | 0 |  | 0 | 0 | 0 | 0 | 0 | 0 | 0 | 01 | 0 | 0 | 0 | 15 | 0 | 0 | 2 |  |  |  | 0 | 0 | 0 | M65_ | 01_9_ | 01_ |  | 0 | 0 | 0 | 0 | 0 | 0 | 0 | P | M65
165 | 01 | 210201521R02 | Svítidlo LED nástěnné |  | ks | 7 |  | 0 | 0 | 0 | 0 | 0 | 0 |  | 0 | 0 | 0 | 0 | 0 | 0 | 0 | 01 | 0 | 0 | 0 | 15 | 0 | 0 | 2 |  |  |  | 0 | 0 | 0 | M65_ | 01_9_ | 01_ |  | 0 | 0 | 0 | 0 | 0 | 0 | 0 | P | M65
| 01 | S | Přesuny sutí |  |  |  |  | 0 | 0 | 0 |  | 0 | [9 empty] | 01 | [7 empty] | 0 | 0 | 0
166 | 01 | 979082111R00 | Vnitrostaveništní doprava suti do 10 m |  | t | 6.7005 |  | 0 | 0 | 0 | 0 | 0 | 0 |  | 0 | 0 | 0 | 0 | 0 | 0 | 0 | 01 | 0 | 0 | 0 | 15 | 0 | 0 | 5 |  |  |  | 0 | 0 | 0 | S_ | 01_9_ | 01_ |  | 0 | 0 | 0 | 0 | 0 | 0 | 0 | P | S
167 | 01 | 979082121R00 | Příplatek k vnitrost. dopravě suti za dalších 5 m |  | t | 67.0055 |  | 0 | 0 | 0 | 0 | 0 | 0 |  | 0 | 0 | 0 | 0 | 0 | 0 | 0 | 01 | 0 | 0 | 0 | 15 | 0 | 0 | 5 |  |  |  | 0 | 0 | 0 | S_ | 01_9_ | 01_ |  | 0 | 0 | 0 | 0 | 0 | 0 | 0 | P | S
168 | 01 | 979081111R00 | Odvoz suti a vybour. hmot na skládku do 1 km |  | t | 6.7055 |  | 0 | 0 | 0 | 0 | 0 | 0 |  | 0 | 0 | 0 | 0 | 0 | 0 | 0 | 01 | 0 | 0 | 0 | 15 | 0 | 0 | 5 |  |  |  | 0 | 0 | 0 | S_ | 01_9_ | 01_ |  | 0 | 0 | 0 | 0 | 0 | 0 | 0 | P | S
169 | 01 | 979081121R00 | Příplatek k odvozu za každý další 1 km |  | t | 10.0582 |  | 0 | 0 | 0 | 0 | 0 | 0 |  | 0 | 0 | 0 | 0 | 0 | 0 | 0 | 01 | 0 | 0 | 0 | 15 | 0 | 0 | 5 |  |  |  | 0 | 0 | 0 | S_ | 01_9_ | 01_ |  | 0 | 0 | 0 | 0 | 0 | 0 | 0 | P | S
170 | 01 | 979951111R00 | Výkup kovů - železný šrot tl. do 4 mm |  | t | 1.4388 |  | 0 | 0 | 0 | 0 | 0 | 0 |  | 0 | 0 | 0 | 0 | 0 | 0 | 0 | 01 | 0 | 0 | 0 | 15 | 0 | 0 | 5 |  |  |  | 0 | 0 | 0 | S_ | 01_9_ | 01_ |  | 0 | 0 | 0 | 0 | 0 | 0 | 0 | P | S
171 | 01 | 979095312R00 | Naložení a složení suti |  | t | 6.7005 |  | 0 | 0 | 0 | 0 | 0 | 0 |  | 0 | 0 | 0 | 0 | 0 | 0 | 0 | 01 | 0 | 0 | 0 | 15 | 0 | 0 | 5 |  |  |  | 0 | 0 | 0 | S_ | 01_9_ | 01_ |  | 0 | 0 | 0 | 0 | 0 | 0 | 0 | P | S
172 | 01 | 979990109R01 | Poplatek za uložení suti - sklo |  | t | 1.08 |  | 0 | 0 | 0 | 0 | 0 | 0 |  | 0 | 0 | 0 | 0 | 0 | 0 | 0 | 01 | 0 | 0 | 0 | 15 | 0 | 0 | 5 |  |  |  | 0 | 0 | 0 | S_ | 01_9_ | 01_ |  | 0 | 0 | 0 | 0 | 0 | 0 | 0 | P | S
173 | 01 | 979990109R01 | Poplatek za uložení suti - skleněné tvárnice |  | t | 0.64 |  | 0 | 0 | 0 | 0 | 0 | 0 |  | 0 | 0 | 0 | 0 | 0 | 0 | 0 | 01 | 0 | 0 | 0 | 15 | 0 | 0 | 5 |  |  |  | 0 | 0 | 0 | S_ | 01_9_ | 01_ |  | 0 | 0 | 0 | 0 | 0 | 0 | 0 | P | S
174 | 01 | 979990161R01 | Poplatek za likvidaci - dřevo, dřevěné rámy |  | t | 0.3 |  | 0 | 0 | 0 | 0 | 0 | 0 |  | 0 | 0 | 0 | 0 | 0 | 0 | 0 | 01 | 0 | 0 | 0 | 15 | 0 | 0 | 5 |  |  |  | 0 | 0 | 0 | S_ | 01_9_ | 01_ |  | 0 | 0 | 0 | 0 | 0 | 0 | 0 | P | S
175 | 01 | 979990121R00 | Poplatek za uložení suti - asfaltové pásy, skupina odpadu 170302 |  | t | 0.67839 |  | 0 | 0 | 0 | 0 | 0 | 0 |  | 0 | 0 | 0 | 0 | 0 | 0 | 0 | 01 | 0 | 0 | 0 | 15 | 0 | 0 | 5 |  |  |  | 0 | 0 | 0 | S_ | 01_9_ | 01_ |  | 0 | 0 | 0 | 0 | 0 | 0 | 0 | P | S
176 | 01 | 979990101R00 | Poplatek za uložení směsi betonu a cihel skupina 170101 a 170102 |  | t | 4.0022 |  | 0 | 0 | 0 | 0 | 0 | 0 |  | 0 | 0 | 0 | 0 | 0 | 0 | 0 | 01 | 0 | 0 | 0 | 15 | 0 | 0 | 5 |  |  |  | 0 | 0 | 0 | S_ | 01_9_ | 01_ |  | 0 | 0 | 0 | 0 | 0 | 0 | 0 | P | S
| 01 | 111VD | Ostatní |  |  |  |  | 0 | 0 | 0 |  | 0.044183 | [9 empty] | 01 | [7 empty] | 0 | 0 | 0
177 | 01 | 000XA-2VD | Demontáž a zpětná montáž čidla |  | ks | 6 |  | 0 | 0 | 0 | 0 | 0 | 0 |  | 0 | 0 | 0 | 0 | 0 | 0 | 0 | 01 | 0 | 0 | 0 | 15 | 0 | 0 | 1 |  |  |  | 0 | 0 | 0 | 111VD_ | 01_1_ | 01_ |  | 0 | 0 | 0 | 0 | 0 | 0 | 0 | M | 111VD
|  | komentář: | X A-2, X A-3, X B-3, X B-4, X B-5, X B-6
178 | 01 | 000XA-1VD | Poštovní schránka |  | ks | 1 |  | 0 | 0 | 0 | 0 | 0 | 0 |  | 0 | 0 | 0 | 0 | 0 | 0 | 0 | 01 | 0 | 0 | 0 | 15 | 0 | 0 | 1 |  |  |  | 0 | 0 | 0 | 111VD_ | 01_1_ | 01_ |  | 0 | 0 | 0 | 0 | 0 | 0 | 0 | M | 111VD
|  | komentář: | X A-1
179 | 01 | 000X A-7VD | Úprava zakončení technického zařízení budovy |  | ks | 1 |  | 0 | 0 | 0 | 0 | 0 | 0 |  | 0 | 0 | 0 | 0 | 0 | 0 | 0 | 01 | 0 | 0 | 0 | 15 | 0 | 0 | 1 |  |  |  | 0 | 0 | 0 | 111VD_ | 01_1_ | 01_ |  | 0 | 0 | 0 | 0 | 0 | 0 | 0 | M | 111VD
|  | komentář: | X A-7
180 | 01 | 000XA-5VD | Demontáž a zpětná montáž svodu bleskosvodu |  | m | 34.2 |  | 0 | 0 | 0 | 0 | 0 | 0 |  | 0 | 0 | 0 | 0 | 0 | 0 | 0 | 01 | 0 | 0 | 0 | 15 | 0 | 0 | 1 |  |  |  | 0 | 0 | 0 | 111VD_ | 01_1_ | 01_ |  | 0 | 0 | 0 | 0 | 0 | 0 | 0 | M | 111VD
|  | komentář: | X A-5, X B-10, X B-12 a X B-13
181 | 01 | 000XB-10VD | Dodávka a montáž ochranného úhelníku hromosvodu délky 1700 mm z FeZn |  | ks | 6 |  | 0 | 0 | 0 | 0 | 0 | 0 |  | 0 | 0 | 0 | 0 | 0 | 0 | 0 | 01 | 0 | 0 | 0 | 15 | 0 | 0 | 1 |  |  |  | 0 | 0 | 0 | 111VD_ | 01_1_ | 01_ |  | 0 | 0 | 0 | 0 | 0 | 0 | 0 | M | 111VD
|  | komentář: | vč. nátěrů a kotvení
182 | 01 | 000XA-4VD | Demontáž a zpětná montáž informační destičky |  | ks | 3 |  | 0 | 0 | 0 | 0 | 0 | 0 |  | 0 | 0 | 0 | 0 | 0 | 0 | 0 | 01 | 0 | 0 | 0 | 15 | 0 | 0 | 1 |  |  |  | 0 | 0 | 0 | 111VD_ | 01_1_ | 01_ |  | 0 | 0 | 0 | 0 | 0 | 0 | 0 | M | 111VD
|  | komentář: | X A-4, X B-2 a X B-3
183 | 01 | 000XB-1VD | Číslo popisné "141" |  | ks | 1 |  | 0 | 0 | 0 | 0 | 0 | 0 |  | 0 | 0 | 0 | 0 | 0 | 0 | 0 | 01 | 0 | 0 | 0 | 15 | 0 | 0 | 1 |  |  |  | 0 | 0 | 0 | 111VD_ | 01_1_ | 01_ |  | 0 | 0 | 0 | 0 | 0 | 0 | 0 | M | 111VD
|  | komentář: | X B-1
184 | 01 | 000XB-9VD | Demontáž a montáž rozvodu stlačeného vzduchu |  | ks | 2 |  | 0 | 0 | 0 | 0 | 0 | 0 |  | 0 | 0 | 0 | 0 | 0 | 0 | 0 | 01 | 0 | 0 | 0 | 15 | 0 | 0 | 1 |  |  |  | 0 | 0 | 0 | 111VD_ | 01_1_ | 01_ |  | 0 | 0 | 0 | 0 | 0 | 0 | 0 | M | 111VD
|  | komentář: | X B-9
185 | 01 | 000XA9VD | Demontáž drobných prvků z fasád BUDOVY A |  | kpl | 1 |  | 0 | 0 | 0 | 0 | 0 | 0 |  | 0 | 0 | 0 | 0 | 0 | 0 | 0 | 01 | 0 | 0 | 0 | 15 | 0 | 0 | 1 |  |  |  | 0 | 0 | 0 | 111VD_ | 01_1_ | 01_ |  | 0 | 0 | 0 | 0 | 0 | 0 | 0 | M | 111VD
186 | 01 | 000XB-15VD | Demontáž drobných prvků z fasád BUDOVY B |  | kpl | 1 |  | 0 | 0 | 0 | 0 | 0 | 0 |  | 0 | 0 | 0 | 0 | 0 | 0 | 0 | 01 | 0 | 0 | 0 | 15 | 0 | 0 | 1 |  |  |  | 0 | 0 | 0 | 111VD_ | 01_1_ | 01_ |  | 0 | 0 | 0 | 0 | 0 | 0 | 0 | M | 111VD
187 | 01 | 000XB-14VD | Kotvení hasícího přístroje |  | ks | 1 |  | 0 | 0 | 0 | 0 | 0 | 0 |  | 0 | 0 | 0 | 0 | 0 | 0 | 0 | 01 | 0 | 0 | 0 | 15 | 0 | 0 | 1 |  |  |  | 0 | 0 | 0 | 111VD_ | 01_1_ | 01_ |  | 0 | 0 | 0 | 0 | 0 | 0 | 0 | M | 111VD
|  | komentář: | vč. kotvení
188 | 01 | 000XB-11VD | Budka do zateplení pro rorýse jednokomorová |  | ks | 5 |  | 0 | 0 | 0 | 0 | 0 | 0 |  | 0 | 0 | 0 | 0 | 0 | 0 | 0 | 01 | 0 | 0 | 0 | 15 | 0 | 0 | 1 |  |  |  | 0 | 0 | 0 | 111VD_ | 01_1_ | 01_ |  | 0 | 0 | 0 | 0 | 0 | 0 | 0 | M | 111VD
|  | komentář: | popis viz. projektová dokumentace
189 | 01 | 000ZEA-8 | Oprava vnitřní omítky po provedení chemické clony |  | ks | 71 |  | 0 | 0 | 0 | 0 | 0 | 0 |  | 0 | 0 | 0 | 0 | 0 | 0 | 0 | 01 | 0 | 0 | 0 | 15 | 0 | 0 | 1 |  |  |  | 0 | 0 | 0 | 111VD_ | 01_1_ | 01_ |  | 0 | 0 | 0 | 0 | 0 | 0 | 0 | P | 111VD
|  | komentář: | ZE A-8 atd.
190 | 01 | 000ZEA-9VD | Oprava vnitřního obkladu po provedení chemické clony |  | ks | 7 |  | 0 | 0 | 0 | 0 | 0 | 0 |  | 0 | 0 | 0 | 0 | 0 | 0 | 0 | 01 | 0 | 0 | 0 | 15 | 0 | 0 | 1 |  |  |  | 0 | 0 | 0 | 111VD_ | 01_1_ | 01_ |  | 0 | 0 | 0 | 0 | 0 | 0 | 0 | P | 111VD
|  | komentář: | ZE A-9
191 | 01 | 23521130R1 | Nátěr betonových ploch |  | m2 | 44.1834 |  | 0 | 0 | 0 | 0.001 | 0.044183 | 0 |  | 0 | 0 | 0 | 0 | 0 | 0 | 0 | 01 | 0 | 0 | 0 | 15 | 0 | 0 | 1 |  |  |  | 0 | 0 | 0 | 111VD_ | 01_1_ | 01_ |  | 0 | 0 | 0 | 0.044183 | 0 | 0 | 0 | M | 111VD
192 | 01 | 000ZEA-12VD | Úprava vstupní brány I. |  | kpl | 1 |  | 0 | 0 | 0 | 0 | 0 | 0 |  | 0 | 0 | 0 | 0 | 0 | 0 | 0 | 01 | 0 | 0 | 0 | 15 | 0 | 0 | 1 |  |  |  | 0 | 0 | 0 | 111VD_ | 01_1_ | 01_ |  | 0 | 0 | 0 | 0 | 0 | 0 | 0 | P | 111VD
|  | komentář: | ZK A-8
193 | 01 | 000ZEB-13VD | Úprava vstupní brány II. |  | kpl | 1 |  | 0 | 0 | 0 | 0 | 0 | 0 |  | 0 | 0 | 0 | 0 | 0 | 0 | 0 | 01 | 0 | 0 | 0 | 15 | 0 | 0 | 1 |  |  |  | 0 | 0 | 0 | 111VD_ | 01_1_ | 01_ |  | 0 | 0 | 0 | 0 | 0 | 0 | 0 | P | 111VD
|  | komentář: | ZK B-13
194 | 01 | 000ZKA-1VD | Demontáž a zpětná montáž hydrometeorologické stanice |  | kpl | 2 |  | 0 | 0 | 0 | 0 | 0 | 0 |  | 0 | 0 | 0 | 0 | 0 | 0 | 0 | 01 | 0 | 0 | 0 | 15 | 0 | 0 | 1 |  |  |  | 0 | 0 | 0 | 111VD_ | 01_1_ | 01_ |  | 0 | 0 | 0 | 0 | 0 | 0 | 0 | P | 111VD
|  | komentář: | ZK
195 | 01 | 000ZKA-3VD | Úprava zakrytí el. rozvodů |  | kpl | 3 |  | 0 | 0 | 0 | 0 | 0 | 0 |  | 0 | 0 | 0 | 0 | 0 | 0 | 0 | 01 | 0 | 0 | 0 | 15 | 0 | 0 | 1 |  |  |  | 0 | 0 | 0 | 111VD_ | 01_1_ | 01_ |  | 0 | 0 | 0 | 0 | 0 | 0 | 0 | P | 111VD
|  | komentář: | ZK A-3, ZK A-6, ZK B-12
| 01 | 27 | Základy |  |  |  |  | 0 | 0 | 0 |  | 2.416 | [9 empty] | 01 | [7 empty] | 0 | 0 | 0
196 | 01 | 270313631T01 | Betonování části podlah, schodů apod. |  | m3 | 0.9344 |  | 0 | 0 | 0 | 0 | 0 | 0 |  | 0 | 0 | 0 | 0 | 0 | 0 | 0 | 01 | 0 | 0 | 0 | 15 | 0 | 0 | 1 |  |  |  | 0 | 0 | 0 | 27_ | 01_2_ | 01_ |  | 0 | 0 | 0 | 0 | 0 | 0 | 0 | P | 27
197 | 01 | 272311117R01 | Beton pro zákl. prahy a desky |  | m3 | 0.9344 |  | 0 | 0 | 0 | 2.5856 | 2.416 | 0 |  | 0 | 0 | 0 | 0 | 0 | 0 | 0 | 01 | 0 | 0 | 0 | 15 | 0 | 0 | 1 |  |  |  | 0 | 0 | 0 | 27_ | 01_2_ | 01_ |  | 0 | 0 | 0 | 2.416 | 0 | 0 | 0 | P | 27
|  | komentář: | drobné betonářské práce
| 01 |  | Ostatní materiál |  |  |  |  | 0 | 0 | 0 |  | 11.3339 | [9 empty] | 01 | [7 empty] | 0 | 0 | 0
198 | 01 | 283758907 | Deska izolační polystyrenová PERIMETER tl. 140 mm |  | m2 | 88.41 |  | 0 | 0 | 0 | 0.00462 | 0.40845 | 0 |  | 0 | 0 | 0 | 0 | 0 | 0 | 0 | 01 | 0 | 0 | 0 | 15 | 0 | 0 | 0 |  |  |  | 0 | 0 | 0 | Z99999_ | 01_Z_ | 01_ |  | 0 | 0 | 0 | 0.40845 | 0 | 0 | 0 | M
|  | komentář: | Izolační desky s uzavřenou strukturou povrchu určené pro izolace vnějších stěn v přímém styku se zeminou, další požadavky viz. skladba F 02, části D.1.2 projektové dokumentace
199 | 01 | 283764096 | Deska izolační EPS open tl. 160 mm |  | m2 | 21.21 |  | 0 | 0 | 0 | 0.00288 | 0.061085 | 0 |  | 0 | 0 | 0 | 0 | 0 | 0 | 0 | 01 | 0 | 0 | 0 | 15 | 0 | 0 | 0 |  |  |  | 0 | 0 | 0 | Z99999_ | 01_Z_ | 01_ |  | 0 | 0 | 0 | 0.061085 | 0 | 0 | 0 | M
|  | komentář: | stabilizované fasádní desky z lehčeného bílého polystyrenu se sníženou hořlavostí a mimořádnou paropropustností. Vysoce paropropustné tepelně izolační fasádní desky se sníženou hořlavostí, rozměrově přesné, tvarově stálé, odolné proti stárnutí. Optimalizovaná síť otvorů procházejících celou tloušťkou desky výrazně zrychluje vysychání novostaveb a podstatně snižuje riziko kondenzace vlhkosti v obvodových stěnách, další požadavky viz. skladba F 01a, části D.1.2 projektové dokumentace.
200 | 01 | 283764097 | Deska izolační EPS open tl. 180 mm |  | m2 | 1109.85 |  | 0 | 0 | 0 | 0.00324 | 3.5959 | 0 |  | 0 | 0 | 0 | 0 | 0 | 0 | 0 | 01 | 0 | 0 | 0 | 15 | 0 | 0 | 0 |  |  |  | 0 | 0 | 0 | Z99999_ | 01_Z_ | 01_ |  | 0 | 0 | 0 | 3.5959 | 0 | 0 | 0 | M
|  | komentář: | stabilizované fasádní desky z lehčeného bílého polystyrenu se sníženou hořlavostí a mimořádnou paropropustností. Vysoce paropropustné tepelně izolační fasádní desky se sníženou hořlavostí, rozměrově přesné, tvarově stálé, odolné proti stárnutí. Optimalizovaná síť otvorů procházejících celou tloušťkou desky výrazně zrychluje vysychání novostaveb a podstatně snižuje riziko kondenzace vlhkosti v obvodových stěnách, další požadavky viz. skladba F 01, části D.1.2 projektové dokumentace.
201 | 01 | 283763862 | Deska fasádní EPS F 70 tl. 20 mm |  | m2 | 40.971 |  | 0 | 0 | 0 | 0.00034 | 0.01393 | 0 |  | 0 | 0 | 0 | 0 | 0 | 0 | 0 | 01 | 0 | 0 | 0 | 15 | 0 | 0 | 0 |  |  |  | 0 | 0 | 0 | Z99999_ | 01_Z_ | 01_ |  | 0 | 0 | 0 | 0.01393 | 0 | 0 | 0 | M
|  | komentář: | pro zateplení ostění otvorů
202 | 01 | 283763865 | Deska fasádní EPS F 70 tl. 50 mm |  | m2 | 24.0933 |  | 0 | 0 | 0 | 0.00102 | 0.024575 | 0 |  | 0 | 0 | 0 | 0 | 0 | 0 | 0 | 01 | 0 | 0 | 0 | 15 | 0 | 0 | 0 |  |  |  | 0 | 0 | 0 | Z99999_ | 01_Z_ | 01_ |  | 0 | 0 | 0 | 0.024575 | 0 | 0 | 0 | M
|  | komentář: | pro zateplení ostění otvorů
203 | 01 | 28375971 | Deska spádová EPS 100 |  | m3 | 0.6768 |  | 0 | 0 | 0 | 0.02 | 0.013536 | 0 |  | 0 | 0 | 0 | 0 | 0 | 0 | 0 | 01 | 0 | 0 | 0 | 15 | 0 | 0 | 0 |  |  |  | 0 | 0 | 0 | Z99999_ | 01_Z_ | 01_ |  | 0 | 0 | 0 | 0.013536 | 0 | 0 | 0 | M
|  | komentář: | požadavky viz. skladba S 01, části D.1.2 projektové dokumentace
204 | 01 | 631401593 | Deska fasádní minerální vlákno-podélné tl. 200 mm |  | m2 | 37.695 |  | 0 | 0 | 0 | 0.01 | 0.37695 | 0 |  | 0 | 0 | 0 | 0 | 0 | 0 | 0 | 01 | 0 | 0 | 0 | 15 | 0 | 0 | 0 |  |  |  | 0 | 0 | 0 | Z99999_ | 01_Z_ | 01_ |  | 0 | 0 | 0 | 0.37695 | 0 | 0 | 0 | M
|  | komentář: | požadavky viz. skladba SR 04, části D.1.2 projektové dokumentace.
205 | 01 | 631531657R | Deska izolační minerální tl. 160 mm |  | m2 | 111.363 |  | 0 | 0 | 0 | 0.0032 | 0.35636 | 0 |  | 0 | 0 | 0 | 0 | 0 | 0 | 0 | 01 | 0 | 0 | 0 | 15 | 0 | 0 | 0 |  |  |  | 0 | 0 | 0 | Z99999_ | 01_Z_ | 01_ |  | 0 | 0 | 0 | 0.35636 | 0 | 0 | 0 | M
|  | komentář: | požadavky viz. skladba SR 02 a SR 03, části D.1.2 projektové dokumentace.
206 | 01 | 631531654R | Deska izolační minerální tl. 100 mm |  | m2 | 117.075 |  | 0 | 0 | 0 | 0.002 | 0.23415 | 0 |  | 0 | 0 | 0 | 0 | 0 | 0 | 0 | 01 | 0 | 0 | 0 | 15 | 0 | 0 | 0 |  |  |  | 0 | 0 | 0 | Z99999_ | 01_Z_ | 01_ |  | 0 | 0 | 0 | 0.23415 | 0 | 0 | 0 | M
|  | komentář: | požadavky viz. skladba SR 02 a SR 03, části D.1.2 projektové dokumentace.
207 | 01 | 11163110 | Lak asfaltový izolační |  | t | 0.02716 |  | 0 | 0 | 0 | 1 | 0.02716 | 0 |  | 0 | 0 | 0 | 0 | 0 | 0 | 0 | 01 | 0 | 0 | 0 | 15 | 0 | 0 | 0 |  |  |  | 0 | 0 | 0 | Z99999_ | 01_Z_ | 01_ |  | 0 | 0 | 0 | 0.02716 | 0 | 0 | 0 | M
|  | komentář: | k penetraci suchých a očištěných podkladů pod asfaltové izolační krytiny a izolace
208 | 01 | 62852265 | Pás modifikovaný asfaltový (parozábrana) |  | m2 | 26.6308 |  | 0 | 0 | 0 | 0.0045 | 0.11984 | 0 |  | 0 | 0 | 0 | 0 | 0 | 0 | 0 | 01 | 0 | 0 | 0 | 15 | 0 | 0 | 0 |  |  |  | 0 | 0 | 0 | Z99999_ | 01_Z_ | 01_ |  | 0 | 0 | 0 | 0.11984 | 0 | 0 | 0 | M
|  | komentář: | pás hydroizolační z modifikovaného asfaltu vložka nosná, další požadavky viz. skladba S 01, části D.1.2 projektové dokumentace
209 | 01 | 628522504 | Pás modif. asfalt (hydroizolace) |  | m2 | 23.529 |  | 0 | 0 | 0 | 0.0055 | 0.12941 | 0 |  | 0 | 0 | 0 | 0 | 0 | 0 | 0 | 01 | 0 | 0 | 0 | 15 | 0 | 0 | 0 |  |  |  | 0 | 0 | 0 | Z99999_ | 01_Z_ | 01_ |  | 0 | 0 | 0 | 0.12941 | 0 | 0 | 0 | M
|  | komentář: | pás hydroizolační z modifikovaného asfaltu vložka nosná, další požadavky viz. skladba S 01, části D.1.2 projektové dokumentace
210 | 01 | 63140150 | Deska fasádní minerální vlákno-podélné tl. 20 mm |  | m2 | 2.835 |  | 0 | 0 | 0 | 0.001 | 0.002835 | 0 |  | 0 | 0 | 0 | 0 | 0 | 0 | 0 | 01 | 0 | 0 | 0 | 15 | 0 | 0 | 0 |  |  |  | 0 | 0 | 0 | Z99999_ | 01_Z_ | 01_ |  | 0 | 0 | 0 | 0.002835 | 0 | 0 | 0 | M
|  | komentář: | pro průvlak u stropu SR 04
211 | 01 | 283502511R | Profil rohový ETICS PVC se síťovinou, l=2500 mm |  | kus | 196.8164 |  | 0 | 0 | 0 | 0.00025 | 0.049204 | 0 |  | 0 | 0 | 0 | 0 | 0 | 0 | 0 | 01 | 0 | 0 | 0 | 15 | 0 | 0 | 0 |  |  |  | 0 | 0 | 0 | Z99999_ | 01_Z_ | 01_ |  | 0 | 0 | 0 | 0.049204 | 0 | 0 | 0 | M
|  | komentář: | 1 ks rohová lišta PVC, integrovaná síťovina odolná vůči alkálii, 100/150 mm, l = 2500 mm
212 | 01 | 283502511 | Profil rohový ETICS PVC se síťovinou, l=2500 mm |  | kus | 39.504 |  | 0 | 0 | 0 | 0.00025 | 0.009876 | 0 |  | 0 | 0 | 0 | 0 | 0 | 0 | 0 | 01 | 0 | 0 | 0 | 15 | 0 | 0 | 0 |  |  |  | 0 | 0 | 0 | Z99999_ | 01_Z_ | 01_ |  | 0 | 0 | 0 | 0.009876 | 0 | 0 | 0 | M
|  | komentář: | 1 ks rohová lišta PVC, integrovaná síťovina odolná vůči alkálii, 100/150 mm, l = 2500 mm
213 | 01 | 28350261 | Lišta s okapničkou PVC UV r. 10/10-200 cm |  | m | 215.7225 |  | 0 | 0 | 0 | 6e-05 | 0.012943 | 0 |  | 0 | 0 | 0 | 0 | 0 | 0 | 0 | 01 | 0 | 0 | 0 | 15 | 0 | 0 | 0 |  |  |  | 0 | 0 | 0 | Z99999_ | 01_Z_ | 01_ |  | 0 | 0 | 0 | 0.012943 | 0 | 0 | 0 | M
|  | komentář: | lišta s okapničkou z plastu se síťovinou navařenou ultrazvukem pro začištění omítky a svod vody
214 | 01 | 58556671R0 | Lepicí a stěrková hmota |  | kg | 4760.44 |  | 0 | 0 | 0 | 0.001 | 4.7604 | 0 |  | 0 | 0 | 0 | 0 | 0 | 0 | 0 | 01 | 0 | 0 | 0 | 15 | 0 | 0 | 0 |  |  |  | 0 | 0 | 0 | Z99999_ | 01_Z_ | 01_ |  | 0 | 0 | 0 | 4.7604 | 0 | 0 | 0 | M
|  | komentář: | paropropustná lepicí hmota na bázi cementu určená především k lepení a stěrkování (armovací vrstva) fasádních izolačních desek.
215 | 01 | 28350254 | Zátka polystyrenová STR EPS plus d=65 mm, tl=15 mm |  | kus | 6575.2 |  | 0 | 0 | 0 | 0 | 0 | 0 |  | 0 | 0 | 0 | 0 | 0 | 0 | 0 | 01 | 0 | 0 | 0 | 15 | 0 | 0 | 0 |  |  |  | 0 | 0 | 0 | Z99999_ | 01_Z_ | 01_ |  | 0 | 0 | 0 | 0 | 0 | 0 | 0 | M
|  | komentář: | polystyrenová zátka STR EPS, polystyrenová zátka pro zakrytí talířových hmoždinek STR U v polystyrenových izolačních deskách, lehce kónický kruhový okraj pro bezpečné upevnění v izolantu, průměr zátky 65 mm, tloušťka 15 mm
215 | 01 | 31195108R | Kotva pro zateplovací systém tl. do 200 mm (plná cihla, pórobeton) |  | kus | 6575.2 |  | 0 | 0 | 0 | 0 | 0 | 0 |  | 0 | 0 | 0 | 0 | 0 | 0 | 0 | 01 | 0 | 0 | 0 | 15 | 0 | 0 | 0 |  |  |  | 0 | 0 | 0 | Z99999_ | 01_Z_ | 01_ |  | 0 | 0 | 0 | 0 | 0 | 0 | 0 | M
|  | komentář: | kotva i s hmoždinou, vrtací průměr 8 mm
216 | 01 | 28375704R | Deska izolační stabilizov. EPS 100 tl. 140 mm |  | m2 | 17.9 |  | 0 | 0 | 0 | 0.02 | 0.358 | 0 |  | 0 | 0 | 0 | 0 | 0 | 0 | 0 | 01 | 0 | 0 | 0 | 15 | 0 | 0 | 0 |  |  |  | 0 | 0 | 0 | Z99999_ | 01_Z_ | 01_ |  | 0 | 0 | 0 | 0.358 | 0 | 0 | 0 | M
|  | komentář: | požadavky viz. skladba S 01 části D.1.2 projektové dokumentace.
217 | 01 | 28355390R | Fólie těsnicí okenní vnitřní š. 70 mm |  | m | 417.5 |  | 0 | 0 | 0 | 0 | 0 | 0 |  | 0 | 0 | 0 | 0 | 0 | 0 | 0 | 01 | 0 | 0 | 0 | 15 | 0 | 0 | 0 |  |  |  | 0 | 0 | 0 | Z99999_ | 01_Z_ | 01_ |  | 0 | 0 | 0 | 0 | 0 | 0 | 0 | M
|  | komentář: | těsnící fólie vnitřní š. 70 mm, dl. 25 m Pro vnitřní (interiérové) parotěsné utěsnění připojovací spáry
218 | 01 | 28355391R | Fólie těsnicí okenní vnější š. 250 mm |  | m | 417.5 |  | 0 | 0 | 0 | 0 | 0 | 0 |  | 0 | 0 | 0 | 0 | 0 | 0 | 0 | 01 | 0 | 0 | 0 | 15 | 0 | 0 | 0 |  |  |  | 0 | 0 | 0 | Z99999_ | 01_Z_ | 01_ |  | 0 | 0 | 0 | 0 | 0 | 0 | 0 | M
|  | komentář: | těsnící fólie vnější š. 250 mm, dl. 25 m Pro vnější (exteriérové) paropropustné utěsnění připojovací spáry UV-stabilita 6 měsíců Fólie zajistí ochranu proti zatékání celého systému upevnění
219 | 01 | 000OKA-1 | Okno jednodílné OK A-1 |  | ks | 1 |  | 0 | 0 | 0 | 0 | 0 | 0 |  | 0 | 0 | 0 | 0 | 0 | 0 | 0 | 01 | 0 | 0 | 0 | 15 | 0 | 0 | 0 |  |  |  | 0 | 0 | 0 | Z99999_ | 01_Z_ | 01_ |  | 0 | 0 | 0 | 0 | 0 | 0 | 0 | M
220 | 01 | 000OKB-1 | Okno trojdílné OK B-1 |  | ks | 6 |  | 0 | 0 | 0 | 0 | 0 | 0 |  | 0 | 0 | 0 | 0 | 0 | 0 | 0 | 01 | 0 | 0 | 0 | 15 | 0 | 0 | 0 |  |  |  | 0 | 0 | 0 | Z99999_ | 01_Z_ | 01_ |  | 0 | 0 | 0 | 0 | 0 | 0 | 0 | M
221 | 01 | 000OKB-2 | Okno dvoudílné OK B-2 |  | ks | 4 |  | 0 | 0 | 0 | 0 | 0 | 0 |  | 0 | 0 | 0 | 0 | 0 | 0 | 0 | 01 | 0 | 0 | 0 | 15 | 0 | 0 | 0 |  |  |  | 0 | 0 | 0 | Z99999_ | 01_Z_ | 01_ |  | 0 | 0 | 0 | 0 | 0 | 0 | 0 | M
222 | 01 | 000OKB-3 | Okno dvoudílné OK B-3 |  | ks | 2 |  | 0 | 0 | 0 | 0 | 0 | 0 |  | 0 | 0 | 0 | 0 | 0 | 0 | 0 | 01 | 0 | 0 | 0 | 15 | 0 | 0 | 0 |  |  |  | 0 | 0 | 0 | Z99999_ | 01_Z_ | 01_ |  | 0 | 0 | 0 | 0 | 0 | 0 | 0 | M
223 | 01 | 000OKB-4 | Okno jednodílné OK B-4 |  | ks | 1 |  | 0 | 0 | 0 | 0 | 0 | 0 |  | 0 | 0 | 0 | 0 | 0 | 0 | 0 | 01 | 0 | 0 | 0 | 15 | 0 | 0 | 0 |  |  |  | 0 | 0 | 0 | Z99999_ | 01_Z_ | 01_ |  | 0 | 0 | 0 | 0 | 0 | 0 | 0 | M
224 | 01 | 000OKB-5 | Okno dvoudílné OK B-5 |  | ks | 2 |  | 0 | 0 | 0 | 0 | 0 | 0 |  | 0 | 0 | 0 | 0 | 0 | 0 | 0 | 01 | 0 | 0 | 0 | 15 | 0 | 0 | 0 |  |  |  | 0 | 0 | 0 | Z99999_ | 01_Z_ | 01_ |  | 0 | 0 | 0 | 0 | 0 | 0 | 0 | M
225 | 01 | 000OKB-6 | Okno jednodílné OK B-6 |  | ks | 1 |  | 0 | 0 | 0 | 0 | 0 | 0 |  | 0 | 0 | 0 | 0 | 0 | 0 | 0 | 01 | 0 | 0 | 0 | 15 | 0 | 0 | 0 |  |  |  | 0 | 0 | 0 | Z99999_ | 01_Z_ | 01_ |  | 0 | 0 | 0 | 0 | 0 | 0 | 0 | M
226 | 01 | 000OKB-7 | Okno dvoudílné OK B-7 |  | ks | 1 |  | 0 | 0 | 0 | 0 | 0 | 0 |  | 0 | 0 | 0 | 0 | 0 | 0 | 0 | 01 | 0 | 0 | 0 | 15 | 0 | 0 | 0 |  |  |  | 0 | 0 | 0 | Z99999_ | 01_Z_ | 01_ |  | 0 | 0 | 0 | 0 | 0 | 0 | 0 | M
227 | 01 | 000OKB-8 | Okno dvoudílné OK B-8 |  | ks | 2 |  | 0 | 0 | 0 | 0 | 0 | 0 |  | 0 | 0 | 0 | 0 | 0 | 0 | 0 | 01 | 0 | 0 | 0 | 15 | 0 | 0 | 0 |  |  |  | 0 | 0 | 0 | Z99999_ | 01_Z_ | 01_ |  | 0 | 0 | 0 | 0 | 0 | 0 | 0 | M
228 | 01 | 000OKB-9 | Okno dvoudílné OK B-9 |  | ks | 3 |  | 0 | 0 | 0 | 0 | 0 | 0 |  | 0 | 0 | 0 | 0 | 0 | 0 | 0 | 01 | 0 | 0 | 0 | 15 | 0 | 0 | 0 |  |  |  | 0 | 0 | 0 | Z99999_ | 01_Z_ | 01_ |  | 0 | 0 | 0 | 0 | 0 | 0 | 0 | M
229 | 01 | 000OKB-10 | Okno trojdílné OK B-10 |  | ks | 1 |  | 0 | 0 | 0 | 0 | 0 | 0 |  | 0 | 0 | 0 | 0 | 0 | 0 | 0 | 01 | 0 | 0 | 0 | 15 | 0 | 0 | 0 |  |  |  | 0 | 0 | 0 | Z99999_ | 01_Z_ | 01_ |  | 0 | 0 | 0 | 0 | 0 | 0 | 0 | M
230 | 01 | 000DVA-1VD | Dveře jednokřídlé DV A-1 |  | ks | 1 |  | 0 | 0 | 0 | 0 | 0 | 0 |  | 0 | 0 | 0 | 0 | 0 | 0 | 0 | 01 | 0 | 0 | 0 | 15 | 0 | 0 | 0 |  |  |  | 0 | 0 | 0 | Z99999_ | 01_Z_ | 01_ |  | 0 | 0 | 0 | 0 | 0 | 0 | 0 | M
231 | 01 | 000DVA-2VD | Dveře jednokřídlé DV A-2 |  | ks | 1 |  | 0 | 0 | 0 | 0 | 0 | 0 |  | 0 | 0 | 0 | 0 | 0 | 0 | 0 | 01 | 0 | 0 | 0 | 15 | 0 | 0 | 0 |  |  |  | 0 | 0 | 0 | Z99999_ | 01_Z_ | 01_ |  | 0 | 0 | 0 | 0 | 0 | 0 | 0 | M
232 | 01 | 000DVB-1VD | Dveře jednokřídlé DV B-1 |  | ks | 1 |  | 0 | 0 | 0 | 0 | 0 | 0 |  | 0 | 0 | 0 | 0 | 0 | 0 | 0 | 01 | 0 | 0 | 0 | 15 | 0 | 0 | 0 |  |  |  | 0 | 0 | 0 | Z99999_ | 01_Z_ | 01_ |  | 0 | 0 | 0 | 0 | 0 | 0 | 0 | M
233 | 01 | 000DVB-2VD | Dveře jednokřídlé DV B-2 |  | ks | 1 |  | 0 | 0 | 0 | 0 | 0 | 0 |  | 0 | 0 | 0 | 0 | 0 | 0 | 0 | 01 | 0 | 0 | 0 | 15 | 0 | 0 | 0 |  |  |  | 0 | 0 | 0 | Z99999_ | 01_Z_ | 01_ |  | 0 | 0 | 0 | 0 | 0 | 0 | 0 | M
234 | 01 | 000DVB-3VD | Dveře dvoukřídlé DV B-3 |  | ks | 1 |  | 0 | 0 | 0 | 0 | 0 | 0 |  | 0 | 0 | 0 | 0 | 0 | 0 | 0 | 01 | 0 | 0 | 0 | 15 | 0 | 0 | 0 |  |  |  | 0 | 0 | 0 | Z99999_ | 01_Z_ | 01_ |  | 0 | 0 | 0 | 0 | 0 | 0 | 0 | M
235 | 01 | 000DVB-4VD | Dveře jednokřídlé DV B-4 |  | ks | 1 |  | 0 | 0 | 0 | 0 | 0 | 0 |  | 0 | 0 | 0 | 0 | 0 | 0 | 0 | 01 | 0 | 0 | 0 | 15 | 0 | 0 | 0 |  |  |  | 0 | 0 | 0 | Z99999_ | 01_Z_ | 01_ |  | 0 | 0 | 0 | 0 | 0 | 0 | 0 | M
236 | 01 | 000DVB-5VD | Dveře jednokřídlé DVB-5 |  | ks | 1 |  | 0 | 0 | 0 | 0 | 0 | 0 |  | 0 | 0 | 0 | 0 | 0 | 0 | 0 | 01 | 0 | 0 | 0 | 15 | 0 | 0 | 0 |  |  |  | 0 | 0 | 0 | Z99999_ | 01_Z_ | 01_ |  | 0 | 0 | 0 | 0 | 0 | 0 | 0 | M
237 | 01 | 000DVB-6VD | Dveře jednokřídlé DV B-6 |  | ks | 1 |  | 0 | 0 | 0 | 0 | 0 | 0 |  | 0 | 0 | 0 | 0 | 0 | 0 | 0 | 01 | 0 | 0 | 0 | 15 | 0 | 0 | 0 |  |  |  | 0 | 0 | 0 | Z99999_ | 01_Z_ | 01_ |  | 0 | 0 | 0 | 0 | 0 | 0 | 0 | M
238 | 01 | 000DVB-7VD | Dveře dvoukřídlé se světlíkem DV B-7 |  | ks | 1 |  | 0 | 0 | 0 | 0 | 0 | 0 |  | 0 | 0 | 0 | 0 | 0 | 0 | 0 | 01 | 0 | 0 | 0 | 15 | 0 | 0 | 0 |  |  |  | 0 | 0 | 0 | Z99999_ | 01_Z_ | 01_ |  | 0 | 0 | 0 | 0 | 0 | 0 | 0 | M
239 | 01 | 5534451064R | Sekční vrata VR B-1 |  | kus | 1 |  | 0 | 0 | 0 | 0.0584 | 0.0584 | 0 |  | 0 | 0 | 0 | 0 | 0 | 0 | 0 | 01 | 0 | 0 | 0 | 15 | 0 | 0 | 0 |  |  |  | 0 | 0 | 0 | Z99999_ | 01_Z_ | 01_ |  | 0 | 0 | 0 | 0.0584 | 0 | 0 | 0 | M
240 | 01 | 5534451031R | Dvoukřídlá vrata VR B-2 |  | kus | 1 |  | 0 | 0 | 0 | 0.105 | 0.105 | 0 |  | 0 | 0 | 0 | 0 | 0 | 0 | 0 | 01 | 0 | 0 | 0 | 15 | 0 | 0 | 0 |  |  |  | 0 | 0 | 0 | Z99999_ | 01_Z_ | 01_ |  | 0 | 0 | 0 | 0.105 | 0 | 0 | 0 | M
241 | 01 | 5534451073R | Sekční vrata VR B-3 |  | kus | 2 |  | 0 | 0 | 0 | 0.0584 | 0.1168 | 0 |  | 0 | 0 | 0 | 0 | 0 | 0 | 0 | 01 | 0 | 0 | 0 | 15 | 0 | 0 | 0 |  |  |  | 0 | 0 | 0 | Z99999_ | 01_Z_ | 01_ |  | 0 | 0 | 0 | 0.1168 | 0 | 0 | 0 | M
242 | 01 | 000VYA-1VD | Stropní výlez VY A-1 |  | ka | 1 |  | 0 | 0 | 0 | 0 | 0 | 0 |  | 0 | 0 | 0 | 0 | 0 | 0 | 0 | 01 | 0 | 0 | 0 | 15 | 0 | 0 | 0 |  |  |  | 0 | 0 | 0 | Z99999_ | 01_Z_ | 01_ |  | 0 | 0 | 0 | 0 | 0 | 0 | 0 | M
243 | 01 | 000VYA-2VD | Stropní výlez VY A-2 |  | ks | 1 |  | 0 | 0 | 0 | 0 | 0 | 0 |  | 0 | 0 | 0 | 0 | 0 | 0 | 0 | 01 | 0 | 0 | 0 | 15 | 0 | 0 | 0 |  |  |  | 0 | 0 | 0 | Z99999_ | 01_Z_ | 01_ |  | 0 | 0 | 0 | 0 | 0 | 0 | 0 | M
244 | 01 | 000VYB-1VD | Stropní výlez VY B-1 |  | ks | 1 |  | 0 | 0 | 0 | 0 | 0 | 0 |  | 0 | 0 | 0 | 0 | 0 | 0 | 0 | 01 | 0 | 0 | 0 | 15 | 0 | 0 | 0 |  |  |  | 0 | 0 | 0 | Z99999_ | 01_Z_ | 01_ |  | 0 | 0 | 0 | 0 | 0 | 0 | 0 | M
245 | 01 | 000VYB-2VD | Stropní výlez VY B-2 |  | ks | 1 |  | 0 | 0 | 0 | 0 | 0 | 0 |  | 0 | 0 | 0 | 0 | 0 | 0 | 0 | 01 | 0 | 0 | 0 | 15 | 0 | 0 | 0 |  |  |  | 0 | 0 | 0 | Z99999_ | 01_Z_ | 01_ |  | 0 | 0 | 0 | 0 | 0 | 0 | 0 | M
|  | komentář: | podrobný popis položek 219 až 245 viz. projektová dokumentace
246 | 01 | 597813665 | Obklad keramický 200 mm x 200 mm |  | m2 | 18.4454 |  | 0 | 0 | 0 | 0.0126 | 0.23241 | 0 |  | 0 | 0 | 0 | 0 | 0 | 0 | 0 | 01 | 0 | 0 | 0 | 15 | 0 | 0 | 0 |  |  |  | 0 | 0 | 0 | Z99999_ | 01_Z_ | 01_ |  | 0 | 0 | 0 | 0.23241 | 0 | 0 | 0 | M
|  | komentář: | glazované keramické obkladové prvky pro parapety do pracovního (výrobního) prostředí
247 | 01 | 60775374R1 | Vnitřní okenní parapet dřevotřískový laminovaný š. 380 mm |  | m | 5.544 |  | 0 | 0 | 0 | 0.00455 | 0.025225 | 0 |  | 0 | 0 | 0 | 0 | 0 | 0 | 0 | 01 | 0 | 0 | 0 | 15 | 0 | 0 | 0 |  |  |  | 0 | 0 | 0 | Z99999_ | 01_Z_ | 01_ |  | 0 | 0 | 0 | 0.025225 | 0 | 0 | 0 | M
248 | 01 | 60775327R1 | Vnitřní okenní parapet dřevotřískový laminovaný š. 500 mm |  | m | 9.996 |  | 0 | 0 | 0 | 0.00625 | 0.062475 | 0 |  | 0 | 0 | 0 | 0 | 0 | 0 | 0 | 01 | 0 | 0 | 0 | 15 | 0 | 0 | 0 |  |  |  | 0 | 0 | 0 | Z99999_ | 01_Z_ | 01_ |  | 0 | 0 | 0 | 0.062475 | 0 | 0 | 0 | M
249 | 01 | 60775317R1 | Vnitřní okenní parapet dřevotřískový laminovaný š. 450 mm |  | m | 6.111 |  | 0 | 0 | 0 | 0.00625 | 0.038194 | 0 |  | 0 | 0 | 0 | 0 | 0 | 0 | 0 | 01 | 0 | 0 | 0 | 15 | 0 | 0 | 0 |  |  |  | 0 | 0 | 0 | Z99999_ | 01_Z_ | 01_ |  | 0 | 0 | 0 | 0.038194 | 0 | 0 | 0 | M
250 | 01 | 24592151 | Penetrace základní vodou ředitelná bal. 5 kg |  | kus | 28.1378 |  | 0 | 0 | 0 | 0.005 | 0.14069 | 0 |  | 0 | 0 | 0 | 0 | 0 | 0 | 0 | 01 | 0 | 0 | 0 | 15 | 0 | 0 | 0 |  |  |  | 0 | 0 | 0 | Z99999_ | 01_Z_ | 01_ |  | 0 | 0 | 0 | 0.14069 | 0 | 0 | 0 | M
251 | 01 | 000TRA-B012RVD | PVC krytky parapetů |  | ks | 24 |  | 0 | 0 | 0 | 0 | 0 | 0 |  | 0 | 0 | 0 | 0 | 0 | 0 | 0 | 01 | 0 | 0 | 0 | 15 | 0 | 0 | 0 |  |  |  | 0 | 0 | 0 | Z99999_ | 01_Z_ | 01_ |  | 0 | 0 | 0 | 0 | 0 | 0 | 0 | M
| 01 |  | VORN - Vedlejší a ostatní rozpočtové náklady |  |  |  |  | 0 | 0 |  |  | 0 | [9 empty] | 01
| 01 | 02VRN | Příprava staveniště |  |  |  |  | 0 | 0 | 0 |  | 0 | [9 empty] | 01 | [7 empty] | 0 | 0 | 0
252 | 01 | 020001VRN | Příprava staveniště |  | Soubor | 1 |  | 0 | 0 | 0 | 0 | 0 | 0 |  | 0 | 0 | 0 | 0 | 0 | 0 | 0 | 01 | 0 | 0 | 0 | 15 | 0 | 0 | 99 |  |  |  | 0 | 0 | 0 | 02VRN_ | 01_ _ | 01_ |  | 0 | 0 | 0 | 0 | 0 | 0 | 0 | P | 02VRN
| 01 | 03VRN | Zařízení staveniště |  |  |  |  | 0 | 0 | 0 |  | 0 | [9 empty] | 01 | [7 empty] | 0 | 0 | 0
253 | 01 | 033002VRN | Připojení na energie a jejich spotřeba |  | Soubor | 1 |  | 0 | 0 | 0 | 0 | 0 | 0 |  | 0 | 0 | 0 | 0 | 0 | 0 | 0 | 01 | 0 | 0 | 0 | 15 | 0 | 0 | 99 |  |  |  | 0 | 0 | 0 | 03VRN_ | 01_ _ | 01_ |  | 0 | 0 | 0 | 0 | 0 | 0 | 0 | P | 03VRN
| 02 |  | Stavební práce mimo budovy - zemní práce kanálu mezi budovami A a B |  |  |  |  | 0 | 0 | 0 |  | 5.292
| 02 | 1 | Zemní práce |  |  |  |  | 0 | 0 | 0 |  | 0 | [9 empty] | 02 | [7 empty] | 0 | 0 | 0
254 | 02 | 100004212R01 | Hutnění sypaniny vrstvy tl. do 60 cm, 1 pojezd |  | m3 | 1.44 |  | 0 | 0 | 0 | 0 | 0 | 0 |  | 0 | 0 | 0 | 0 | 0 | 0 | 0 | 02 | 0 | 0 | 0 | 15 | 0 | 0 | 1 |  |  |  | 0 | 0 | 0 | 1_ | 02_1_ | 02_ |  | 0 | 0 | 0 | 0 | 0 | 0 | 0 | P | 1
255 | 02 | 100004220R00 | Hutnění sypaniny kolem objektu, jeden pojezd |  | m3 | 0.864 |  | 0 | 0 | 0 | 0 | 0 | 0 |  | 0 | 0 | 0 | 0 | 0 | 0 | 0 | 02 | 0 | 0 | 0 | 15 | 0 | 0 | 1 |  |  |  | 0 | 0 | 0 | 1_ | 02_1_ | 02_ |  | 0 | 0 | 0 | 0 | 0 | 0 | 0 | P | 1
| 02 | 96 | Bourání konstrukcí |  |  |  |  | 0 | 0 | 0 |  | 2.124 | [9 empty] | 02 | [7 empty] | 0 | 0 | 0
256 | 02 | 964011211R01 | Vybourání ŽB panelu komunikace |  | m3 | 0.8784 |  | 0 | 0 | 0 | 2.418 | 2.124 | 0 |  | 0 | 0 | 0 | 0 | 0 | 0 | 0 | 02 | 0 | 0 | 0 | 15 | 0 | 0 | 1 |  |  |  | 0 | 0 | 0 | 96_ | 02_9_ | 02_ |  | 0 | 0 | 0 | 2.124 | 0 | 0 | 0 | P | 96
| 02 | M46 | Zemní práce při montážích |  |  |  |  | 0 | 0 | 0 |  | 0 | [9 empty] | 02 | [7 empty] | 0 | 0 | 0
257 | 02 | 460600001RT2 | Naložení a odvoz zeminy |  | m3 | 1.92 |  | 0 | 0 | 0 | 0 | 0 | 0 |  | 0 | 0 | 0 | 0 | 0 | 0 | 0 | 02 | 0 | 0 | 0 | 15 | 0 | 0 | 2 |  |  |  | 0 | 0 | 0 | M46_ | 02_9_ | 02_ |  | 0 | 0 | 0 | 0 | 0 | 0 | 0 | P | M46
|  | varianta: | odvoz na vzdálenost 1000 m
| 02 | 12 | Odkopávky a prokopávky |  |  |  |  | 0 | 0 | 0 |  | 0 | [9 empty] | 02 | [7 empty] | 0 | 0 | 0
258 | 02 | 121101101R01 | Sejmutí zeminy s přemístěním do 50 m |  | m3 | 4.68 |  | 0 | 0 | 0 | 0 | 0 | 0 |  | 0 | 0 | 0 | 0 | 0 | 0 | 0 | 02 | 0 | 0 | 0 | 15 | 0 | 0 | 1 |  |  |  | 0 | 0 | 0 | 12_ | 02_1_ | 02_ |  | 0 | 0 | 0 | 0 | 0 | 0 | 0 | P | 12
259 | 02 | 122201401R00 | Vykopávky v zemníku v hor. 3 do 100 m3 |  | m3 | 3.36 |  | 0 | 0 | 0 | 0 | 0 | 0 |  | 0 | 0 | 0 | 0 | 0 | 0 | 0 | 02 | 0 | 0 | 0 | 15 | 0 | 0 | 1 |  |  |  | 0 | 0 | 0 | 12_ | 02_1_ | 02_ |  | 0 | 0 | 0 | 0 | 0 | 0 | 0 | P | 12
260 | 02 | 122201409R00 | Příplatek za lepivost-výkopávky |  | m3 | 3.36 |  | 0 | 0 | 0 | 0 | 0 | 0 |  | 0 | 0 | 0 | 0 | 0 | 0 | 0 | 02 | 0 | 0 | 0 | 15 | 0 | 0 | 1 |  |  |  | 0 | 0 | 0 | 12_ | 02_1_ | 02_ |  | 0 | 0 | 0 | 0 | 0 | 0 | 0 | P | 12
| 02 | 17 | Konstrukce ze zemin |  |  |  |  | 0 | 0 | 0 |  | 0 | [9 empty] | 02 | [7 empty] | 0 | 0 | 0
261 | 02 | 174101102R00 | Zásyp ruční se zhutněním |  | m3 | 2.304 |  | 0 | 0 | 0 | 0 | 0 | 0 |  | 0 | 0 | 0 | 0 | 0 | 0 | 0 | 02 | 0 | 0 | 0 | 15 | 0 | 0 | 1 |  |  |  | 0 | 0 | 0 | 17_ | 02_1_ | 02_ |  | 0 | 0 | 0 | 0 | 0 | 0 | 0 | P | 17
| 02 |  | Ostatní materiál |  |  |  |  | 0 | 0 | 0 |  | 3.168 | [9 empty] | 02 | [7 empty] | 0 | 0 | 0
262 | 02 | 58330000.R | Písek 0-4 |  | t | 2.304 |  | 0 | 0 | 0 | 1 | 2.304 | 0 |  | 0 | 0 | 0 | 0 | 0 | 0 | 0 | 02 | 0 | 0 | 0 | 15 | 0 | 0 | 0 |  |  |  | 0 | 0 | 0 | Z99999_ | 02_Z_ | 02_ |  | 0 | 0 | 0 | 2.304 | 0 | 0 | 0 | M
263 | 02 | 58344199 | Štěrkodrtě frakce 0-63 C |  | t | 0.864 |  | 0 | 0 | 0 | 1 | 0.864 | 0 |  | 0 | 0 | 0 | 0 | 0 | 0 | 0 | 02 | 0 | 0 | 0 | 15 | 0 | 0 | 0 |  |  |  | 0 | 0 | 0 | Z99999_ | 02_Z_ | 02_ |  | 0 | 0 | 0 | 0.864 | 0 | 0 | 0 | M
| 02 |  | VORN - Vedlejší a ostatní rozpočtové náklady | [8 empty] | 0 | [9 empty] | 02
| 02 | 06VRN | Územní vlivy |  |  |  |  | 0 | 0 | 0 |  | 0 | [9 empty] | 02 | [7 empty] | 0 | 0 | 0
264 | 02 | 065002VRN | Mimostaveništní doprava |  | Soubor | 1 |  | 0 | 0 | 0 | 0 | 0 | 0 |  | 0 | 0 | 0 | 0 | 0 | 0 | 0 | 02 | 0 | 0 | 0 | 15 | 0 | 0 | 99 |  |  |  | 0 | 0 | 0 | 06VRN_ | 02_ _ | 02_ |  | 0 | 0 | 0 | 0 | 0 | 0 | 0 | P | 06VRN
| 03 |  | Systém vytápění | [6 empty] | 0
| 03 | HSV |  | Práce a dodávky HSV
| 03 | 3 |  | Svislé a kompletní konstrukce | [5 empty] | 0 |  | 0.14734
265 | 03 | 310236251R |  | Vybourání a zazdívka otvorů pl do 0,09 m2 ve zdivu nadzákladovém tl do 450 mm - prostupy do teplovodu | kus | 2 |  |  |  | 0 |  | 0.14734
| 03 | 9 |  | Ostatní konstrukce a práce, bourání | [5 empty] | 0 |  | 0.15199
266 | 03 | 953845119R |  | Vyvložkování stávajícího svislého kouřovodu nerezovými vložkami pevnými D do 200 mm v 3 m, vybírací, čistící a kontrolní otvory a sopouch, regulátor tahu komína - vše nerez ocel odolná vlhkosti - komplet | soubor | 1 |  |  |  | 0 |  | 0.11902
267 | 03 | 953845124R |  | Příplatek k vyvložkování komínového průduchu nerezovými vložkami pevnými D do 200 mm ZKD 1m výšky | m | 9.5 |  |  |  | 0 |  | 0.032965
|  | 953845127R |  | Kouřovod pr. 200mm z nerezu vč. tepelné izolace tl. 40 mm | soubor | 1 |  |  |  | 0
268 | 03 | 971024561R |  | Stavební úpravy komínového tělesa - vybírací a čistící otvor, otvor sopouchu - vybourání a zazdění | soubor | 1 |  |  |  | 0 |  | 0
269 | 03 | 974031167R |  | Vysekání rýh ve zdivu cihelném hl do 150 mm š do 300 mm pro teplovod | m | 2 |  |  |  | 0 |  | 0
| 03 | 997 |  | Přesun sutě | [5 empty] | 0 |  | 0
270 | 03 | 979082111R00 |  | Vnitrostaveništní doprava suti do 10 m | t | 0.3 |  |  |  | 0 |  | 0
271 | 03 | 979082121R00 |  | Příplatek k vnitrost. dopravě suti za dalších 5 m | t | 3 |  |  |  | 0 |  | 0
272 | 03 | 979081111R00 |  | Odvoz suti a vybour. hmot na skládku do 1 km | t | 0.3 |  |  |  | 0 |  | 0
273 | 03 | 979081121R00 |  | Příplatek k odvozu za každý další 1 km | t | 0.45 |  |  |  | 0 |  | 0
274 | 03 | 979951111R00 |  | Výkup kovů - železný šrot tl. do 4 mm | t | 4.1 |  |  |  | 0 |  | 0
|  | komentář: |  | přibližný odhad
275 | 03 | 979095312R00 |  | Naložení a složení suti | t | 4.4 |  |  |  | 0 |  | 0
276 | 03 | 979990101R00 |  | Poplatek za uložení směsi betonu a cihel skupina 170101 a 170102 | t | 0.3 |  |  |  | 0 |  | 0
| 03 | 713 |  | Izolace tepelné | [5 empty] | 0 |  | 0.06538
277 | 03 | 713311221 |  | Montáž izolace tepelné těles plocha tvarová 1x pásy s Al fólií | m2 | 6 |  |  |  | 0 |  | 0.00108
278 | 03 | 63141783R |  | Pás izolační lamelový s jednostrannou Al fólií tl.40 mm | m2 | 6,4 |  |  |  | 0 |  | 0.0114
279 | 03 | 713411121 |  | Montáž izolace tepelné potrubí pásy nebo rohožemi s Al fólií | m2 | 18 |  |  |  | 0 |  | 0.0044
280 | 03 | 63151671 |  | Rohož izolační lamelová s jednostrannou Al fólií tl.40 mm | m2 | 20 |  |  |  | 0 |  | 0.0468
281 | 03 | 63151671R |  | Tepelně izolační pouzdro pr. 15 mm s jednostrannou Al fólií tl. 30 mm | m | 26 |  |  |  | 0 |  | 0
282 | 03 | 63151672R |  | Tepelně izolační pouzdro pr. 25 mm s jednostrannou Al fólií tl. 30 mm | m | 31 |  |  |  | 0
283 | 03 | 63151673R |  | Tepelně izolační pouzdro pr. 35 mm s jednostrannou Al fólií tl. 40 mm | m | 16 |  |  |  | 0
284 | 03 | 63151674R |  | Tepelně izolační pouzdro pr. 40 mm s jednostrannou Al fólií tl. 40 mm | m | 8 |  |  |  | 0
|  | komentář: |  | podrobný popis položek 278, 279, 280 až 285 viz. projektová dokumentace, potřebné délky pouzder změřit před montáží
285 | 03 | 713411126R |  | Montáž tepelně izolačního pouzdra | m | 81 |  |  |  | 0
|  | 731 |  | Ústřední vytápění - kotelny | [5 empty] | 0 |  | 0.50705
294 | 03 | 731100817 |  | Demontáž kotle litinového Eterna I, II, Tertia, Vesuv nebo Série II 10 článků | kus | 1 |  |  |  | 0 |  | 0.00054
295 | 03 | 731219617R |  | Montáž kotle ocelového stacionárního na tuhá paliva s odtahem spalin do komína o výkonu do 60 kW | soubor | 1 |  |  |  | 0 |  | 0.00851
296 | 03 | 48410327R |  | Kotel automatický na tuhá paliva stacionární odtah spalin do komínaí 49-66kW - na energetické obilí, výkon max. 60 kW, zásobník paliva 700 l, automatické odpopelňování, kotlová regulace, spalinový filtr, spalinový ventilátor, popis dle TZ | soubor | 1 |  |  |  | 0 |  | 0.498
|  | komentář: |  | podrobný popis kotle viz. projektová dokumentace
297 | 03 | 731391813 |  | Vypuštění vody z kotle samospádem plocha kotle do 20 m2 | kus | 1 |  |  |  | 0 |  | 0
| 03 | 732 |  | Ústřední vytápění - strojovny | [5 empty] | 0 |  | 0.26141
298 | 03 | 732110811 |  | Demontáž rozdělovače nebo sběrače do DN 100 | m | 3 |  |  |  | 0 |  | 0
299 | 03 | 732111128R |  | Tělesa rozdělovačů a sběračů R+S kombi pro 6m3/h - l=2400 mm | kus | 1 |  |  |  | 0 |  | 0.03181
300 | 03 | 732111312 |  | Trubková hrdla rozdělovačů a sběračů bez přírub DN 15 | kus | 4 |  |  |  | 0 |  | 0.00236
301 | 03 | 732111314 |  | Trubková hrdla rozdělovačů a sběračů bez přírub DN 25 | kus | 4 |  |  |  | 0 |  | 0.00268
302 | 03 | 732111316 |  | Trubková hrdla rozdělovačů a sběračů bez přírub DN 40 | kus | 4 |  |  |  | 0 |  | 0.00552
303 | 03 | 732199100 |  | Montáž orientačních štítků | soubor | 6 |  |  |  | 0 |  | 0.00678
304 | 03 | 732231103R |  | Akumulační nádrž topné vody bez výměníku PN 0,3 o objemu1500 l vč. tepelné izolace | soubor | 1 |  |  |  | 0 |  | 0.15574
|  | komentář: |  | podrobný popis akumulační nádrže viz. projektová dokumentace | [5 empty] | 0
305 | 03 | 732320815 |  | Demontáž nádrže beztlaké nebo tlakové odpojení od rozvodů potrubí obsah do 1000 litrů | kus | 1 |  |  |  | 0 |  | 0
306 | 03 | 732324814 |  | Demontáž nádrže beztlaké nebo tlakové vypuštění vody z nádrže obsah do 500 litrů | kus | 1 |  |  |  | 0 |  | 0
307 | 03 | 732331624 |  | Nádoba tlaková expanzní s membránou závitové připojení PN 0,6 o objemu 300 l | soubor | 1 |  |  |  | 0 |  | 0.03437
308 | 03 | 732331778 |  | Příslušenství k expanzním nádobám bezpečnostní uzávěr G 1 k měření tlaku | kus | 1 |  |  |  | 0 |  | 0.00076
309 | 03 | 732390853 |  | Sejmutí odpojených nádrží z konzol na podlahu obsah do 200 litrů | kus | 1 |  |  |  | 0 |  | 0
310 | 03 | 732390854 |  | Příplatek k sejmutí odpojených nádrží z konzol za dalších 100 litrů obsahu nádrže | kus | 2 |  |  |  | 0 |  | 0
311 | 03 | 732393815 |  | Rozřezání demontované nádrže obsah do 1000 litrů | kus | 1 |  |  |  | 0 |  | 0.00494
312 | 03 | 732420813 |  | Demontáž čerpadla oběhového spirálního DN 50 | kus | 1 |  |  |  | 0 |  | 7e-05
313 | 03 | 732421401R |  | Čerpadlo teplovodní mokroběžné závitové oběhové DN 15 výtlak do 4,0 m průtok 2,0 m3/h pro vytápění | soubor | 1 |  |  |  | 0 |  | 0.00298
314 | 03 | 732421411 |  | Čerpadlo teplovodní mokroběžné závitové oběhové DN 15 výtlak do 6,0 m průtok 2,5 m3/h pro vytápění | soubor | 1 |  |  |  | 0 |  | 0.00288
315 | 03 | 732421441 |  | Čerpadlo teplovodní mokroběžné závitové oběhové DN 32 výtlak do 4,0 m průtok 2,0 m3/h pro vytápění | soubor | 2 |  |  |  | 0 |  | 0.00678
316 | 03 | 732429212 |  | Montáž čerpadla oběhového mokroběžného závitového do DN 25 | soubor | 2 |  |  |  | 0 |  | 0.00136
317 | 03 | 732429215 |  | Montáž čerpadla oběhového mokroběžného závitového DN 32 | soubor | 2 |  |  |  | 0 |  | 0.00238
318 | 03 | 6315971R |  | Tepelná izolace čerpadla vč. montáže | kus | 5 |  |  |  | 0
| 03 | 733 |  | Ústřední vytápění - rozvodné potrubí | [5 empty] | 0 |  | 1.3333
319 | 03 | 733110803 |  | Demontáž potrubí ocelového závitového do DN 15 | m | 80 |  |  |  | 0 |  | 0.0016
320 | 03 | 733110806 |  | Demontáž potrubí ocelového závitového do DN 32 | m | 170 |  |  |  | 0 |  | 0.0034
321 | 03 | 733110808 |  | Demontáž potrubí ocelového závitového do DN 50 | m | 50 |  |  |  | 0 |  | 0.0025
322 | 03 | 733111113 |  | Potrubí ocelové závitové bezešvé běžné v kotelnách nebo strojovnách DN 15 | m | 20 |  |  |  | 0 |  | 0.0395
323 | 03 | 733111115 |  | Potrubí ocelové závitové bezešvé běžné v kotelnách nebo strojovnách DN 25 | m | 10 |  |  |  | 0 |  | 0.0444
324 | 03 | 733111117 |  | Potrubí ocelové závitové bezešvé běžné v kotelnách nebo strojovnách DN 40 | m | 11 |  |  |  | 0 |  | 0.066
325 | 03 | 733111123 |  | Potrubí ocelové závitové bezešvé běžné nízkotlaké nebo středotlaké DN 15 | m | 310 |  |  |  | 0 |  | 0.592
326 | 03 | 733111124 |  | Potrubí ocelové závitové bezešvé běžné nízkotlaké nebo středotlaké DN 20 | m | 61 |  |  |  | 0 |  | 0.1598
327 | 03 | 733111125 |  | Potrubí ocelové závitové bezešvé běžné nízkotlaké nebo středotlaké DN 25 | m | 75 |  |  |  | 0 |  | 0.3692
328 | 03 | 733111127 |  | Potrubí ocelové závitové bezešvé běžné nízkotlaké nebo středotlaké DN 40 | m | 9 |  |  |  | 0 |  | 0.0428
329 | 03 | 733113113 |  | Příplatek k porubí z trubek ocelových závitových za zhotovení závitové ocel. přípojky DN 15 | kus | 91 |  |  |  | 0 |  | 0
330 | 03 | 733113115 |  | Příplatek k porubí z trubek ocelových závitových za zhotovení závitové ocel. přípojky DN 25 | kus | 4 |  |  |  | 0 |  | 0
331 | 03 | 733113117 |  | Příplatek k porubí z trubek ocelových závitových za zhotovení závitové ocel. přípojky DN 40 | kus | 6 |  |  |  | 0 |  | 0
332 | 03 | 733120826 |  | Demontáž potrubí ocelového hladkého | m | 15 |  |  |  | 0 |  | 0.0009
333 | 03 | 733140811 |  | Odřezání nádoby odvzdušňovací | kus | 6 |  |  |  | 0 |  | 0.00024
334 | 03 | 733141102 |  | Odvzdušňovací nádoba z trubek ocelových do DN 50 | kus | 4 |  |  |  | 0 |  | 0.00652
335 | 03 | 733190107 |  | Zkouška těsnosti potrubí ocelové závitové do DN 40 | m | 680 |  |  |  | 0 |  | 0
336 | 03 | 733190801 |  | Odřezání objímky dvojité do DN 50 | kus | 30 |  |  |  | 0 |  | 0
337 | 03 | 733193810 |  | Rozřezání konzoly, podpěry nebo výložníku pro potrubí z L profilu do 50x50x5 mm | kus | 10 |  |  |  | 0 |  | 0.0002
338 | 03 | 733194810 |  | Rozřezání konzoly, podpěry nebo výložníku pro potrubí z U profilu do U 6,5 | kus | 4 |  |  |  | 0 |  | 0.00012
339 | 03 | 733811251 |  | Ochrana potrubí ústředního vytápění termoizolačními trubicemi z PE tl do 25 mm DN do 22 mm poptrubí v kanálku v objektu A | m | 16 |  |  |  | 0 |  | 0.0032
340 | 03 | 733811252 |  | Ochrana potrubí ústředního vytápění termoizolačními trubicemi z PE tl do 25 mm DN do 45 mm | m | 4 |  |  |  | 0 |  | 0.00096
| 03 | 734 |  | Ústřední vytápění - armatury | [5 empty] | 0 |  | 0.11703
341 | 03 | 734100811 |  | Demontáž armatury přírubové se dvěma přírubami do DN 50 | kus | 10 |  |  |  | 0 |  | 0.0002
342 | 03 | 734100812 |  | Demontáž armatury přírubové se dvěma přírubami do DN 100 | kus | 4 |  |  |  | 0 |  | 8e-05
343 | 03 | 734190814 |  | Rozpojení přírubového spoje do DN 50 | kus | 16 |  |  |  | 0 |  | 0.00032
344 | 03 | 734190818 |  | Rozpojení přírubového spoje do DN 100 | kus | 8 |  |  |  | 0 |  | 0.00016
345 | 03 | 734191821 |  | Odřezání příruby bez rozpojení přírubového spoje do DN 50 | kus | 16 |  |  |  | 0 |  | 0.00096
346 | 03 | 734191822 |  | Odřezání příruby bez rozpojení přírubového spoje do DN 100 | kus | 8 |  |  |  | 0 |  | 0.00064
347 | 03 | 734200811 |  | Demontáž armatury závitové s jedním závitem do G 1/2 | kus | 4 |  |  |  | 0 |  | 0.00016
348 | 03 | 734200821 |  | Demontáž armatury závitové se dvěma závity do G 1/2 | kus | 15 |  |  |  | 0 |  | 0.00135
349 | 03 | 734200822 |  | Demontáž armatury závitové se dvěma závity do G 1 | kus | 25 |  |  |  | 0 |  | 0.00325
350 | 03 | 734209123 |  | Montáž armatury závitové s třemi závity G 1/2 | kus | 1 |  |  |  | 0 |  | 0.00012
351 | 03 | 734209124 |  | Montáž armatury závitové s třemi závity G 3/4 | kus | 1 |  |  |  | 0 |  | 0.00015
352 | 03 | 734209126 |  | Montáž armatury závitové s třemi závity G 5/4 | kus | 2 |  |  |  | 0 |  | 0.00062
353 | 03 | 734211113 |  | Ventil závitový odvzdušňovací G 3/8 PN 10 do 120°C otopných těles | kus | 59 |  |  |  | 0 |  | 0.00354
354 | 03 | 734220100R |  | Ventil závitový regulační přímý G 1/2 PN 20 do 100°C vyvažovací | kus | 5 |  |  |  | 0 |  | 0.0009
355 | 03 | 734220101 |  | Ventil závitový regulační přímý G 3/4 PN 20 do 100°C vyvažovací | kus | 1 |  |  |  | 0 |  | 0.00018
356 | 03 | 734220102 |  | Ventil závitový regulační přímý G 1 PN 20 do 100°C vyvažovací | kus | 3 |  |  |  | 0 |  | 0.0009
357 | 03 | 734220104 |  | Ventil závitový regulační přímý G 6/4 PN 20 do 100°C vyvažovací | kus | 1 |  |  |  | 0 |  | 0.0006
358 | 03 | 734221682 |  | Termostatická hlavice kapalinová PN 10 do 110°C otopných těles VK | kus | 55 |  |  |  | 0 |  | 0.0077
359 | 03 | 734242412 |  | Ventil závitový zpětný přímý G 1/2 PN 16 do 110°C | kus | 1 |  |  |  | 0 |  | 0.00013
360 | 03 | 734242414 |  | Ventil závitový zpětný přímý G 1 PN 16 do 110°C | kus | 1 |  |  |  | 0 |  | 0.00025
361 | 03 | 734242416 |  | Ventil závitový zpětný přímý G 6/4 PN 16 do 110°C | kus | 2 |  |  |  | 0 |  | 0.00104
362 | 03 | 734251211 |  | Ventil závitový pojistný rohový G 1/2 provozní tlak od 2,5 do 6 barů | kus | 1 |  |  |  | 0 |  | 0.00025
363 | 03 | 734261406 |  | Armatura připojovací přímá G 1/2x18 PN 10 do 110°C radiátorů typu VK | kus | 55 |  |  |  | 0 |  | 0.0473
364 | 03 | 734291123 |  | Kohout plnící a vypouštěcí G 1/2 PN 10 do 90°C závitový | kus | 27 |  |  |  | 0 |  | 0.00594
365 | 03 | 734291242 |  | Filtr závitový přímý G 1/2 PN 16 do 130°C s vnitřními závity | kus | 1 |  |  |  | 0 |  | 0.00019
366 | 03 | 734291244 |  | Filtr závitový přímý G 1 PN 16 do 130°C s vnitřními závity | kus | 1 |  |  |  | 0 |  | 0.00057
367 | 03 | 734291246 |  | Filtr závitový přímý G 1 1/2 PN 16 do 130°C s vnitřními závity | kus | 2 |  |  |  | 0 |  | 0.00228
368 | 03 | 734292713 |  | Kohout kulový přímý G 1/2 PN 42 do 185°C vnitřní závit | kus | 6 |  |  |  | 0 |  | 0.00126
369 | 03 | 734292714 |  | Kohout kulový přímý G 3/4 PN 42 do 185°C vnitřní závit | kus | 2 |  |  |  | 0 |  | 0.00068
370 | 03 | 734292715 |  | Kohout kulový přímý G 1 PN 42 do 185°C vnitřní závit | kus | 4 |  |  |  | 0 |  | 0.002
371 | 03 | 734292717 |  | Kohout kulový přímý G 1 1/2 PN 42 do 185°C vnitřní závit | kus | 6 |  |  |  | 0 |  | 0.00642
372 | 03 | 734295021 |  | Směšovací armatura závitová trojcestná DN 20 se servomotorem | kus | 1 |  |  |  | 0 |  | 0.00154
373 | 03 | 734295022 |  | Směšovací armatura závitová trojcestná DN 15 se servomotorem | kus | 1 |  |  |  | 0 |  | 0.00155
374 | 03 | 734295023 |  | Směšovací armatura závitová trojcestná DN 32 se servomotorem | kus | 2 |  |  |  | 0 |  | 0.00344
375 | 03 | 734410811 |  | Demontáž teploměru přímého nebo rohového s ochranným pouzdrem | kus | 5 |  |  |  | 0 |  | 5e-05
376 | 03 | 734411123 |  | Teploměr technický s pevným stonkem a jímkou zadní připojení pr. 100 mm délky 50 mm | kus | 12 |  |  |  | 0 |  | 0.00684
377 | 03 | 734412113R |  | Měřič tepla kompaktní Qn 3,5 G 1 | kus | 1 |  |  |  | 0 |  | 0.002
378 | 03 | 734420811 |  | Demontáž tlakoměru se spodním připojením | kus | 1 |  |  |  | 0 |  | 0
379 | 03 | 734421102 |  | Tlakoměr s pevným stonkem a zpětnou klapkou tlak 0-16 bar průměr 63 mm spodní připojení | kus | 1 |  |  |  | 0 |  | 0.00147
380 | 03 | 734424101 |  | Kondenzační smyčka k přivaření zahnutá PN 250 do 300°C | kus | 1 |  |  |  | 0 |  | 0.00075
381 | 03 | 734441115 |  | Regulátor tlaku vlnovcový tlak 40 až 400 kPa s jednoobvodovým mikrospínačem | kus | 1 |  |  |  | 0 |  | 0.00133
382 | 03 | 734443811 |  | Demontáž regulátoru tahu přímočinného | kus | 1 |  |  |  | 0 |  | 0
383 | 03 | 734494121 |  | Návarek s metrickým závitem M 20x1,5 délky do 220 mm | kus | 12 |  |  |  | 0 |  | 0.00612
384 | 03 | 734499211 |  | Montáž návarku M 20x1,5 | kus | 12 |  |  |  | 0 |  | 0.0018
| 03 | 735 |  | Ústřední vytápění - otopná tělesa | [5 empty] | 0 |  | 2.4802
385 | 03 | 735000912 |  | Vyregulování ventilu nebo kohoutu dvojregulačního s termostatickým ovládáním | kus | 55 |  |  |  | 0 |  | 0
386 | 03 | 735121810 |  | Demontáž otopného tělesa ocelového článkového | m2 | 370 |  |  |  | 0 |  | 0
387 | 03 | 735152171 |  | Otopné těleso panel VK jednodeskové bez přídavné přestupní plochy výška/délka 600/400 mm výkon 242 W | kus | 1 |  |  |  | 0 |  | 0.0072
388 | 03 | 735152174 |  | Otopné těleso panel VK jednodeskové bez přídavné přestupní plochy výška/délka 600/700 mm výkon 423 W | kus | 1 |  |  |  | 0 |  | 0.01088
389 | 03 | 735152178 |  | Otopné těleso panel VK jednodeskové bez přídavné přestupní plochy výška/délka 600/1100mm výkon 664 W | kus | 1 |  |  |  | 0 |  | 0.0154
390 | 03 | 735152271 |  | Otopné těleso panelové VK jednodeskové 1 přídavná přestupní plocha výška/délka 600/400mm výkon 401 W | kus | 1 |  |  |  | 0 |  | 0.01035
391 | 03 | 735152273 |  | Otopné těleso panelové VK jednodeskové 1 přídavná přestupní plocha výška/délka 600/600mm výkon 601 W | kus | 1 |  |  |  | 0 |  | 0.0145
392 | 03 | 735152277 |  | Otopné těleso panel VK jednodeskové 1 přídavná přestupní plocha výška/délka 600/1000 mm výkon 1002 W | kus | 2 |  |  |  | 0 |  | 0.0454
393 | 03 | 735152278 |  | Otopné těleso panel VK jednodeskové 1 přídavná přestupní plocha výška/délka 600/1100 mm výkon 1102 W | kus | 2 |  |  |  | 0 |  | 0.0494
394 | 03 | 735152279 |  | Otopné těleso panel VK jednodeskové 1 přídavná přestupní plocha výška/délka 600/1200 mm výkon 1202 W | kus | 2 |  |  |  | 0 |  | 0.0536
395 | 03 | 735152281 |  | Otopné těleso panel VK jednodeskové 1 přídavná přestupní plocha výška/délka 600/1600 mm výkon 1603 W | kus | 1 |  |  |  | 0 |  | 0.035
396 | 03 | 735152473 |  | Otopné těleso panelové VK dvoudeskové 1 přídavná přestupní plocha výška/délka 600/600 mm výkon 773 W | kus | 1 |  |  |  | 0 |  | 0.01942
397 | 03 | 735152474 |  | Otopné těleso panelové VK dvoudeskové 1 přídavná přestupní plocha výška/délka 600/700 mm výkon 902 W | kus | 2 |  |  |  | 0 |  | 0.04458
398 | 03 | 735152475 |  | Otopné těleso panelové VK dvoudeskové 1 přídavná přestupní plocha výška/délka 600/800mm výkon 1030 W | kus | 2 |  |  |  | 0 |  | 0.05032
399 | 03 | 735152476 |  | Otopné těleso panelové VK dvoudeskové 1 přídavná přestupní plocha výška/délka 600/900 mm výkon 1159 W | kus | 2 |  |  |  | 0 |  | 0.05606
400 | 03 | 735152477 |  | Otopné těleso panelové VK dvoudeskové 1 přídavná přestupní plocha výška/délka 600/1000mm výkon 1288W | kus | 3 |  |  |  | 0 |  | 0.0927
401 | 03 | 735152478 |  | Otopné těleso panelové VK dvoudeskové 1 přídavná přestupní plocha výška/délka 600/1100mm výkon 1417W | kus | 1 |  |  |  | 0 |  | 0.0332
402 | 03 | 735152479 |  | Otopné těleso panelové VK dvoudeskové 1 přídavná přestupní plocha výška/délka 600/1200mm výkon 1546W | kus | 1 |  |  |  | 0 |  | 0.03664
403 | 03 | 735152480 |  | Otopné těleso panelové VK dvoudeskové 1 přídavná přestupní plocha výška/délka 600/1400mm výkon 1803W | kus | 7 |  |  |  | 0 |  | 0.29666
404 | 03 | 735152494 |  | Otopné těleso panelové VK dvoudeskové 1 přídavná přestupní plocha výška/délka 900/700mm výkon 1228 W | kus | 1 |  |  |  | 0 |  | 0.0351
405 | 03 | 735152572 |  | Otopné těleso panelové VK dvoudeskové 2 přídavné přestupní plochy výška/délka 600/500 mm výkon 840 W | kus | 1 |  |  |  | 0 |  | 0.0185
406 | 03 | 735152581 |  | Otopné těleso panelové VK dvoudeskové 2 přídavné přestupní plochy výška/délka 600/1600mm výkon 2686W | kus | 1 |  |  |  | 0 |  | 0.05436
407 | 03 | 735152583 |  | Otopné těleso panelové VK dvoudeskové 2 přídavné přestupní plochy výška/délka 600/2000mm výkon 3358W | kus | 1 |  |  |  | 0 |  | 0.0685
408 | 03 | 735152598 |  | Otopné těleso panelové VK dvoudeskové 2 přídavné přestupní plochy výška/délka 900/1100mm výkon 2544W | kus | 1 |  |  |  | 0 |  | 0.0602
409 | 03 | 735152599 |  | Otopné těleso panelové VK dvoudeskové 2 přídavné přestupní plochy výška/délka 900/1200mm výkon 2776W | kus | 2 |  |  |  | 0 |  | 0.13376
410 | 03 | 735152600 |  | Otopné těleso panelové VK dvoudeskové 2 přídavné přestupní plochy výška/délka 900/1400mm výkon 3238W | kus | 6 |  |  |  | 0 |  | 0.46596
411 | 03 | 735152675 |  | Otopné těleso panelové VK třídeskové 3 přídavné přestupní plochy výška/délka 600/800 mm výkon 1925 W | kus | 2 |  |  |  | 0 |  | 0.09368
412 | 03 | 735152676 |  | Otopné těleso panelové VK třídeskové 3 přídavné přestupní plochy výška/délka 600/900 mm výkon 2165 W | kus | 1 |  |  |  | 0 |  | 0.05242
413 | 03 | 735152677 |  | Otopné těleso panelové VK třídeskové 3 přídavné přestupní plochy výška/délka 600/1000mm výkon 2406 W | kus | 1 |  |  |  | 0 |  | 0.058
414 | 03 | 735152678 |  | Otopné těleso panelové VK třídeskové 3 přídavné přestupní plochy výška/délka 600/1100mm výkon 2647 W | kus | 1 |  |  |  | 0 |  | 0.0622
415 | 03 | 735152697 |  | Otopné těleso panelové VK třídeskové 3 přídavné přestupní plochy výška/délka 900/1000mm výkon 3228 W | kus | 1 |  |  |  | 0 |  | 0.0817
416 | 03 | 735152699 |  | Otopné těleso panelové VK třídeskové 3 přídavné přestupní plochy výška/délka 900/1200mm výkon 3994 W | kus | 2 |  |  |  | 0 |  | 0.1952
417 | 03 | 735152700R |  | Otopné těleso panelové VK třídeskové 3 přídavné přestupní plochy výška/délka 900/1600mm výkon 4659 W | kus | 2 |  |  |  | 0 |  | 0.227
418 | 03 | 735152701R |  | Otopné těleso panelové VK třídeskové 3 přídavné přestupní plochy výška/délka 900/1800mm výkon 4989 W | kus | 1 |  |  |  | 0 |  | 0
419 | 03 | 735159110 |  | Montáž otopných těles panelových jednořadých délky do 1500 mm | kus | 11 |  |  |  | 0 |  | 0
420 | 03 | 735159120 |  | Montáž otopných těles panelových jednořadých délky do 2340 mm | kus | 1 |  |  |  | 0 |  | 0
421 | 03 | 735159210 |  | Montáž otopných těles panelových dvouřadých délky do 1140 mm | kus | 14 |  |  |  | 0 |  | 0
422 | 03 | 735159220 |  | Montáž otopných těles panelových dvouřadých délky do 1500 mm | kus | 16 |  |  |  | 0 |  | 0
423 | 03 | 735159230 |  | Montáž otopných těles panelových dvouřadých délky do 1980 mm | kus | 2 |  |  |  | 0 |  | 0
424 | 03 | 735159310 |  | Montáž otopných těles panelových třířadých délky do 1140 mm | kus | 6 |  |  |  | 0 |  | 0
425 | 03 | 735159320 |  | Montáž otopných těles panelových třířadých délky do 1500 mm | kus | 2 |  |  |  | 0 |  | 0
426 | 03 | 735159330 |  | Montáž otopných těles panelových třířadých délky do 1980 mm | kus | 3 |  |  |  | 0 |  | 0
427 | 03 | 735191905 |  | Odvzdušnění otopných těles | kus | 55 |  |  |  | 0 |  | 0
428 | 03 | 735191910 |  | Napuštění vody do otopných těles | m2 | 500 |  |  |  | 0 |  | 0
429 |  | 735191911 |  | Demineralizace vody do otopných těles | m2 | 500 |  |  |  | 0
430 |  | komentář: |  | pouze v případě vyšší tvrdosti napouštěcí vody | [5 empty] | 0
431 |  | 735191911R1 |  | Chemická úprava otopné vody | kpl | 1 |  |  |  | 0
432 | 03 | 735411812R |  | Demontáž elektrického konvektoru stavební délky do 1600 mm vč. elektrického přívodu | kus | 10 |  |  |  | 0 |  | 0
433 | 03 | 735419125R |  | Montáž a dodávka teplovodní teplovzdušné nástěnné jednotky výkon 14 kW, pro vodu 60/45stC, 2x závěsná konzola ruční ovládání | soubor | 1 |  |  |  | 0 |  | 0.00234
434 | 03 | 735494811 |  | Vypuštění vody z otopných těles | m2 | 370 |  |  |  | 0 |  | 0
| 03 | 783 |  | Dokončovací práce - nátěry | [5 empty] | 0 |  | 0.01985
435 | 03 | 783614651 |  | Základní antikorozní jednonásobný syntetický potrubí DN do 50 mm | m | 41 |  |  |  | 0 |  | 0.0011
436 | 03 | 783617611 |  | Krycí dvojnásobný syntetický nátěr potrubí DN do 50 mm | m | 455 |  |  |  | 0 |  | 0.01875
| 03 | H01 | Budovy občanské výstavby |  |  |  |  | 0 | 0 | 0 |  | 0 | [9 empty] | 01 | [7 empty] | 0 | 0 | 0
437 | 03 | 998011018R01 |  | Přesun hmot, příplatek do 5 km | t | 7.3 |  | 0 | 0 | 0 | 0 | 0 | 0 |  | 0 | 0 | 0 | 0 | 0 | 0 | 0 | 01 | 0 | 0 | 0 | 15 | 0 | 0 | 5 |  |  |  | 0 | 0 | 0 | H01_ | 01_9_ | 01_ |  | 0 | 0 | 0 | 0 | 0 | 0 | 0 | P | H01
|  | komentář: |  | položka je určena za zvětšený přesun přes vymezenou největší dopravní vzdálenost
438 | 03 | 998011019R01 |  | Přesun hmot, přípl. za dalších 5 km | t | 21.9 |  | 0 | 0 | 0 | 0 | 0 | 0 |  | 0 | 0 | 0 | 0 | 0 | 0 | 0 | 01 | 0 | 0 | 0 | 15 | 0 | 0 | 5 |  |  |  | 0 | 0 | 0 | H01_ | 01_9_ | 01_ |  | 0 | 0 | 0 | 0 | 0 | 0 | 0 | P | H01
|  | komentář: |  | položka je určena za zvětšený přesun přes vymezenou největší dopravní vzdálenost
439 | 03 | 998011001R01 |  | Přesun hmot | t | 7.3 |  | 0 | 0 | 0 | 0 | 0 | 0 |  | 0 | 0 | 0 | 0 | 0 | 0 | 0 | 01 | 0 | 0 | 0 | 15 | 0 | 0 | 5 |  |  |  | 0 | 0 | 0 | H01_ | 01_9_ | 01_ |  | 0 | 0 | 0 | 0 | 0 | 0 | 0 | P | H01
| 03 | VRN |  | Vedlejší rozpočtové náklady | [7 empty] | 0
| 03 | VRN9 |  | Ostatní náklady | [5 empty] | 0 |  | 0
440 | 03 | 091003000R |  | HZS - výchozí revize a zkoušky zařízení | soubor | 1 |  |  |  | 0 |  | 0
|  | komentář: |  | kotle, elektroinstalace, akumulační nádrže, expanzní nádrže | [5 empty] | 0
441 | 03 | 091104000R |  | HZS - topná zkouška 72 hod | soubor | 1 |  |  |  | 0 |  | 0
442 | 03 | 091204000R |  | Kontrola kotelny BOZP, vybavení kotelny dle vyhl. 91/93 Sb. - provozní řád | soubor | 1 |  |  |  | 0 |  | 0
443 | 03 | 091304000R |  | Seřízení kotelny a MaR, zaškolení obsluhy | soubor | 1 |  |  |  | 0 |  | 0
444 | 03 | 091404000R |  | Dokumentace skutečného provedení stavby | soubor | 1 |  |  |  | 0 |  | 0
445 | 03 | 091504000R |  | Kontrola a seřízení průtoků otopné soustavy | soubor | 1 |  |  |  | 0 |  | 0
|  | komentář: |  | dle požadavků projektové dokumentace, nutné provést ! | [5 empty] | 0
446 | 03 | 091604000R |  | Teplovodní přípojka dle specifikace projektové dokumentace | soubor | 1 |  |  |  | 0 |  | 0
|  |  |  | dle požadavků projektové dokumentace, vzdálenost mezi budovami 6,1 m | [5 empty] | 0
447 | 03 | 091704000R |  | Dodávka a montáž elektroinstalace a MaR kotelny vč. projektové dokumentace | soubor | 1 |  |  |  | 0 |  | 0
448 | 03 | 092103001R |  | Dodávka a montáž stěnového ventilátoru s žaluzií pro výkon 400 m3/h vč. elektroinstalace | soubor | 3 |  |  |  | 0 |  | 0
|  | komentář: |  | od této položky může být upuštěno