## Pokyny pro vyplnění
Pokyny pro vyplnění
Ve všech listech tohoto souboru můžete měnit pouze buňky s modrým pozadím. Jedná se o tyto údaje : - údaje o firmě - jednotkové ceny položek zadané na maximálně dvě desetinná místa

## Stavba
#RTSROZP# | Položkový rozpočet
| Zakázka: |  | SM garáže vozidel - oprava pláště čelní stěny
| Misto |  | St.objekt garáže
Rozpočet:
| Objednatel: |  | SM SU |  |  |  | IČ: | 71238522
|  |  | Průmyslová 1048 |  |  |  | DIČ: | CZ71238522
|  | 39102 | Sezimovo Ustí
| Projektant: | [5 empty] | IČ:
DIČ:
| Zhotovitel: | [5 empty] | IČ:
DIČ:
Vypracoval:
| Rozpis ceny | [6 empty] | Celkem
HSV | HSV | [6 empty] | 0
PSV | PSV | [6 empty] | 0
MON | MON | [6 empty] | 0
VN | Vedlejší náklady | [6 empty] | 0
ON | Ostatní náklady | [6 empty] | 0
| Celkem | [6 empty] | 0
Rekapitulace daní
| Základ pro sníženou DPH |  |  | 15 | % | 0 |  |  | CZK
| Snížená DPH |  |  | 15 | % | 0 |  |  | CZK
| Základ pro základní DPH |  |  | 21 | % | 0 |  |  | CZK
| Základní DPH |  |  | 21 | % | 0 |  |  | CZK
| Cena celkem bez DPH |  |  |  |  | 0 |  |  | CZK
| Cena celkem s DPH |  |  |  |  | 0 |  |  | CZK
|  | v |  |  | dne |  | 2026-07-29
|  |  | Za zhotovitele |  |  |  | Za objednatele
Rekapitulace dílčích částí
#CASTI>> | Číslo | Název |  |  | Základ pro sníženou DPH | Základ pro základní DPH | DPH celkem | Cena celkem | %
1 | Rozpočet | 1852 kas.P.Holého (CE 02-21-02) |  |  | 0 | 0 | 0 | 0
| Celkem za stavbu |  |  |  | 0 | 0 | 0 | 0 | 0
Rekapitulace dílů
| Číslo | Název |  |  | Typ dílu |  |  | Celkem
| 61 | Upravy povrchů vnitřní |  |  | HSV |  |  | 0
| 64 | Výplně otvorů |  |  | HSV |  |  | 0
| 9 | Ostatní konstrukce |  |  | HSV |  |  | 0
| 3 | Svislé a kompletní konstrukce |  |  | PSV |  |  | 0
| 766 | Konstrukce truhlářské |  |  | PSV |  |  | 0
| 767 | Konstrukce zámečnické |  |  | PSV |  |  | 0
| 771 | Podlahy z dlaždic a obklady |  |  | PSV |  |  | 0
| 784 | Malby a nátěry |  |  | PSV |  |  | 0
| M21 | Elektromontáže - rozvody a jištění |  |  | MON |  |  | 0
| M21d | Elektromontáže - Revize, lešení a ploššiny |  |  | HSV |  |  | 0
| D96 | Bourání a přesuny sutí |  |  | HSV |  |  | 0
| VN | Vedlejší náklady |  |  | VN |  |  | 0
| Cena celkem | [6 empty] | 0
Note on C13: PSČ
Note on D11: Název
Note on D12: Ulice
Note on D13: Ulice
Note on I11: IČO
Note on I12: DIČ

## VzorPolozky (hidden)
Položkový rozpočet
Z:
O:
R:

## Rozpočet Pol
Položkový rozpočet | [22 empty] | #TypZaznamu#
S: |  | SM garáže vozidel - oprava pláště čelní stěny | [20 empty] | STA
O: |  | St.objekt garáže | [20 empty] | OBJ
R: | [22 empty] | ROZ
C: | [22 empty] | CAS_STR
P.č. | Číslo položky | Název položky | MJ | množství | cena / MJ | Celkem | Dodávka | Dodávka celk. | Montáž | Montáž celk. | DPH | cena s DPH | hmotnost / MJ | hmotnost celk.(t) | dem. hmotnost / MJ | dem. hmotnost celk.(t) | Ceník | Cen. soustava | Nhod / MJ | Nhod celk.
Díl: | 61 | Upravy povrchů vnitřní |  |  |  | 0 |  | 0 |  | 0 |  | 0 |  | 7.2943 |  | 0 |  |  |  | 171.63 |  |  | DIL
1 | 612425931R00 | Omítka vápenná vnitřního ostění - štuková | m2 | 25.8 |  | 0 |  | 0 |  | 0 | 21 | 0 | 0.05369 | 1.3852 | 0 | 0 |  |  | 1.1772 | 30.37 |  |  | POL1_0
[23 empty] | VV | 2
2 | 610991004R00 | Začišťovací okenní lišta pro vnitř.omítku tl. 15mm | m | 21 |  | 0 |  | 0 |  | 0 | 21 | 0 | 0.00023 | 0.00483 | 0 | 0 |  |  | 0.05 | 1.05 |  |  | POL1_0
[23 empty] | VV | 0
3 | 612423531R00 | Omítka rýh stěn vápenná šířky do 15 cm, štuková | m2 | 30 |  | 0 |  | 0 |  | 0 | 21 | 0 | 0.0585 | 1.755 | 0 | 0 |  |  | 1.869 | 56.07 |  |  | POL1_0
[23 empty] | VV | 0
4 | 612420014RA0 | Omítka stěn vnitřní vápenocementová hladká | m2 | 92 |  | 0 |  | 0 |  | 0 | 21 | 0 | 0.04454 | 4.0977 | 0 | 0 |  |  | 0.67262 | 61.88 |  |  | POL2_0
5 | 612409991RT2 | Začištění omítek kolem oken,dveří apod., s použitím suché maltové směsi | m | 21 |  | 0 |  | 0 |  | 0 | 21 | 0 | 0.00238 | 0.04998 | 0 | 0 |  |  | 0.18233 | 3.83 |  |  | POL1_0
[23 empty] | VV | 0
6 | 610991111R00 | Zakrývání výplní vnitřních otvorů | m2 | 40 |  | 0 |  | 0 |  | 0 | 21 | 0 | 4e-05 | 0.0016 | 0 | 0 |  |  | 0.078 | 3.12 |  |  | POL1_0
7 | 999281145R00 | Přesun hmot pro opravy a údržbu do v. 6 m,ručně | t | 7.29 |  | 0 |  | 0 |  | 0 | 21 | 0 | 0 | 0 | 0 | 0 |  |  | 2.1 | 15.31 |  |  | POL1_0
Díl: | 62 | Upravy povrchů vnější |  |  |  | 0 |  | 0 |  | 0 |  | 0 |  | 6.8742 |  | 0 |  |  |  | 17.98 |  |  | DIL
8 |  | Nátěr nebo nástřik stěn vnějších, složitost 1 - 2 | m2 | 92 |  | 0 |  | 0 |  | 0 | 21 | 0 | 0.03611 | 3.3221 | 0 | 0 |  |  | 0 | 0 |  |  | POL3_0
|  |  |  | 4.5 | [18 empty] | VV | 0
9 |  | Omítka vnější stěn, MVC, štuková, složitost 1-2 | m2 | 92 |  | 0 |  | 0 |  | 0 | 21 | 0 | 0.0375 | 3.45 | 0 | 0 |  |  | 0 | 0 |  |  | POL1_0
|  |  |  | 1.62 | [18 empty] | VV | 0
10 |  | Začišťovací okenní lišta pro vnějš.omítku tl. 15mm | m | 21 |  | 0 |  | 0 |  | 0 | 21 | 0 | 0.00486 | 0.10206 | 0 | 0 |  |  | 0.356 | 7.48 |  |  | POL1_0
[23 empty] | VV | 0
13 | 999281145R00 | Přesun hmot pro opravy a údržbu do v. 6 m,ručně | t | 5 |  | 0 |  | 0 |  | 0 | 21 | 0 | 0 | 0 | 0 | 0 |  |  | 2.1 | 10.5 |  |  | POL1_0
Díl: | 9 | Ostatní konstrukce |  |  |  | 0 |  | 0 |  | 0 |  | 0 |  | 0.16 |  | 0 |  |  |  | 62.08 |  |  | DIL
14 | 941940031RAC | Lešení lehké fasádní, š. 1 m, výška do 10 m, montáž, demontáž, doprava, pronájem 3 měsíce | m2 | 128 |  | 0 |  | 0 |  | 0 | 21 | 0 | 4e-05 | 0.00512 | 0 | 0 |  |  | 0.308 | 39.42 |  |  | POL1_0
| 999281145R00 | Přesun hmot pro opravy a údržbu do v. 6 m | t | 160 |  | 0 |  | 0 |  | 0
15 | 941955001R00 | Lešení lehké pomocné, výška podlahy do 3,5 m | m2 | 128 |  | 0 |  | 0 |  | 0 | 21 | 0 | 0.00121 | 0.15488 | 0 | 0 |  |  | 0.177 | 22.66 |  |  | POL1_0
Díl: | 3 | Svislé a kompletní konstrukce |  |  |  | 0 |  | 0 |  | 0 |  | 0 |  | 0.00249 |  | 0 |  |  |  | 0.39 |  |  | DIL
26 |  | zdivo z plynosilkátových tvárnic tl20cm na lepidlo | m3 | 14 |  | 0 |  | 0 |  | 0 | 21 | 0 | 0 | 0 | 0 | 0 |  |  | 0.21594 | 3.02 |  |  | POL1_0
27 | 722172611R00 | Montáž překladů do 420 cm dodatečně do rýh, | ks | 4 |  | 0 |  | 0 |  | 0 | 21 | 0 | 0.00048 | 0.00192 | 0 | 0 |  |  | 0.2789 | 1.12 |  |  | POL1_0
28 | 722181241RZ6 | překlad ocel nosník I 16-420 | ks | 3 |  | 0 |  | 0 |  | 0 | 21 | 0 | 2e-05 | 6e-05 | 0 | 0 |  |  | 0.129 | 0.39 |  |  | POL1_0
28 | 722181241RZ6 | překlad ocel nosník I 11-120 | ks | 1 |  | 0 |  | 0 |  | 0 | 21 | 0 | 2e-05 | 2e-05 | 0 | 0 |  |  | 0.129 | 0.13 |  |  | POL1_0
29 | 722181243RT7 | Izolace mezi překlady polystyren tl. 100 mm | m | 16.25 |  | 0 |  | 0 |  | 0 | 21 | 0 | 3e-05 | 0.00049 | 0 | 0 |  |  | 0.129 | 2.1 |  |  | POL1_0
32 | 998722101R00 | Přesun hmot , výšky do 6 m | t | 15 |  | 0 |  | 0 |  | 0 | 21 | 0 | 0 | 0 | 0 | 0 |  |  | 1.327 | 19.91 |  |  | POL1_0
Díl: | 766 | Konstrukce truhlářské |  |  |  | 0 |  | 0 |  | 0 |  | 0 |  | 0.0158 |  | 0 |  |  |  | 3.71 |  |  | DIL
45 | 766661112R00 | Montáž dveří a zárubně,otevíravých 1kř. | kus | 1 |  | 0 |  | 0 |  | 0 | 21 | 0 | 0 | 0 | 0 | 0 |  |  | 1.45 | 1.45 |  |  | POL1_0
47 | 611603257R | Dveře vchodové plastové hladké plné 900x 2100 mm bílé jednokřídlé | kus | 1 |  | 0 |  | 0 |  | 0 | 21 | 0 | 0.015 | 0.015 | 0 | 0 |  |  | 0 | 0 |  |  | POL3_0
48 | 54914624R | Dveřní kování štíkové chrom klíč Cr, se zámkerm FAB | kus | 1 |  | 0 |  | 0 |  | 0 | 21 | 0 | 0.0008 | 0.0008 | 0 | 0 |  |  | 0 | 0 |  |  | POL3_0
49 | 998766101R00 | Přesun hmot pro truhlářské konstr., výšky do 6 m | t | 1 |  | 0 |  | 0 |  | 0 | 21 | 0 | 0 | 0 | 0 | 0 |  |  | 2.255 | 2.26 |  |  | POL1_0
Díl: | 767 | Konstrukce zámečnické |  |  |  | 0 |  | 0 |  | 0 |  | 0 |  | 0.00018 |  | 0.0015 |  |  |  | 6.21 |  |  | DIL
50 | R767 65-89 | výměna vrat dodoávka + montáž | kus | 3 |  | 0 |  | 0 |  | 0 | 21 | 0 | 6e-05 | 0.00018 | 0.0005 | 0.0015 |  |  | 2.07 | 6.21 |  |  | POL1_0
|  | Sekční garážová vrata 375*365 zateplená, barva bílá, pohon motor, nouzový pohon retez | [20 empty] | POP |  | Sekční garážová vrata 375*365 zateplená, barva bílá, pohon motor, nouzový pohon retez
Díl: | 771 | Podlahy z dlaždic a obklady |  |  |  | 0 |  | 0 |  | 0 |  | 0 |  | 0.2492 |  | 0 |  |  |  | 3.05 |  |  | DIL
51 | 632450020RA0 | Vyrovnávací potěr tl. 20mm | m2 | 5 |  | 0 |  | 0 |  | 0 | 21 | 0 | 0.04984 | 0.2492 | 0 | 0 |  |  | 0.29246 | 1.46 |  |  | POL2_0
57 | 998771101R00 | Přesun hmot pro podlahy z dlaždic, výšky do 6 m | t | 0.997 |  | 0 |  | 0 |  | 0 | 21 | 0 | 0 | 0 | 0 | 0 |  |  | 1.598 | 1.59 |  |  | POL1_0
Díl: | 784 | Malby a nátěry |  |  |  | 0 |  | 0 |  | 0 |  | 0 |  | 0.04523 |  | 0 |  |  |  | 39.03 |  |  | DIL
64 | 784450010RAB | Malba z malíř. směsí jednobarevná s bílým stropem, dvojnásobná včetně penetrace | m2 | 92 |  | 0 |  | 0 |  | 0 | 21 | 0 | 0.00022 | 0.02024 | 0 | 0 |  |  | 0.13439 | 12.36 |  |  | POL2_0
65 | 784950030RAA | Odstranění nátěrů z kovových konstrukcí oškrábáním | m2 | 49 |  | 0 |  | 0 |  | 0 | 21 | 0 | 0.00026 | 0.01274 | 0 | 0 |  |  | 0.2384 | 11.68 |  |  | POL2_0
66 | 783224900R00 | Údržba, nátěr syntetický kov. konstr.1x + 1x email, oprava nátěru zárubní | m2 | 49 |  | 0 |  | 0 |  | 0 | 21 | 0 | 0.00025 | 0.01225 | 0 | 0 |  |  | 0.306 | 14.99 |  |  | POL1_0
Díl: | M21 | Elektromontáže - rozvody a jištění |  |  |  | 0 |  | 0 |  | 0 |  | 0 |  | 0.11971 |  | 0 |  |  |  | 35.87 |  |  | DIL
67 | 210010351RT1 | Rozvodka krabicová z lis. izol. 6455-11 do 4 mm2, včetně dodávky krabice 6455-11 | kus | 3 |  | 0 |  | 0 |  | 0 | 21 | 0 | 0.00032 | 0.00096 | 0 | 0 |  |  | 0.675 | 2.03 |  |  | POL1_0
68 | 210192101R00 | Montáž rozvodnice oceloplechová nebo plastová, běžná do 20 kg | kus | 1 |  | 0 |  | 0 |  | 0 | 21 | 0 | 0 | 0 | 0 | 0 |  |  | 0.675 | 0.68 |  |  | POL1_0
69 | 357161604R | Rozvodnice plastová , bílé dveře, montáž na omítku, IP40, 1x18 modulů | kus | 1 |  | 0 |  | 0 |  | 0 | 21 | 0 | 0.00275 | 0.00275 | 0 | 0 |  |  | 0 | 0 |  |  | POL3_0
71 | R_ER1 | Zapojení a osazení rozvodnice R1 podle výkresu | kus | 1 |  | 0 |  | 0 |  | 0 | 21 | 0 | 0 | 0 | 0 | 0 |  |  | 0 | 0 |  |  | POL1_0
78 | 650125141RT2 | Uložení kabelu Cu 3 x 1,5 mm2 do trubky (lišty) , včetně dodávky kabelu CYKY 3 x 1,5 mm2 | m | 40 |  | 0 |  | 0 |  | 0 | 21 | 0 | 0.00016 | 0.0064 | 0 | 0 |  |  | 0.095 | 3.8 |  |  | POL1_0
80 | 650125215RT2 | Uložení kabelu Cu 5 x 4 mm2 do trubky (lišty) , včetně dodávky kabelu CYKY 5 x 4 mm2 | m | 150 |  | 0 |  | 0 |  | 0 | 21 | 0 | 0.00043 | 0.0645 | 0 | 0 |  |  | 0.1 | 15 |  |  | POL1_0
83 | 345710961R | Trubka elektroinstalační tuhá z PVC 16 | m | 50 |  | 0 |  | 0 |  | 0 | 21 | 0 | 0.00011 | 0.0055 | 0 | 0 |  |  | 0 | 0 |  |  | POL3_0
84 | 220264111R00 | Kabel.žlab drátěný s integr.spojkou | m | 40 |  | 0 |  | 0 |  | 0 | 21 | 0 | 0.00099 | 0.0396 | 0 | 0 |  |  | 0.329 | 13.16 |  |  | POL1_0
88 | 210100002R00 | Ukončení vodičů v rozvaděči + zapojení do 6 mm2 | kus | 20 |  | 0 |  | 0 |  | 0 | 21 | 0 | 0 | 0 | 0 | 0 |  |  | 0.06 | 1.2 |  |  | POL1_0
89 | M21_1 | Vedlejší a pomocný materiál,přesun dodávek, vedlejší a přidružené výkony vč. výpomocí | % | 1400 |  | 0 |  | 0 |  | 0 | 21 | 0 | 0 | 0 | 0 | 0 |  |  | 0 | 0 |  |  | POL1_0
90 | M21_D | Demontáž kabeláže a rozvaděčů, jističů, proud.chráničů včetně likvidace | kpl | 1 |  | 0 |  | 0 |  | 0 | 21 | 0 | 0 | 0 | 0 | 0 |  |  | 0 | 0 |  |  | POL1_0
Díl: | M21d | Elektromontáže - Revize, lešení a ploššiny |  |  |  | 0 |  | 0 |  | 0 |  | 0 |  | 0 |  | 0 |  |  |  | 12 |  |  | DIL
108 | 210280001 | Revize el rozvodů a zařízení celková, prohlídka pro objem montážních prací do 100 tis Kč | kpl | 1 |  | 0 |  | 0 |  | 0 | 21 | 0 | 0 | 0 | 0 | 0 |  |  | 12 | 12 |  |  | POL1_0
Díl: | D96 | Bourání a přesuny sutí |  |  |  | 0 |  | 0 |  | 0 |  | 0 |  | 0.07989 |  | 5.7626 |  |  |  | 99.7 |  |  | DIL
|  | 2+2*2 |  | 6 | [18 empty] | VV | 0
119 | 968062355R00 | Vybourání ocelových rámů dveří pl. 4 m2 | m2 | 38 |  | 0 |  | 0 |  | 0 | 21 | 0 | 0.001 | 0.038 | 0.062 | 2.356 |  |  | 0.612 | 23.26 |  |  | POL1_0
|  | 4,5+1,62 |  | 6.12 | [18 empty] | VV | 0
124 | 969021111R00 | demontáž ocelováho opláštění z profilovaného plechu včetně závěsů | m2 | 71 |  | 0 |  | 0 |  | 0 | 21 | 0 | 0.00059 | 0.04189 | 0.037 | 2.627 |  |  | 0.443 | 31.45 |  |  | POL1_0
125 | 766421821R00 | Demontáž obložení stěn včetně závěsů | m2 | 71 |  | 0 |  | 0 |  | 0 | 21 | 0 | 0 | 0 | 0.01098 | 0.77958 |  |  | 0.44 | 31.24 |  |  | POL1_0
|  | 13,630+ 29,86 |  | 71 | [18 empty] | VV | 0
127 | 968061125R00 | Vyvěšení dřevěných a ocelových dveřních křídel pl. do 4 m2 | kus | 8 |  | 0 |  | 0 |  | 0 | 21 | 0 | 0 | 0 | 0 | 0 |  |  | 0.05 | 0.4 |  |  | POL1_0
128 | 979082111R00 | Vnitrostaveništní doprava suti do 10 m | t | 7.641 |  | 0 |  | 0 |  | 0 | 21 | 0 | 0 | 0 | 0 | 0 |  |  | 0.942 | 7.2 |  |  | POL1_0
129 | 979082121R00 | Příplatek k vnitrost. dopravě suti za dalších 5 m | t | 22.923 |  | 0 |  | 0 |  | 0 | 21 | 0 | 0 | 0 | 0 | 0 |  |  | 0.105 | 2.41 |  |  | POL1_0
|  | 7,641*3 |  | 22.923 | [18 empty] | VV | 0
130 | 979081111R00 | Odvoz suti a vybour. hmot na skládku do 1 km | t | 7.641 |  | 0 |  | 0 |  | 0 | 21 | 0 | 0 | 0 | 0 | 0 |  |  | 0.49 | 3.74 |  |  | POL1_0
131 | 979081121R00 | Příplatek k odvozu za každý další 1 km | t | 137.538 |  | 0 |  | 0 |  | 0 | 21 | 0 | 0 | 0 | 0 | 0 |  |  | 0 | 0 |  |  | POL1_0
|  | 7,641*18 |  | 137.538 | [18 empty] | VV | 0
132 | R997013869REP | Poplatek za uložení stavebního odpadu , 17 09 04 – směsné stavební materiály | t | 7.641 |  | 0 |  | 0 |  | 0 | 21 | 0 | 0 | 0 | 0 | 0 |  |  | 0 | 0 |  |  | POL1_0
Díl: | VN | Vedlejší náklady |  |  |  | 0 |  | 0 |  | 0 |  | 0 |  | 0 |  | 0 |  |  |  | 0 |  |  | DIL
133 | 005121010R | Vybudování zařízení staveniště (Sklad,buňka ,WC), nutné ohrazení podle disopozice investora, závěrečný úklid | Soubor | 1 |  | 0 |  | 0 |  | 0 | 21 | 0 | 0 | 0 | 0 | 0 |  |  | 0 | 0 |  |  | POL1_0
[21 empty] | 15 | 21
| Celkem |  |  |  |  | 0 | [14 empty] | 0 | 0 | SUM
Poznámky uchazeče k zadání
POPUZIV
END