## Krycí list rozpočtu
Krycí list slepého rozpočtu
Název stavby: |  | Objekt pro dětskou skupinu |  | Objednatel: | Obec Hořice |  | IČO/DIČ:
Druh stavby: |  | novostavba |  | Projektant: | ARCHIN s.r.o. |  | IČO/DIČ: | 28830997/CZ28830997
Lokalita: |  | Hroznětice |  | Zhotovitel: |  |  | IČO/DIČ:
Začátek výstavby: |  |  |  | Konec výstavby: |  |  | Položek: | 383
JKSO: |  |  |  | Zpracoval: |  |  | Datum:
Rozpočtové náklady v Kč
A | Základní rozpočtové náklady |  | B | Doplňkové náklady |  | C | Náklady na umístění stavby (NUS)
HSV | Dodávky | 0 | Práce přesčas |  | 0 | Zařízení staveniště |  | 0
| Montáž | 0 | Bez pevné podl. |  | 0 | Mimostav. doprava |  | 0
PSV | Dodávky | 0 | Kulturní památka |  | 0 | Územní vlivy |  | 0
| Montáž | 0 |  |  |  | Provozní vlivy |  | 0
"M" | Dodávky | 0 |  |  |  | Ostatní |  | 0
| Montáž | 0 |  |  |  | NUS z rozpočtu |  | 0
Ostatní materiál |  | 0
Přesun hmot a sutí |  | 0
ZRN celkem |  | 0 | DN celkem |  | 0 | NUS celkem |  | 0
|  |  | DN celkem z obj. |  | 0 | NUS celkem z obj. |  | 0
[6 empty] | VORN celkem |  | 0
[6 empty] | VORN celkem z obj. |  | 0
Základ 0% |  | 0
Základ 12% |  | 0 | DPH 12% |  | 0 | Celkem bez DPH |  | 0
Základ 21% |  | 0 | DPH 21% |  | 0 | Celkem včetně DPH |  | 0
Projektant |  |  | Objednatel |  |  | Zhotovitel
Datum, razítko a podpis |  |  | Datum, razítko a podpis |  |  | Datum, razítko a podpis
Poznámka:

## VORN (hidden)
Vedlejší a ostatní rozpočtové náklady
Název stavby: | Objekt pro dětskou skupinu | Objednatel: | Obec Hořice |  | IČO/DIČ:
Druh stavby: | novostavba | Projektant: | ARCHIN s.r.o. |  | IČO/DIČ: | 28830997/CZ28830997
Lokalita: | Hroznětice | Zhotovitel: |  |  | IČO/DIČ:
Začátek výstavby: | 0 | Konec výstavby: |  |  | Položek: | 383
JKSO: |  | Zpracoval: |  |  | Datum: | 0
Vedlejší rozpočtové náklady VRN
Doplňkové náklady DN |  |  | Kč | % | Základna | Kč
Práce přesčas |  |  | 0 |  |  | 0
Bez pevné podl. |  |  | 0 |  |  | 0
Kulturní památka |  |  | 0 |  |  | 0
Celkem DN | [5 empty] | 0
Náklady na umístění stavby (NUS) |  |  | Kč | % | Základna | Kč
Zařízení staveniště |  |  |  | 5 | 0 | 0
Mimostav. doprava |  |  | 0 |  |  | 0
Územní vlivy |  |  | 0 |  |  | 0
Provozní vlivy |  |  | 0 |  |  | 0
Ostatní |  |  | 0 |  |  | 0
NUS z rozpočtu |  |  | 0 |  |  | 0
Celkem NUS | [5 empty] | 0
Celkem VRN |  |  | 0
Ostatní rozpočtové náklady ORN
Ostatní rozpočtové náklady (ORN) |  |  | Kč | % | Základna | Kč
Geodetické práce |  |  | 0 |  |  | 0
Celkem ORN | [5 empty] | 0

## Stavební rozpočet
Slepý stavební rozpočet | [26 empty] | 0 | 0 | 0
Název stavby: |  | Objekt pro dětskou skupinu |  | Doba výstavby: |  |  | Objednatel: | Obec Hořice
Druh stavby: |  | novostavba |  | Začátek výstavby: |  |  | Projektant: | ARCHIN s.r.o.
Lokalita: |  | Hroznětice |  | Konec výstavby: |  |  | Zhotovitel:
JKSO: |  |  |  | Zpracováno dne: |  |  | Zpracoval:
Č | Kód | Zkrácený popis / Varianta |  | MJ | Množství | Cena/MJ | Náklady (Kč) |  |  | Cenová | [32 empty] | ISWORK | GROUPCODE | VATTAX
|  | Rozměry |  |  |  | (Kč) | Dodávka | Montáž | Celkem | soustava | Přesuny | Typ skupiny | HSV mat | HSV prac | PSV mat | PSV prac | Mont mat | Mont prac | Ostatní mat. | [20 empty] | MAT | WORK | CELK
|  | Nezařazeno |  |  |  |  | 0 | 0 | 0
| 13 | Hloubené vykopávky |  |  |  |  | 0 | 0 | 0 | [17 empty] | 0 | 0 | 0
1 | 132201212R00 | Hloubení rýh š.do 200 cm hor.3 do 1000m3,STROJNĚ |  | m3 | 252.0578 | 0 | 0 | 0 | 0 | RTS II / 2024 | 0 |  | 0 | 0 | 0 | 0 | 0 | 0 | 0 | 0 | 0 | 0 | 21 | 0 | 0 | 1 |  |  |  | 0 | 0 | 0 | 13_ | _1_ | _ | 0 | 0 | 0 | 14 | 0 | 0 | 0 |  | 13 | 21 | Hloubení rýh š.do 200 cm hor.3 do 1000m3,STROJNĚ
|  | 4,9*6,55 |  |  | 32.095
|  | 14*2*0,7 |  |  | 19.6
|  | 14,7*1,9*1,04 |  |  | 29.0472
|  | 7,5*2*1,45 |  |  | 21.75
|  | (4,5+5,55)*4,9 |  |  | 49.245
|  | (4,95+1,74)*1,3*1,8 |  |  | 15.6546
|  | 6,3*1,3*1,4 |  |  | 11.466
|  | 5*1*1,2 |  |  | 6
|  | 6*0,8*1,2 | přípojka kanalizace |  | 5.76
|  | 64*0,8*1,2 | dešťová kanalizace |  | 61.44
2 | 132201219R00 | Přípl.za lepivost,hloubení rýh 200cm,hor.3,STROJNĚ |  | m3 | 252.0578 | 0 | 0 | 0 | 0 | RTS II / 2024 | 0 |  | 0 | 0 | 0 | 0 | 0 | 0 | 0 | 0 | 0 | 0 | 21 | 0 | 0 | 1 |  |  |  | 0 | 0 | 0 | 13_ | _1_ | _ | 0 | 0 | 0 | 25 | 0 | 0 | 0 |  | 13 | 21 | Přípl.za lepivost,hloubení rýh 200cm,hor.3,STROJNĚ
|  | 4,9*6,55 |  |  | 32.095
|  | 14*2*0,7 |  |  | 19.6
|  | 14,7*1,9*1,04 |  |  | 29.0472
|  | 7,5*2*1,45 |  |  | 21.75
|  | (4,5+5,55)*4,9 |  |  | 49.245
|  | (4,95+1,74)*1,3*1,8 |  |  | 15.6546
|  | 6,3*1,3*1,4 |  |  | 11.466
|  | 5*1*1,2 |  |  | 6
|  | 6*0,8*1,2 | přípojka kanalizace |  | 5.76
|  | 64*0,8*1,2 | dešťová kanalizace |  | 61.44
3 | 131201110R00 | Hloubení nezapaž. jam hor.3 do 50 m3, STROJNĚ |  | m3 | 0.50894 | 0 | 0 | 0 | 0 | RTS II / 2024 | 0 |  | 0 | 0 | 0 | 0 | 0 | 0 | 0 | 0 | 0 | 0 | 21 | 0 | 0 | 1 |  |  |  | 0 | 0 | 0 | 13_ | _1_ | _ | 0 | 0 | 0 | 36 | 0 | 0 | 0 |  | 13 | 21 | Hloubení nezapaž. jam hor.3 do 50 m3, STROJNĚ
|  | (pi*0,15^2*0,9)*8 | patky pod terasou |  | 0.50894
4 | 131201110R00 | Hloubení nezapaž. jam hor.3 do 50 m3, STROJNĚ |  | m3 | 24.76 | 0 | 0 | 0 | 0 | RTS II / 2024 | 0 |  | 0 | 0 | 0 | 0 | 0 | 0 | 0 | 0 | 0 | 0 | 21 | 0 | 0 | 1 |  |  |  | 0 | 0 | 0 | 13_ | _1_ | _ | 0 | 0 | 0 | 38 | 0 | 0 | 0 |  | 13 | 21 | Hloubení nezapaž. jam hor.3 do 50 m3, STROJNĚ
|  | 3,2*3,2*1,5 | vsak |  | 15.36
|  | 1*1*1,4 | vodoměrná šachta |  | 1.4
|  | 8 | jímka |  | 8
5 | 131201119R00 | Příplatek za lepivost - hloubení nezap.jam v hor.3 |  | m3 | 24.76 | 0 | 0 | 0 | 0 | RTS II / 2024 | 0 |  | 0 | 0 | 0 | 0 | 0 | 0 | 0 | 0 | 0 | 0 | 21 | 0 | 0 | 1 |  |  |  | 0 | 0 | 0 | 13_ | _1_ | _ | 0 | 0 | 0 | 42 | 0 | 0 | 0 |  | 13 | 21 | Příplatek za lepivost - hloubení nezap.jam v hor.3
|  | 3,2*3,2*1,5 | vsak |  | 15.36
|  | 1*1*1,4 | vodoměrná šachta |  | 1.4
|  | 8 | jímka |  | 8
6 | 132201110R00 | Hloubení rýh š.do 60 cm v hor.3 do 50 m3, STROJNĚ |  | m3 | 38.98 | 0 | 0 | 0 | 0 | RTS II / 2024 | 0 |  | 0 | 0 | 0 | 0 | 0 | 0 | 0 | 0 | 0 | 0 | 21 | 0 | 0 | 1 |  |  |  | 0 | 0 | 0 | 13_ | _1_ | _ | 0 | 0 | 0 | 46 | 0 | 0 | 0 |  | 13 | 21 | Hloubení rýh š.do 60 cm v hor.3 do 50 m3, STROJNĚ
|  | 38*0,5*1,3 | přípojka vody |  | 24.7
|  | 12*0,5*1,3 | přípojka vody |  | 7.8
|  | 27*0,4*0,6 | ležatá kanalizace |  | 6.48
7 | 132201119R00 | Přípl.za lepivost,hloubení rýh 60 cm,hor.3,STROJNĚ |  | m3 | 38.98 | 0 | 0 | 0 | 0 | RTS II / 2024 | 0 |  | 0 | 0 | 0 | 0 | 0 | 0 | 0 | 0 | 0 | 0 | 21 | 0 | 0 | 1 |  |  |  | 0 | 0 | 0 | 13_ | _1_ | _ | 0 | 0 | 0 | 50 | 0 | 0 | 0 |  | 13 | 21 | Přípl.za lepivost,hloubení rýh 60 cm,hor.3,STROJNĚ
|  | 38*0,5*1,3 |  |  | 24.7
|  | 12*0,5*1,3 |  |  | 7.8
|  | 27*0,4*0,6 |  |  | 6.48
| 16 | Přemístění výkopku |  |  |  |  | 0 | 0 | 0 | [17 empty] | 0 | 0 | 0
8 | 162201102R00 | Vodorovné přemístění výkopku z hor.1-4 do 50 m |  | m3 | 315.7978 | 0 | 0 | 0 | 0 | RTS II / 2024 | 0 |  | 0 | 0 | 0 | 0 | 0 | 0 | 0 | 0 | 0 | 0 | 21 | 0 | 0 | 1 |  |  |  | 0 | 0 | 0 | 16_ | _1_ | _ | 0 | 0 | 0 | 55 | 0 | 0 | 0 |  | 16 | 21 | Vodorovné přemístění výkopku z hor.1-4 do 50 m
|  | 4,9*6,55 |  |  | 32.095
|  | 14*2*0,7 |  |  | 19.6
|  | 14,7*1,9*1,04 |  |  | 29.0472
|  | 7,5*2*1,45 |  |  | 21.75
|  | (4,5+5,55)*4,9 |  |  | 49.245
|  | (4,95+1,74)*1,3*1,8 |  |  | 15.6546
|  | 6,3*1,3*1,4 |  |  | 11.466
|  | 5*1*1,2 |  |  | 6
|  | 64*0,8*1,2 | dešťová kanalizace |  | 61.44
|  | 6*0,8*1,2 | přípojka kanalizace |  | 5.76
|  | 3,2*3,2*1,5 | vsak |  | 15.36
|  | 1*1*1,4 | vodoměrná šachta |  | 1.4
|  | 8 | jímka |  | 8
|  | 38*0,5*1,3 | přípojka vody |  | 24.7
|  | 12*0,5*1,3 | přípojka vody |  | 7.8
|  | 27*0,4*0,6 | ležatá kanalizace |  | 6.48
9 | 162601102R00 | Vodorovné přemístění výkopku z hor.1-4 do 5000 m |  | m3 | 108.6 | 0 | 0 | 0 | 0 | RTS II / 2024 | 0 |  | 0 | 0 | 0 | 0 | 0 | 0 | 0 | 0 | 0 | 0 | 21 | 0 | 0 | 1 |  |  |  | 0 | 0 | 0 | 16_ | _1_ | _ | 0 | 0 | 0 | 72 | 0 | 0 | 0 |  | 16 | 21 | Vodorovné přemístění výkopku z hor.1-4 do 5000 m
|  | 81,57+20,48+6,55 |  |  | 108.6
10 | 979999973R00 | Poplatek za uložení, zemina a kamení, (skup.170504) |  | t | 162.9 | 0 | 0 | 0 | 0 | RTS II / 2024 | 0 |  | 0 | 0 | 0 | 0 | 0 | 0 | 0 | 0 | 0 | 0 | 21 | 0 | 0 | 5 |  |  |  | 0 | 0 | 0 | 16_ | _1_ | _ | 0 | 0 | 0 | 74 | 0 | 0 | 0 |  | 16 | 21 | Poplatek za uložení, zemina a kamení, (skup.170504)
|  | 108,6*1,5 |  |  | 162.9
| 17 | Konstrukce ze zemin |  |  |  |  | 0 | 0 | 0 | [17 empty] | 0 | 0 | 0
11 | 174101101R00 | Zásyp jam, rýh, šachet se zhutněním |  | m3 | 62.7045 | 0 | 0 | 0 | 0 | RTS II / 2024 | 0 |  | 0 | 0 | 0 | 0 | 0 | 0 | 0 | 0 | 0 | 0 | 21 | 0 | 0 | 1 |  |  |  | 0 | 0 | 0 | 17_ | _1_ | _ | 0 | 0 | 0 | 77 | 0 | 0 | 0 |  | 17 | 21 | Zásyp jam, rýh, šachet se zhutněním
|  | 0,59*14,2 | obsyp základ.pasů |  | 8.378
|  | 0,17*14 | obsyp základ.pasů |  | 2.38
|  | 0,34*5,9 | obsyp základ.pasů |  | 2.006
|  | 0,55*6,3*2 | obsyp základ.pasů |  | 6.93
|  | 0,55*4,95*2 | obsyp základ.pasů |  | 5.445
|  | 0,25*4,95*2 | obsyp základ.pasů |  | 2.475
|  | 2,79*7,7 | vyrov.zásyp |  | 21.483
|  | 2,86*2,5 | vyrov.zásyp |  | 7.15
|  | 1,23*5,25 | vyrov.zásyp |  | 6.4575
12 | 175101201R00 | Obsyp objektu bez prohození sypaniny |  | m3 | 55 | 0 | 0 | 0 | 0 | RTS II / 2024 | 0 |  | 0 | 0 | 0 | 0 | 0 | 0 | 0 | 0 | 0 | 0 | 21 | 0 | 0 | 1 |  |  |  | 0 | 0 | 0 | 17_ | _1_ | _ | 0 | 0 | 0 | 87 | 0 | 0 | 0 |  | 17 | 21 | Obsyp objektu bez prohození sypaniny
|  | 54 |  |  | 54
|  | 1 | jímka |  | 1
13 | 175101101RT2 | Obsyp potrubí bez prohození sypaniny |  | m3 | 31.72 | 0 | 0 | 0 | 0 | RTS II / 2024 | 0 |  | 0 | 0 | 0 | 0 | 0 | 0 | 0 | 0 | 0 | 0 | 21 | 0 | 0 | 1 |  |  |  | 0 | 0 | 0 | 17_ | _1_ | _ | 0 | 0 | 0 | 90 | 0 | 0 | 0 |  | 17 | 21 | Obsyp potrubí bez prohození sypaniny
| Varianta: | s dodáním štěrkopísku frakce 0 - 22 mm
|  | 38*0,5*0,2 | přípojka vody |  | 3.8
|  | 12*0,5*0,2 | přípojka vody |  | 1.2
|  | 27*0,4*0,4 | ležatá kanalizace |  | 4.32
|  | 6*0,8*0,4 | přípojka kanalizace |  | 1.92
|  | 64*0,8*0,4 | dešťová kanalizace |  | 20.48
14 | 174101101R00 | Zásyp jam, rýh, šachet se zhutněním |  | m3 | 74.46 | 0 | 0 | 0 | 0 | RTS II / 2024 | 0 |  | 0 | 0 | 0 | 0 | 0 | 0 | 0 | 0 | 0 | 0 | 21 | 0 | 0 | 1 |  |  |  | 0 | 0 | 0 | 17_ | _1_ | _ | 0 | 0 | 0 | 97 | 0 | 0 | 0 |  | 17 | 21 | Zásyp jam, rýh, šachet se zhutněním
|  | 38*0,5*1,1 | přípojka vody |  | 20.9
|  | 12*0,5*1,1 | přípojka vody |  | 6.6
|  | 27*0,4*0,2 | ležatá kanalizace |  | 2.16
|  | 6*0,8*0,8 | přípojka kanalizace |  | 3.84
|  | 64*0,8*0,8 | dešťová kanalizace |  | 40.96
| 18 | Povrchové úpravy terénu |  |  |  |  | 0 | 0 | 0 | [17 empty] | 0 | 0 | 0
15 | 181301102R00 | Rozprostření ornice, rovina, tl. 10-15 cm,do 500m2 |  | m2 | 275 | 0 | 0 | 0 | 0 | RTS II / 2024 | 0 |  | 0 | 0 | 0 | 0 | 0 | 0 | 0 | 0 | 0 | 0 | 21 | 0 | 0 | 1 |  |  |  | 0 | 0 | 0 | 18_ | _1_ | _ | 0 | 0 | 0 | 104 | 0 | 0 | 0 |  | 18 | 21 | Rozprostření ornice, rovina, tl. 10-15 cm,do 500m2
|  | 275 |  |  | 275
16 | 5832012 | Zemina zahradní, tříděná 0/8 |  | t | 44 | 0 | 0 | 0 | 0 | RTS II / 2024 | 0 |  | 0 | 0 | 0 | 0 | 0 | 0 | 0 | 0 | 0 | 0 | 21 | 0 | 0 | 1 |  |  |  | 0 | 0 | 0 | 18_ | _1_ | _ | 0 | 0 | 0 | 106 | 0 | 0 | 0 |  | 18 | 21 | Zemina zahradní, tříděná 0/8
|  | 44 |  |  | 44
| 21 | Úprava podloží a základové spáry |  |  |  |  | 0 | 0 | 0 | [17 empty] | 0 | 0 | 0
17 | 215901101RT5 | Zhutnění podloží z hornin nesoudržných do 92% PS |  | m2 | 69.69 | 0 | 0 | 0 | 0 | RTS II / 2024 | 0 |  | 0 | 0 | 0 | 0 | 0 | 0 | 0 | 0 | 0 | 0 | 21 | 0 | 0 | 1 |  |  |  | 0 | 0 | 0 | 21_ | _2_ | _ | 0 | 0 | 0 | 109 | 0 | 0 | 0 |  | 21 | 21 | Zhutnění podloží z hornin nesoudržných do 92% PS
| Varianta: | vibrační deskou
|  | 52,2*1,12 |  |  | 58.464
|  | 18,71*0,6 |  |  | 11.226
18 | 212753112R00 | Montáž ohebné dren. trubky do rýhy DN 65, bez lože |  | m | 33.33 | 0 | 0 | 0 | 0 | RTS II / 2024 | 0 |  | 0 | 0 | 0 | 0 | 0 | 0 | 0 | 0 | 0 | 0 | 21 | 0 | 0 | 1 |  |  |  | 0 | 0 | 0 | 21_ | _2_ | _ | 0 | 0 | 0 | 113 | 0 | 0 | 0 |  | 21 | 21 | Montáž ohebné dren. trubky do rýhy DN 65, bez lože
|  | 33,33 |  |  | 33.33
19 | 28611221.A | Trubka PVC drenážní flexibilní d 65 mm |  | m | 34.9965 | 0 | 0 | 0 | 0 | RTS II / 2024 | 0 |  | 0 | 0 | 0 | 0 | 0 | 0 | 0 | 0 | 0 | 0 | 21 | 0 | 0 | 1 |  |  |  | 0 | 0 | 0 | 21_ | _2_ | _ | 0 | 0 | 0 | 115 | 0 | 0 | 0 |  | 21 | 21 | Trubka PVC drenážní flexibilní d 65 mm
|  | 33,33 |  |  | 33.33
|  | ;ztratné 5%; 1,6665 |  |  | 1.6665
20 | 212755114R00 | Trativody z drenážních trubek DN 10 cm bez lože |  | m | 10.4 | 0 | 0 | 0 | 0 | RTS II / 2024 | 0 |  | 0 | 0 | 0 | 0 | 0 | 0 | 0 | 0 | 0 | 0 | 21 | 0 | 0 | 1 |  |  |  | 0 | 0 | 0 | 21_ | _2_ | _ | 0 | 0 | 0 | 118 | 0 | 0 | 0 |  | 21 | 21 | Trativody z drenážních trubek DN 10 cm bez lože
|  | 10,40 |  |  | 10.4
21 | 212682111R00 | Lože trativodu z prohoz. vykopového materiálu |  | m3 | 18.4765 | 0 | 0 | 0 | 0 | RTS II / 2024 | 0 |  | 0 | 0 | 0 | 0 | 0 | 0 | 0 | 0 | 0 | 0 | 21 | 0 | 0 | 1 |  |  |  | 0 | 0 | 0 | 21_ | _2_ | _ | 0 | 0 | 0 | 120 | 0 | 0 | 0 |  | 21 | 21 | Lože trativodu z prohoz. vykopového materiálu
|  | 52,79*0,7*0,5 |  |  | 18.4765
22 | 212753114R00 | Montáž ohebné dren. trubky do rýhy DN 100,bez lože |  | m | 52.79 | 0 | 0 | 0 | 0 | RTS II / 2024 | 0 |  | 0 | 0 | 0 | 0 | 0 | 0 | 0 | 0 | 0 | 0 | 21 | 0 | 0 | 1 |  |  |  | 0 | 0 | 0 | 21_ | _2_ | _ | 0 | 0 | 0 | 122 | 0 | 0 | 0 |  | 21 | 21 | Montáž ohebné dren. trubky do rýhy DN 100,bez lože
|  | 52,79 |  |  | 52.79
23 | 28611223.A | Trubka PVC drenážní flexibilní d 100 mm |  | m | 55.4295 | 0 | 0 | 0 | 0 | RTS II / 2024 | 0 |  | 0 | 0 | 0 | 0 | 0 | 0 | 0 | 0 | 0 | 0 | 21 | 0 | 0 | 1 |  |  |  | 0 | 0 | 0 | 21_ | _2_ | _ | 0 | 0 | 0 | 124 | 0 | 0 | 0 |  | 21 | 21 | Trubka PVC drenážní flexibilní d 100 mm
|  | 52,79 |  |  | 52.79
|  | ;ztratné 5%; 2,6395 |  |  | 2.6395
24 | 212971110R00 | Opláštění trativodů z geotext., do sklonu 1:2,5 |  | m2 | 49.7546 | 0 | 0 | 0 | 0 | RTS II / 2024 | 0 |  | 0 | 0 | 0 | 0 | 0 | 0 | 0 | 0 | 0 | 0 | 21 | 0 | 0 | 1 |  |  |  | 0 | 0 | 0 | 21_ | _2_ | _ | 0 | 0 | 0 | 127 | 0 | 0 | 0 |  | 21 | 21 | Opláštění trativodů z geotext., do sklonu 1:2,5
|  | 52,79*0,9425 |  |  | 49.7546
25 | 67390503 | Geotextilie netkaná geoNETEX S07 300 g/m2 |  | m2 | 52.2423 | 0 | 0 | 0 | 0 | RTS II / 2024 | 0 |  | 0 | 0 | 0 | 0 | 0 | 0 | 0 | 0 | 0 | 0 | 21 | 0 | 0 | 1 |  |  |  | 0 | 0 | 0 | 21_ | _2_ | _ | 0 | 0 | 0 | 129 | 0 | 0 | 0 |  | 21 | 21 | Geotextilie netkaná geoNETEX S07 300 g/m2
|  | 52,79*0,9425 |  |  | 49.7546
|  | ;ztratné 5%; 2,487729 |  |  | 2.4877
26 | 212531111R00 | Výplň odvodňov. trativodů kam. hrubě drcen. 63 mm |  | m3 | 6.75 | 0 | 0 | 0 | 0 | RTS II / 2024 | 0 |  | 0 | 0 | 0 | 0 | 0 | 0 | 0 | 0 | 0 | 0 | 21 | 0 | 0 | 1 |  |  |  | 0 | 0 | 0 | 21_ | _2_ | _ | 0 | 0 | 0 | 132 | 0 | 0 | 0 |  | 21 | 21 | Výplň odvodňov. trativodů kam. hrubě drcen. 63 mm
|  | 6,75 | retenční vsak |  | 6.75
27 | 213151121R00 | Obalení vsakovacích bloků geotextílií |  | m2 | 30.72 | 0 | 0 | 0 | 0 | RTS II / 2024 | 0 |  | 0 | 0 | 0 | 0 | 0 | 0 | 0 | 0 | 0 | 0 | 21 | 0 | 0 | 1 |  |  |  | 0 | 0 | 0 | 21_ | _2_ | _ | 0 | 0 | 0 | 134 | 0 | 0 | 0 |  | 21 | 21 | Obalení vsakovacích bloků geotextílií
|  | 30,72 |  |  | 30.72
28 | 67390502 | Geotextilie netkaná 200 g/m2 |  | m2 | 33.792 | 0 | 0 | 0 | 0 | RTS II / 2024 | 0 |  | 0 | 0 | 0 | 0 | 0 | 0 | 0 | 0 | 0 | 0 | 21 | 0 | 0 | 1 |  |  |  | 0 | 0 | 0 | 21_ | _2_ | _ | 0 | 0 | 0 | 136 | 0 | 0 | 0 |  | 21 | 21 | Geotextilie netkaná 200 g/m2
|  | 30,72 |  |  | 30.72
|  | ;ztratné 10%; 3,072 |  |  | 3.072
29 | 213151111R00 | Montáž vsakovacího bloku nebo tunelu do V 450 l |  | kus | 32 | 0 | 0 | 0 | 0 | RTS II / 2024 | 0 |  | 0 | 0 | 0 | 0 | 0 | 0 | 0 | 0 | 0 | 0 | 21 | 0 | 0 | 1 |  |  |  | 0 | 0 | 0 | 21_ | _2_ | _ | 0 | 0 | 0 | 139 | 0 | 0 | 0 |  | 21 | 21 | Montáž vsakovacího bloku nebo tunelu do V 450 l
|  | 32 |  |  | 32
30 | 28697912 | Tělo vsakovacího bloku 205 l |  | kus | 32 | 0 | 0 | 0 | 0 | RTS II / 2024 | 0 |  | 0 | 0 | 0 | 0 | 0 | 0 | 0 | 0 | 0 | 0 | 21 | 0 | 0 | 1 |  |  |  | 0 | 0 | 0 | 21_ | _2_ | _ | 0 | 0 | 0 | 141 | 0 | 0 | 0 |  | 21 | 21 | Tělo vsakovacího bloku 205 l
|  | 32 |  |  | 32
31 | 28697913 | Dno vsakovacího bloku 25 l |  | kus | 16 | 0 | 0 | 0 | 0 | RTS II / 2024 | 0 |  | 0 | 0 | 0 | 0 | 0 | 0 | 0 | 0 | 0 | 0 | 21 | 0 | 0 | 1 |  |  |  | 0 | 0 | 0 | 21_ | _2_ | _ | 0 | 0 | 0 | 143 | 0 | 0 | 0 |  | 21 | 21 | Dno vsakovacího bloku 25 l
|  | 16 |  |  | 16
| 27 | Základy |  |  |  |  | 0 | 0 | 0 | [17 empty] | 0 | 0 | 0
32 | 274321321R00 | Železobeton základových pasů C 20/25 |  | m3 | 26.729 | 0 | 0 | 0 | 0 | RTS II / 2024 | 0 |  | 0 | 0 | 0 | 0 | 0 | 0 | 0 | 0 | 0 | 0 | 21 | 0 | 0 | 1 |  |  |  | 0 | 0 | 0 | 27_ | _2_ | _ | 0 | 0 | 0 | 146 | 0 | 0 | 0 |  | 27 | 21 | Železobeton základových pasů C 20/25
|  | 52,79*0,8*0,5 |  |  | 21.116
|  | 18,71*0,6*0,5 |  |  | 5.613
33 | 274351215R00 | Bednění stěn základových pasů - zřízení |  | m2 | 26.395 | 0 | 0 | 0 | 0 | RTS II / 2024 | 0 |  | 0 | 0 | 0 | 0 | 0 | 0 | 0 | 0 | 0 | 0 | 21 | 0 | 0 | 1 |  |  |  | 0 | 0 | 0 | 27_ | _2_ | _ | 0 | 0 | 0 | 149 | 0 | 0 | 0 |  | 27 | 21 | Bednění stěn základových pasů - zřízení
|  | 52,79*0,5 |  |  | 26.395
34 | 274351216R00 | Bednění stěn základových pasů - odstranění |  | m2 | 26.395 | 0 | 0 | 0 | 0 | RTS II / 2024 | 0 |  | 0 | 0 | 0 | 0 | 0 | 0 | 0 | 0 | 0 | 0 | 21 | 0 | 0 | 1 |  |  |  | 0 | 0 | 0 | 27_ | _2_ | _ | 0 | 0 | 0 | 151 | 0 | 0 | 0 |  | 27 | 21 | Bednění stěn základových pasů - odstranění
|  | 52,79*0,5 |  |  | 26.395
35 | 274272160RT4 | Zdivo základové z bednicích tvárnic, tl. 500 mm |  | m2 | 77.235 | 0 | 0 | 0 | 0 | RTS II / 2024 | 0 |  | 0 | 0 | 0 | 0 | 0 | 0 | 0 | 0 | 0 | 0 | 21 | 0 | 0 | 1 |  |  |  | 0 | 0 | 0 | 27_ | _2_ | _ | 0 | 0 | 0 | 153 | 0 | 0 | 0 |  | 27 | 21 | Zdivo základové z bednicích tvárnic, tl. 500 mm
| Varianta: | výplň tvárnic betonem C 20/25
|  | 51,49*1,5 |  |  | 77.235
36 | 274272140RT4 | Zdivo základové z bednicích tvárnic, tl. 300 mm |  | m2 | 28.935 | 0 | 0 | 0 | 0 | RTS II / 2024 | 0 |  | 0 | 0 | 0 | 0 | 0 | 0 | 0 | 0 | 0 | 0 | 21 | 0 | 0 | 1 |  |  |  | 0 | 0 | 0 | 27_ | _2_ | _ | 0 | 0 | 0 | 156 | 0 | 0 | 0 |  | 27 | 21 | Zdivo základové z bednicích tvárnic, tl. 300 mm
| Varianta: | výplň tvárnic betonem C 20/25
|  | 19,29*1,5 |  |  | 28.935
37 | 271531112R00 | Polštář základu z kameniva hr. drceného 32-63 mm |  | m3 | 18.657 | 0 | 0 | 0 | 0 | RTS II / 2024 | 0 |  | 0 | 0 | 0 | 0 | 0 | 0 | 0 | 0 | 0 | 0 | 21 | 0 | 0 | 1 |  |  |  | 0 | 0 | 0 | 27_ | _2_ | _ | 0 | 0 | 0 | 159 | 0 | 0 | 0 |  | 27 | 21 | Polštář základu z kameniva hr. drceného 32-63 mm
|  | 97,18*0,15 |  |  | 14.577
|  | 4*6,8*0,15 |  |  | 4.08
38 | 273321321R00 | Železobeton základových desek C 20/25 |  | m3 | 19.203 | 0 | 0 | 0 | 0 | RTS II / 2024 | 0 |  | 0 | 0 | 0 | 0 | 0 | 0 | 0 | 0 | 0 | 0 | 21 | 0 | 0 | 1 |  |  |  | 0 | 0 | 0 | 27_ | _2_ | _ | 0 | 0 | 0 | 162 | 0 | 0 | 0 |  | 27 | 21 | Železobeton základových desek C 20/25
|  | 128,02*0,15 |  |  | 19.203
39 | 273351215R00 | Bednění stěn základových desek - zřízení |  | m2 | 10.316 | 0 | 0 | 0 | 0 | RTS II / 2024 | 0 |  | 0 | 0 | 0 | 0 | 0 | 0 | 0 | 0 | 0 | 0 | 21 | 0 | 0 | 1 |  |  |  | 0 | 0 | 0 | 27_ | _2_ | _ | 0 | 0 | 0 | 164 | 0 | 0 | 0 |  | 27 | 21 | Bednění stěn základových desek - zřízení
|  | 51,58*0,2 |  |  | 10.316
40 | 273351216R00 | Bednění stěn základových desek - odstranění |  | m2 | 10.316 | 0 | 0 | 0 | 0 | RTS II / 2024 | 0 |  | 0 | 0 | 0 | 0 | 0 | 0 | 0 | 0 | 0 | 0 | 21 | 0 | 0 | 1 |  |  |  | 0 | 0 | 0 | 27_ | _2_ | _ | 0 | 0 | 0 | 166 | 0 | 0 | 0 |  | 27 | 21 | Bednění stěn základových desek - odstranění
|  | 51,58*0,2 |  |  | 10.316
41 | 273361921RT5 | Výztuž základových desek ze svařovaných sítí |  | t | 0.7758 | 0 | 0 | 0 | 0 | RTS II / 2024 | 0 |  | 0 | 0 | 0 | 0 | 0 | 0 | 0 | 0 | 0 | 0 | 21 | 0 | 0 | 1 |  |  |  | 0 | 0 | 0 | 27_ | _2_ | _ | 0 | 0 | 0 | 168 | 0 | 0 | 0 |  | 27 | 21 | Výztuž základových desek ze svařovaných sítí
| Varianta: | KH 20, drát d 6,0 mm, oko 150 x 150 mm
|  | 128,02*0,00303*2 |  |  | 0.7758
42 | 275313621R00 | Beton základových patek prostý C 20/25 |  | m3 | 1.7898 | 0 | 0 | 0 | 0 | RTS II / 2024 | 0 |  | 0 | 0 | 0 | 0 | 0 | 0 | 0 | 0 | 0 | 0 | 21 | 0 | 0 | 1 |  |  |  | 0 | 0 | 0 | 27_ | _2_ | _ | 0 | 0 | 0 | 171 | 0 | 0 | 0 |  | 27 | 21 | Beton základových patek prostý C 20/25
|  | (pi*0,15^2*2,11)*12 |  |  | 1.7898
43 | 275356031R00 | Bednění základ. patek BV ploch zaoblených zřízení |  | m2 | 18.6988 | 0 | 0 | 0 | 0 | RTS II / 2024 | 0 |  | 0 | 0 | 0 | 0 | 0 | 0 | 0 | 0 | 0 | 0 | 21 | 0 | 0 | 1 |  |  |  | 0 | 0 | 0 | 27_ | _2_ | _ | 0 | 0 | 0 | 173 | 0 | 0 | 0 |  | 27 | 21 | Bednění základ. patek BV ploch zaoblených zřízení
|  | (2*pi*0,15*(0,15+1,2))*8 |  |  | 10.1788
|  | (2*pi*0,15*(0,15+2,11))*4 |  |  | 8.52
44 | 275356032R00 | Bednění základ. patek BV ploch zaoblených odstran. |  | m2 | 18.6988 | 0 | 0 | 0 | 0 | RTS II / 2024 | 0 |  | 0 | 0 | 0 | 0 | 0 | 0 | 0 | 0 | 0 | 0 | 21 | 0 | 0 | 1 |  |  |  | 0 | 0 | 0 | 27_ | _2_ | _ | 0 | 0 | 0 | 176 | 0 | 0 | 0 |  | 27 | 21 | Bednění základ. patek BV ploch zaoblených odstran.
|  | (2*pi*0,15*(0,15+1,2))*8 |  |  | 10.1788
|  | (2*pi*0,15*(0,15+2,11))*4 |  |  | 8.52
45 | 274353122R00 | Bednění prostupů a kotevních otvorů v základových pasech do 0,05 m2, hl. 1 m |  | kus | 3 | 0 | 0 | 0 | 0 | RTS II / 2024 | 0 |  | 0 | 0 | 0 | 0 | 0 | 0 | 0 | 0 | 0 | 0 | 21 | 0 | 0 | 1 |  |  |  | 0 | 0 | 0 | 27_ | _2_ | _ | 0 | 0 | 0 | 179 | 0 | 0 | 0 |  | 27 | 21 | Bednění prostupů a kotevních otvorů v základových pasech do 0,05 m2, hl. 1 m
|  | 3 |  |  | 3
46 | 274361314R00 | Výztuž základových pasů nad 12mm z oceli B500B (10 505) |  | t | 1.6 | 0 | 0 | 0 | 0 | RTS II / 2024 | 0 |  | 0 | 0 | 0 | 0 | 0 | 0 | 0 | 0 | 0 | 0 | 21 | 0 | 0 | 1 |  |  |  | 0 | 0 | 0 | 27_ | _2_ | _ | 0 | 0 | 0 | 181 | 0 | 0 | 0 |  | 27 | 21 | Výztuž základových pasů nad 12mm z oceli B500B (10 505)
|  | 1,6 |  |  | 1.6
47 | 271531113R00 | Polštář základu z kameniva hr. drceného 16-32 mm |  | m3 | 0.3 | 0 | 0 | 0 | 0 | RTS II / 2024 | 0 |  | 0 | 0 | 0 | 0 | 0 | 0 | 0 | 0 | 0 | 0 | 21 | 0 | 0 | 1 |  |  |  | 0 | 0 | 0 | 27_ | _2_ | _ | 0 | 0 | 0 | 183 | 0 | 0 | 0 |  | 27 | 21 | Polštář základu z kameniva hr. drceného 16-32 mm
|  | 0,3 | podsyp pod vodoměrnou šachtou |  | 0.3
| 31 | Zdi podpěrné a volné |  |  |  |  | 0 | 0 | 0 | [17 empty] | 0 | 0 | 0
48 | 311238912R00 | 1. řada z tvárnic POROTHERM 30 S Profi tl. 300 mm |  | m | 70.87 | 0 | 0 | 0 | 0 | RTS II / 2024 | 0 |  | 0 | 0 | 0 | 0 | 0 | 0 | 0 | 0 | 0 | 0 | 21 | 0 | 0 | 1 |  |  |  | 0 | 0 | 0 | 31_ | _3_ | _ | 0 | 0 | 0 | 186 | 0 | 0 | 0 |  | 31 | 21 | 1. řada z tvárnic POROTHERM 30 S Profi tl. 300 mm
|  | 51,58 |  |  | 51.58
|  | 19,29 |  |  | 19.29
49 | 311238154R00 | Zdivo POROTHERM 30 Profi P15, tl. 300 mm |  | m2 | 191.8365 | 0 | 0 | 0 | 0 | RTS II / 2024 | 0 |  | 0 | 0 | 0 | 0 | 0 | 0 | 0 | 0 | 0 | 0 | 21 | 0 | 0 | 1 |  |  |  | 0 | 0 | 0 | 31_ | _3_ | _ | 0 | 0 | 0 | 189 | 0 | 0 | 0 |  | 31 | 21 | Zdivo POROTHERM 30 Profi P15, tl. 300 mm
|  | 65,49*3 | 1NP |  | 196.47
|  | -3,05*2,75 |  |  | -8.3875
|  | -6,5*1,1 |  |  | -7.15
|  | -3,25*2,05 |  |  | -6.6625
|  | -1,55*2,75 |  |  | -4.2625
|  | -4,25*2,75 |  |  | -11.6875
|  | -4,1*2,75 |  |  | -11.275
|  | -0,9*2,15*3 |  |  | -5.805
|  | 8,9*3 | 2NP |  | 26.7
|  | -1,45*2,15 |  |  | -3.1175
|  | 8,6+8,6+4,3+4,3 | 2NP |  | 25.8
|  | (13,7+6,25+6,25+4,3+1,8)*0,25 | 2NP |  | 8.075
|  | -5,55*0,72*2+(pi*0,6^2) | 1NP |  | -6.861
50 | 317168131R00 | Překlad POROTHERM KP 7 vysoký 70 x 238 x 1250 mm pro orientované uložení |  | kus | 12 | 0 | 0 | 0 | 0 | RTS II / 2024 | 0 |  | 0 | 0 | 0 | 0 | 0 | 0 | 0 | 0 | 0 | 0 | 21 | 0 | 0 | 1 |  |  |  | 0 | 0 | 0 | 31_ | _3_ | _ | 0 | 0 | 0 | 203 | 0 | 0 | 0 |  | 31 | 21 | Překlad POROTHERM KP 7 vysoký 70 x 238 x 1250 mm pro orientované uložení
|  | 4*3 | 1NP |  | 12
51 | 317168122R00 | Překlad POROTHERM KP plochý 145 x 71 x 1250 mm |  | kus | 2 | 0 | 0 | 0 | 0 | RTS II / 2024 | 0 |  | 0 | 0 | 0 | 0 | 0 | 0 | 0 | 0 | 0 | 0 | 21 | 0 | 0 | 1 |  |  |  | 0 | 0 | 0 | 31_ | _3_ | _ | 0 | 0 | 0 | 205 | 0 | 0 | 0 |  | 31 | 21 | Překlad POROTHERM KP plochý 145 x 71 x 1250 mm
|  | 2 | 1NP |  | 2
52 | 317168112R00 | Překlad POROTHERM KP plochý 115 x 71 x 1250 mm |  | kus | 4 | 0 | 0 | 0 | 0 | RTS II / 2024 | 0 |  | 0 | 0 | 0 | 0 | 0 | 0 | 0 | 0 | 0 | 0 | 21 | 0 | 0 | 1 |  |  |  | 0 | 0 | 0 | 31_ | _3_ | _ | 0 | 0 | 0 | 207 | 0 | 0 | 0 |  | 31 | 21 | Překlad POROTHERM KP plochý 115 x 71 x 1250 mm
|  | 4 | 1NP |  | 4
53 | 317941123R00 | Osazení ocelových válcovaných nosníků č. 14 - 22 |  | t | 0.98453 | 0 | 0 | 0 | 0 | RTS II / 2024 | 0 |  | 0 | 0 | 0 | 0 | 0 | 0 | 0 | 0 | 0 | 0 | 21 | 0 | 0 | 1 |  |  |  | 0 | 0 | 0 | 31_ | _3_ | _ | 0 | 0 | 0 | 209 | 0 | 0 | 0 |  | 31 | 21 | Osazení ocelových válcovaných nosníků č. 14 - 22
|  | 3,8*0,0219 |  |  | 0.08322
|  | (3,75+3,75+3,55+3,55)*0,0219 |  |  | 0.31974
|  | (4,6+4,6+4,75+4,75)*0,0311 |  |  | 0.58157
54 | 13480810 | Tyč ocelová I 180, S235JR |  | t | 0.08988 | 0 | 0 | 0 | 0 | RTS II / 2024 | 0 |  | 0 | 0 | 0 | 0 | 0 | 0 | 0 | 0 | 0 | 0 | 21 | 0 | 0 | 1 |  |  |  | 0 | 0 | 0 | 31_ | _3_ | _ | 0 | 0 | 0 | 213 | 0 | 0 | 0 |  | 31 | 21 | Tyč ocelová I 180, S235JR
|  | 3,8*0,0219 |  |  | 0.08322
|  | ;ztratné 8%; 0,0066576 |  |  | 0.00666
55 | 13480815 | Tyč ocelová I 200, S235JR |  | t | 0.34532 | 0 | 0 | 0 | 0 | RTS II / 2024 | 0 |  | 0 | 0 | 0 | 0 | 0 | 0 | 0 | 0 | 0 | 0 | 21 | 0 | 0 | 1 |  |  |  | 0 | 0 | 0 | 31_ | _3_ | _ | 0 | 0 | 0 | 216 | 0 | 0 | 0 |  | 31 | 21 | Tyč ocelová I 200, S235JR
|  | (3,75+3,75+3,55+3,55)*0,0219 |  |  | 0.31974
|  | ;ztratné 8%; 0,0255792 |  |  | 0.02558
56 | 13480820 | Tyč ocelová I 220, S235JR |  | t | 0.6281 | 0 | 0 | 0 | 0 | RTS II / 2024 | 0 |  | 0 | 0 | 0 | 0 | 0 | 0 | 0 | 0 | 0 | 0 | 21 | 0 | 0 | 1 |  |  |  | 0 | 0 | 0 | 31_ | _3_ | _ | 0 | 0 | 0 | 219 | 0 | 0 | 0 |  | 31 | 21 | Tyč ocelová I 220, S235JR
|  | (4,6+4,6+4,75+4,75)*0,0311 |  |  | 0.58157
|  | ;ztratné 8%; 0,0465256 |  |  | 0.04653
57 | 317941125R00 | Osazení ocelových válcovaných nosníků č. 22 a vyšší |  | t | 0.5068 | 0 | 0 | 0 | 0 | RTS II / 2024 | 0 |  | 0 | 0 | 0 | 0 | 0 | 0 | 0 | 0 | 0 | 0 | 21 | 0 | 0 | 1 |  |  |  | 0 | 0 | 0 | 31_ | _3_ | _ | 0 | 0 | 0 | 222 | 0 | 0 | 0 |  | 31 | 21 | Osazení ocelových válcovaných nosníků č. 22 a vyšší
|  | 14*0,0362 |  |  | 0.5068
58 | 13480825 | Tyč ocelová I 240, S235JR |  | t | 0.54734 | 0 | 0 | 0 | 0 | RTS II / 2024 | 0 |  | 0 | 0 | 0 | 0 | 0 | 0 | 0 | 0 | 0 | 0 | 21 | 0 | 0 | 1 |  |  |  | 0 | 0 | 0 | 31_ | _3_ | _ | 0 | 0 | 0 | 224 | 0 | 0 | 0 |  | 31 | 21 | Tyč ocelová I 240, S235JR
|  | 14*0,0362 |  |  | 0.5068
|  | ;ztratné 8%; 0,040544 |  |  | 0.04054
59 | 317168132R00 | Překlad POROTHERM KP 7 vysoký 70 x 238 x 1500 mm pro orientované uložení |  | kus | 8 | 0 | 0 | 0 | 0 | RTS II / 2024 | 0 |  | 0 | 0 | 0 | 0 | 0 | 0 | 0 | 0 | 0 | 0 | 21 | 0 | 0 | 1 |  |  |  | 0 | 0 | 0 | 31_ | _3_ | _ | 0 | 0 | 0 | 227 | 0 | 0 | 0 |  | 31 | 21 | Překlad POROTHERM KP 7 vysoký 70 x 238 x 1500 mm pro orientované uložení
|  | 4*2 | 2NP |  | 8
60 | 314252104R00 | Komín, sada paty komína, DN 180 mm |  | kus | 1 | 0 | 0 | 0 | 0 | RTS II / 2024 | 0 |  | 0 | 0 | 0 | 0 | 0 | 0 | 0 | 0 | 0 | 0 | 21 | 0 | 0 | 1 |  |  |  | 0 | 0 | 0 | 31_ | _3_ | _ | 0 | 0 | 0 | 229 | 0 | 0 | 0 |  | 31 | 21 | Komín, sada paty komína, DN 180 mm
|  | 1 |  |  | 1
61 | 314252204R00 | Komín, střední část, DN 180 mm |  | m | 6.5 | 0 | 0 | 0 | 0 | RTS II / 2024 | 0 |  | 0 | 0 | 0 | 0 | 0 | 0 | 0 | 0 | 0 | 0 | 21 | 0 | 0 | 1 |  |  |  | 0 | 0 | 0 | 31_ | _3_ | _ | 0 | 0 | 0 | 231 | 0 | 0 | 0 |  | 31 | 21 | Komín, střední část, DN 180 mm
|  | 6,5 |  |  | 6.5
62 | 314252405R00 | Komín, krakorcová a krycí deska DN 180 a 200 mm |  | sada | 1 | 0 | 0 | 0 | 0 | RTS II / 2024 | 0 |  | 0 | 0 | 0 | 0 | 0 | 0 | 0 | 0 | 0 | 0 | 21 | 0 | 0 | 1 |  |  |  | 0 | 0 | 0 | 31_ | _3_ | _ | 0 | 0 | 0 | 233 | 0 | 0 | 0 |  | 31 | 21 | Komín, krakorcová a krycí deska DN 180 a 200 mm
|  | 1 |  |  | 1
63 | 314252604R00 | Komín, obezdívka, DN 180 mm |  | m | 1.7 | 0 | 0 | 0 | 0 | RTS II / 2024 | 0 |  | 0 | 0 | 0 | 0 | 0 | 0 | 0 | 0 | 0 | 0 | 21 | 0 | 0 | 1 |  |  |  | 0 | 0 | 0 | 31_ | _3_ | _ | 0 | 0 | 0 | 235 | 0 | 0 | 0 |  | 31 | 21 | Komín, obezdívka, DN 180 mm
|  | 1,7 |  |  | 1.7
64 | 317168124R00 | Překlad POROTHERM KP plochý 145 x 71 x 1750 mm |  | kus | 2 | 0 | 0 | 0 | 0 | RTS II / 2024 | 0 |  | 0 | 0 | 0 | 0 | 0 | 0 | 0 | 0 | 0 | 0 | 21 | 0 | 0 | 1 |  |  |  | 0 | 0 | 0 | 31_ | _3_ | _ | 0 | 0 | 0 | 237 | 0 | 0 | 0 |  | 31 | 21 | Překlad POROTHERM KP plochý 145 x 71 x 1750 mm
|  | 2 | 2NP |  | 2
| 33 | Sloupy a pilíře, stožáry a rámové stojky |  |  |  |  | 0 | 0 | 0 | [17 empty] | 0 | 0 | 0
65 | 330311810R00 | Beton sloupů a pilířů prostý C 20/25 |  | m3 | 0.25 | 0 | 0 | 0 | 0 | RTS II / 2024 | 0 |  | 0 | 0 | 0 | 0 | 0 | 0 | 0 | 0 | 0 | 0 | 21 | 0 | 0 | 1 |  |  |  | 0 | 0 | 0 | 33_ | _3_ | _ | 0 | 0 | 0 | 240 | 0 | 0 | 0 |  | 33 | 21 | Beton sloupů a pilířů prostý C 20/25
|  | (3,25+3)*0,2*0,2 | ocelové sloupy |  | 0.25
66 | 338171112R00 | Osazení sloupků plot.ocelových do 2 m,zabet.C25/30 |  | kus | 25 | 0 | 0 | 0 | 0 | RTS II / 2024 | 0 |  | 0 | 0 | 0 | 0 | 0 | 0 | 0 | 0 | 0 | 0 | 21 | 0 | 0 | 1 |  |  |  | 0 | 0 | 0 | 33_ | _3_ | _ | 0 | 0 | 0 | 242 | 0 | 0 | 0 |  | 33 | 21 | Osazení sloupků plot.ocelových do 2 m,zabet.C25/30
|  | 25 |  |  | 25
67 | 55342340 | Sloupek plotový průběžný komaxit 2500 x 38 x 1,5 mm |  | kus | 20 | 0 | 0 | 0 | 0 | RTS II / 2024 | 0 |  | 0 | 0 | 0 | 0 | 0 | 0 | 0 | 0 | 0 | 0 | 21 | 0 | 0 | 1 |  |  |  | 0 | 0 | 0 | 33_ | _3_ | _ | 0 | 0 | 0 | 244 | 0 | 0 | 0 |  | 33 | 21 | Sloupek plotový průběžný komaxit 2500 x 38 x 1,5 mm
|  | 20 |  |  | 20
68 | 55342344 | Sloupek plotový kraj a roh komaxit 2500 x 48 x 1,5 mm |  | kus | 5 | 0 | 0 | 0 | 0 | RTS II / 2024 | 0 |  | 0 | 0 | 0 | 0 | 0 | 0 | 0 | 0 | 0 | 0 | 21 | 0 | 0 | 1 |  |  |  | 0 | 0 | 0 | 33_ | _3_ | _ | 0 | 0 | 0 | 246 | 0 | 0 | 0 |  | 33 | 21 | Sloupek plotový kraj a roh komaxit 2500 x 48 x 1,5 mm
|  | 5 |  |  | 5
69 | 55342346 | Vzpěra plotová komaxit 2000 x 38 x 1,5 mm |  | kus | 8 | 0 | 0 | 0 | 0 | RTS II / 2024 | 0 |  | 0 | 0 | 0 | 0 | 0 | 0 | 0 | 0 | 0 | 0 | 21 | 0 | 0 | 1 |  |  |  | 0 | 0 | 0 | 33_ | _3_ | _ | 0 | 0 | 0 | 248 | 0 | 0 | 0 |  | 33 | 21 | Vzpěra plotová komaxit 2000 x 38 x 1,5 mm
|  | 8 |  |  | 8
70 | 55342604 | Branka h = 1750 mm, š = 1000 mm, komaxit, 2 sloupky |  | kus | 1 | 0 | 0 | 0 | 0 | RTS II / 2024 | 0 |  | 0 | 0 | 0 | 0 | 0 | 0 | 0 | 0 | 0 | 0 | 21 | 0 | 0 | 1 |  |  |  | 0 | 0 | 0 | 33_ | _3_ | _ | 0 | 0 | 0 | 250 | 0 | 0 | 0 |  | 33 | 21 | Branka h = 1750 mm, š = 1000 mm, komaxit, 2 sloupky
|  | 1 |  |  | 1
71 | 55342691 | Objímka k uchycení vzpěry ke sloupku d 48 mm, Zn + komaxit |  | kus | 8 | 0 | 0 | 0 | 0 | RTS II / 2024 | 0 |  | 0 | 0 | 0 | 0 | 0 | 0 | 0 | 0 | 0 | 0 | 21 | 0 | 0 | 1 |  |  |  | 0 | 0 | 0 | 33_ | _3_ | _ | 0 | 0 | 0 | 252 | 0 | 0 | 0 |  | 33 | 21 | Objímka k uchycení vzpěry ke sloupku d 48 mm, Zn + komaxit
|  | 8 |  |  | 8
| 34 | Stěny a příčky |  |  |  |  | 0 | 0 | 0 | [17 empty] | 0 | 0 | 0
72 | 342248144R00 | Příčky POROTHERM 14 Profi, tl. 140 mm |  | m2 | 14.7075 | 0 | 0 | 0 | 0 | RTS II / 2024 | 0 |  | 0 | 0 | 0 | 0 | 0 | 0 | 0 | 0 | 0 | 0 | 21 | 0 | 0 | 1 |  |  |  | 0 | 0 | 0 | 34_ | _3_ | _ | 0 | 0 | 0 | 255 | 0 | 0 | 0 |  | 34 | 21 | Příčky POROTHERM 14 Profi, tl. 140 mm
|  | 5,65*3,25 |  |  | 18.3625
|  | -0,9*2,15 |  |  | -1.935
|  | -0,8*2,15 |  |  | -1.72
73 | 342248141R00 | Příčky POROTHERM 11,5 Profi, tl. 115 mm |  | m2 | 31.6375 | 0 | 0 | 0 | 0 | RTS II / 2024 | 0 |  | 0 | 0 | 0 | 0 | 0 | 0 | 0 | 0 | 0 | 0 | 21 | 0 | 0 | 1 |  |  |  | 0 | 0 | 0 | 34_ | _3_ | _ | 0 | 0 | 0 | 259 | 0 | 0 | 0 |  | 34 | 21 | Příčky POROTHERM 11,5 Profi, tl. 115 mm
|  | (2,5+2,5+0,4+2,7+2,25+1,7)*3,25 |  |  | 39.1625
|  | -0,9*2,15*3 |  |  | -5.805
|  | -0,8*2,15 |  |  | -1.72
74 | 342265122RT6 | Úprava podkroví sádrokarton. na ocel. rošt, šikmá |  | m2 | 86.168 | 0 | 0 | 0 | 0 | RTS II / 2024 | 0 |  | 0 | 0 | 0 | 0 | 0 | 0 | 0 | 0 | 0 | 0 | 21 | 0 | 0 | 1 |  |  |  | 0 | 0 | 0 | 34_ | _3_ | _ | 0 | 0 | 0 | 263 | 0 | 0 | 0 |  | 34 | 21 | Úprava podkroví sádrokarton. na ocel. rošt, šikmá
| Varianta: | desky protipožární tl. 12,5 mm, bez izolace
|  | 13,1*3,8 |  |  | 49.78
|  | 1,7*3,8 |  |  | 6.46
|  | 4,2*3,8 |  |  | 15.96
|  | 6,6*3 |  |  | 19.8
|  | -1,14*1,6*3 |  |  | -5.472
|  | -0,6*0,6 |  |  | -0.36
75 | 342265132RT5 | Úprava podkroví sádrokarton. na ocel. rošt vodor. |  | m2 | 3.96 | 0 | 0 | 0 | 0 | RTS II / 2024 | 0 |  | 0 | 0 | 0 | 0 | 0 | 0 | 0 | 0 | 0 | 0 | 21 | 0 | 0 | 1 |  |  |  | 0 | 0 | 0 | 34_ | _3_ | _ | 0 | 0 | 0 | 271 | 0 | 0 | 0 |  | 34 | 21 | Úprava podkroví sádrokarton. na ocel. rošt vodor.
| Varianta: | desky standard tl. 12,5 mm, bez izolace
|  | 0,6*6,6 |  |  | 3.96
76 | 342265193R00 | Příplatek za otvor v podhledu podkroví pl. 1,00 m2 |  | kus | 3 | 0 | 0 | 0 | 0 | RTS II / 2024 | 0 |  | 0 | 0 | 0 | 0 | 0 | 0 | 0 | 0 | 0 | 0 | 21 | 0 | 0 | 1 |  |  |  | 0 | 0 | 0 | 34_ | _3_ | _ | 0 | 0 | 0 | 274 | 0 | 0 | 0 |  | 34 | 21 | Příplatek za otvor v podhledu podkroví pl. 1,00 m2
|  | 3 |  |  | 3
77 | 342265998RT2 | Příplatek k úpravě podkroví za plochu do 10 m2 |  | m2 | 3.96 | 0 | 0 | 0 | 0 | RTS II / 2024 | 0 |  | 0 | 0 | 0 | 0 | 0 | 0 | 0 | 0 | 0 | 0 | 21 | 0 | 0 | 1 |  |  |  | 0 | 0 | 0 | 34_ | _3_ | _ | 0 | 0 | 0 | 276 | 0 | 0 | 0 |  | 34 | 21 | Příplatek k úpravě podkroví za plochu do 10 m2
| Varianta: | pro plochy 2 - 5 m2
|  | 3,96 |  |  | 3.96
78 | 346275115R00 | Přizdívky z desek Ytong tl. 150 mm |  | m2 | 21.54 | 0 | 0 | 0 | 0 | RTS II / 2024 | 0 |  | 0 | 0 | 0 | 0 | 0 | 0 | 0 | 0 | 0 | 0 | 21 | 0 | 0 | 1 |  |  |  | 0 | 0 | 0 | 34_ | _3_ | _ | 0 | 0 | 0 | 279 | 0 | 0 | 0 |  | 34 | 21 | Přizdívky z desek Ytong tl. 150 mm
|  | 4,7*1,2 |  |  | 5.64
|  | 1,7*3 |  |  | 5.1
|  | 2,5*3 |  |  | 7.5
|  | 1,1*3 |  |  | 3.3
| 41 | Stropy a stropní konstrukce (pro pozemní stavby) |  |  |  |  | 0 | 0 | 0 | [17 empty] | 0 | 0 | 0
79 | 416021122R00 | Podhledy SDK, kovová.kce CD. 1x deska RF 12,5 mm |  | m2 | 88.29 | 0 | 0 | 0 | 0 | RTS II / 2024 | 0 |  | 0 | 0 | 0 | 0 | 0 | 0 | 0 | 0 | 0 | 0 | 21 | 0 | 0 | 1 |  |  |  | 0 | 0 | 0 | 41_ | _4_ | _ | 0 | 0 | 0 | 285 | 0 | 0 | 0 |  | 41 | 21 | Podhledy SDK, kovová.kce CD. 1x deska RF 12,5 mm
|  | 6,6*5,55 |  |  | 36.63
|  | 51,66 |  |  | 51.66
80 | 413941123R00 | Osazení válcovaných nosníků ve stropech č. 14 - 22 |  | t | 1.0899 | 0 | 0 | 0 | 0 | RTS II / 2024 | 0 |  | 0 | 0 | 0 | 0 | 0 | 0 | 0 | 0 | 0 | 0 | 21 | 0 | 0 | 1 |  |  |  | 0 | 0 | 0 | 41_ | _4_ | _ | 0 | 0 | 0 | 288 | 0 | 0 | 0 |  | 41 | 21 | Osazení válcovaných nosníků ve stropech č. 14 - 22
|  | 41,6*0,0262 |  |  | 1.0899
81 | 13480815 | Tyč ocelová I 200, S235JR |  | t | 1.1771 | 0 | 0 | 0 | 0 | RTS II / 2024 | 0 |  | 0 | 0 | 0 | 0 | 0 | 0 | 0 | 0 | 0 | 0 | 21 | 0 | 0 | 1 |  |  |  | 0 | 0 | 0 | 41_ | _4_ | _ | 0 | 0 | 0 | 290 | 0 | 0 | 0 |  | 41 | 21 | Tyč ocelová I 200, S235JR
|  | 41,6*0,0262 |  |  | 1.0899
|  | ;ztratné 8%; 0,0871936 |  |  | 0.08719
82 | 413941125R00 | Osazení válcovaných nosníků ve stropech č.24 a výš |  | t | 0.78048 | 0 | 0 | 0 | 0 | RTS II / 2024 | 0 |  | 0 | 0 | 0 | 0 | 0 | 0 | 0 | 0 | 0 | 0 | 21 | 0 | 0 | 1 |  |  |  | 0 | 0 | 0 | 41_ | _4_ | _ | 0 | 0 | 0 | 293 | 0 | 0 | 0 |  | 41 | 21 | Osazení válcovaných nosníků ve stropech č.24 a výš
|  | 14,4*0,0542 |  |  | 0.78048
83 | 13480940 | Tyč ocelová I 280, S235JR |  | t | 0.84292 | 0 | 0 | 0 | 0 | RTS II / 2024 | 0 |  | 0 | 0 | 0 | 0 | 0 | 0 | 0 | 0 | 0 | 0 | 21 | 0 | 0 | 1 |  |  |  | 0 | 0 | 0 | 41_ | _4_ | _ | 0 | 0 | 0 | 295 | 0 | 0 | 0 |  | 41 | 21 | Tyč ocelová I 280, S235JR
|  | 0,78048 |  |  | 0.78048
|  | ;ztratné 8%; 0,0624384 |  |  | 0.06244
84 | 411168242RT2 | Strop, osová vzdálenost nosníků 625 mm, tl. 250 mm, nosník 2,25 - 3 m |  | m2 | 34.13 | 0 | 0 | 0 | 0 | RTS II / 2024 | 0 |  | 0 | 0 | 0 | 0 | 0 | 0 | 0 | 0 | 0 | 0 | 21 | 0 | 0 | 1 |  |  |  | 0 | 0 | 0 | 41_ | _4_ | _ | 0 | 0 | 0 | 298 | 0 | 0 | 0 |  | 41 | 21 | Strop, osová vzdálenost nosníků 625 mm, tl. 250 mm, nosník 2,25 - 3 m
| Varianta: | s Kari sítí KA 18, drát d 4 mm, oko 200 x 200 mm
|  | 8,3*3,1 |  |  | 25.73
|  | 3*2,8 |  |  | 8.4
85 | 411168244RT2 | Strop, osová vzdálenost nosníků 625 mm, tl. 250 mm, nosník 4,25 - 5 m |  | m2 | 11.25 | 0 | 0 | 0 | 0 | RTS II / 2024 | 0 |  | 0 | 0 | 0 | 0 | 0 | 0 | 0 | 0 | 0 | 0 | 21 | 0 | 0 | 1 |  |  |  | 0 | 0 | 0 | 41_ | _4_ | _ | 0 | 0 | 0 | 302 | 0 | 0 | 0 |  | 41 | 21 | Strop, osová vzdálenost nosníků 625 mm, tl. 250 mm, nosník 4,25 - 5 m
| Varianta: | s Kari sítí KA 18, drát d 4 mm, oko 200 x 200 mm
|  | 2,5*4,5 |  |  | 11.25
86 | 411168241RT2 | Strop, osová vzdálenost nosníků 625 mm, tl. 250 mm, nosník do 2 m |  | m2 | 11.3 | 0 | 0 | 0 | 0 | RTS II / 2024 | 0 |  | 0 | 0 | 0 | 0 | 0 | 0 | 0 | 0 | 0 | 0 | 21 | 0 | 0 | 1 |  |  |  | 0 | 0 | 0 | 41_ | _4_ | _ | 0 | 0 | 0 | 305 | 0 | 0 | 0 |  | 41 | 21 | Strop, osová vzdálenost nosníků 625 mm, tl. 250 mm, nosník do 2 m
| Varianta: | s Kari sítí KA 18, drát d 4 mm, oko 200 x 200 mm
|  | 5,65*2 |  |  | 11.3
87 | 417321315R00 | Ztužující pásy a věnce z betonu železového C 20/25 |  | m3 | 5.3911 | 0 | 0 | 0 | 0 | RTS II / 2024 | 0 |  | 0 | 0 | 0 | 0 | 0 | 0 | 0 | 0 | 0 | 0 | 21 | 0 | 0 | 1 |  |  |  | 0 | 0 | 0 | 41_ | _4_ | _ | 0 | 0 | 0 | 308 | 0 | 0 | 0 |  | 41 | 21 | Ztužující pásy a věnce z betonu železového C 20/25
|  | (13,7+6,25+4,5+6,25+2+8,9+2,7)*0,3*0,2 |  |  | 2.658
|  | (5,55+5,55+7,2)*0,3*0,25 |  |  | 1.3725
|  | 8,9*0,17*0,3 |  |  | 0.4539
|  | 6,9*0,3*0,438 |  |  | 0.90666
88 | 417351115R00 | Bednění ztužujících pásů a věnců - zřízení |  | m2 | 42.7344 | 0 | 0 | 0 | 0 | RTS II / 2024 | 0 |  | 0 | 0 | 0 | 0 | 0 | 0 | 0 | 0 | 0 | 0 | 21 | 0 | 0 | 1 |  |  |  | 0 | 0 | 0 | 41_ | _4_ | _ | 0 | 0 | 0 | 313 | 0 | 0 | 0 |  | 41 | 21 | Bednění ztužujících pásů a věnců - zřízení
|  | (13,7+6,25+4,5+6,25+2+8,9+2,7)*0,25*2 |  |  | 22.15
|  | (5,55+5,55+7,2)*0,3*2 |  |  | 10.98
|  | 8,9*0,2*2 |  |  | 3.56
|  | 6,9*0,438*2 |  |  | 6.0444
89 | 417351116R00 | Bednění ztužujících pásů a věnců - odstranění |  | m2 | 42.7344 | 0 | 0 | 0 | 0 | RTS II / 2024 | 0 |  | 0 | 0 | 0 | 0 | 0 | 0 | 0 | 0 | 0 | 0 | 21 | 0 | 0 | 1 |  |  |  | 0 | 0 | 0 | 41_ | _4_ | _ | 0 | 0 | 0 | 318 | 0 | 0 | 0 |  | 41 | 21 | Bednění ztužujících pásů a věnců - odstranění
|  | (13,7+6,25+4,5+6,25+2+8,9+2,7)*0,25*2 |  |  | 22.15
|  | (5,55+5,55+7,2)*0,3*2 |  |  | 10.98
|  | 8,9*0,2*2 |  |  | 3.56
|  | 6,9*0,438*2 |  |  | 6.0444
90 | 417361821R00 | Výztuž ztužujících pásů a věnců z oceli B500B (10 505) |  | t | 0.27794 | 0 | 0 | 0 | 0 | RTS II / 2024 | 0 |  | 0 | 0 | 0 | 0 | 0 | 0 | 0 | 0 | 0 | 0 | 21 | 0 | 0 | 1 |  |  |  | 0 | 0 | 0 | 41_ | _4_ | _ | 0 | 0 | 0 | 323 | 0 | 0 | 0 |  | 41 | 21 | Výztuž ztužujících pásů a věnců z oceli B500B (10 505)
|  | (13,7+6,25+4,5+6,25+2+8,9+2,7)*4*0,00089 |  |  | 0.15771
|  | (5,55+5,55+7,2)*4*0,00089 |  |  | 0.06515
|  | (13,7+6,25+4,5+6,25+2+8,9+2,7)/0,25*0,00022 |  |  | 0.03898
|  | (5,55+5,55+7,2)/0,25*0,00022 |  |  | 0.0161
91 | 416091071RT1 | Příplatek za opláštění ostění střešního okna |  | kus | 3 | 0 | 0 | 0 | 0 | RTS II / 2024 | 0 |  | 0 | 0 | 0 | 0 | 0 | 0 | 0 | 0 | 0 | 0 | 21 | 0 | 0 | 1 |  |  |  | 0 | 0 | 0 | 41_ | _4_ | _ | 0 | 0 | 0 | 328 | 0 | 0 | 0 |  | 41 | 21 | Příplatek za opláštění ostění střešního okna
| Varianta: | včetně dodávky materiálu
|  | 3 |  |  | 3
| 56 | Podkladní vrstvy komunikací, letišť a ploch |  |  |  |  | 0 | 0 | 0 | [17 empty] | 0 | 0 | 0
92 | 564851111R00 | Podklad ze štěrkodrti po zhutnění tloušťky 15 cm |  | m2 | 42.98 | 0 | 0 | 0 | 0 | RTS II / 2024 | 0 |  | 0 | 0 | 0 | 0 | 0 | 0 | 0 | 0 | 0 | 0 | 21 | 0 | 0 | 1 |  |  |  | 0 | 0 | 0 | 56_ | _5_ | _ | 0 | 0 | 0 | 332 | 0 | 0 | 0 |  | 56 | 21 | Podklad ze štěrkodrti po zhutnění tloušťky 15 cm
|  | 42,98 |  |  | 42.98
| 59 | Kryty pozemních komunikací, letišť a ploch dlážděných (předlažby) |  |  |  |  | 0 | 0 | 0 | [17 empty] | 0 | 0 | 0
93 | 591111111R00 | Kladení dlažby zámkové,lože z kamen.tl. 5 cm |  | m2 | 42.98 | 0 | 0 | 0 | 0 | RTS II / 2024 | 0 |  | 0 | 0 | 0 | 0 | 0 | 0 | 0 | 0 | 0 | 0 | 21 | 0 | 0 | 1 |  |  |  | 0 | 0 | 0 | 59_ | _5_ | _ | 0 | 0 | 0 | 335 | 0 | 0 | 0 |  | 59 | 21 | Kladení dlažby zámkové,lože z kamen.tl. 5 cm
|  | 42,98 |  |  | 42.98
94 | 58380120.A | Zámková dlažba tl. 6cm, přírodní |  | m2 | 47.278 | 0 | 0 | 0 | 0 | RTS II / 2024 | 0 |  | 0 | 0 | 0 | 0 | 0 | 0 | 0 | 0 | 0 | 0 | 21 | 0 | 0 | 1 |  |  |  | 0 | 0 | 0 | 59_ | _5_ | _ | 0 | 0 | 0 | 337 | 0 | 0 | 0 |  | 59 | 21 | Zámková dlažba tl. 6cm, přírodní
|  | 42,98 |  |  | 42.98
|  | ;ztratné 10%; 4,298 |  |  | 4.298
| 61 | Úprava povrchů vnitřní |  |  |  |  | 0 | 0 | 0 | [17 empty] | 0 | 0 | 0
95 | 612421637R00 | Omítka vnitřní zdiva, MVC, štuková |  | m2 | 263.238 | 0 | 0 | 0 | 0 | RTS II / 2024 | 0 |  | 0 | 0 | 0 | 0 | 0 | 0 | 0 | 0 | 0 | 0 | 21 | 0 | 0 | 1 |  |  |  | 0 | 0 | 0 | 61_ | _6_ | _ | 0 | 0 | 0 | 341 | 0 | 0 | 0 |  | 61 | 21 | Omítka vnitřní zdiva, MVC, štuková
|  | 7,97*3,25 | 1.07 |  | 25.9025
|  | 10,29*0,9 | 1.08 |  | 9.261
|  | 14,75*0,9 | 1.06 |  | 13.275
|  | 12,68*3,25 | 1.05 |  | 41.21
|  | 8,64*0,9 | 1.04 |  | 7.776
|  | 10,74*3,25 | 1.03 |  | 34.905
|  | 7,19*0,9 | 1.02 |  | 6.471
|  | 8,71*3,25 | vstup |  | 28.3075
|  | 29,52*3,25 | 1.09 |  | 95.94
|  | -1*2,75 | 1.07 |  | -2.75
|  | -0,9*2,15 | 1.07 |  | -1.935
|  | -0,9*2,15*3 | 1.05 |  | -5.805
|  | -2,55*1,1 | 1.05 |  | -2.805
|  | -0,9*2,15 | 1.03 |  | -1.935
|  | -2,5*2,05 | 1.03 |  | -5.125
|  | -2,45*3 | vstup |  | -7.35
|  | -1,55*2,75 | vstup |  | -4.2625
|  | -0,9*2,15*2 | vstup |  | -3.87
|  | -0,8*2,15 | vstup |  | -1.72
|  | -0,9*2,15 | 1.09 |  | -1.935
|  | -4,1*2,75 | 1.09 |  | -11.275
|  | -0,9*2,15*2 | 1.09 |  | -3.87
|  | -4,25*2,75 | 1.09 |  | -11.6875
|  | -2,45*3 | 1.09 |  | -7.35
|  | 8,9*3*2 | 2NP |  | 53.4
|  | -1,45*2,15*2 |  |  | -6.235
|  | 8,6+8,6+4,3+4,3 | 2NP |  | 25.8
|  | 0,3*3 | 2NP |  | 0.9
96 | 612421615R00 | Omítka vnitřní zdiva, MVC, hrubá zatřená |  | m2 | 84.8645 | 0 | 0 | 0 | 0 | RTS II / 2024 | 0 |  | 0 | 0 | 0 | 0 | 0 | 0 | 0 | 0 | 0 | 0 | 21 | 0 | 0 | 1 |  |  |  | 0 | 0 | 0 | 61_ | _6_ | _ | 0 | 0 | 0 | 370 | 0 | 0 | 0 |  | 61 | 21 | Omítka vnitřní zdiva, MVC, hrubá zatřená
|  | 10,29*2,35 | 1.08 |  | 24.1815
|  | 14,75*2,35 | 1.06 |  | 34.6625
|  | 8,64*2,35 | 1.04 |  | 20.304
|  | 7,19*2,35 | 1.02 |  | 16.8965
|  | -0,9*2,15*2 | 1.08 |  | -3.87
|  | -0,9*2,15*2 | 1.06 |  | -3.87
|  | -0,8*2,15 | 1.04 |  | -1.72
|  | -0,8*2,15 | 1.02 |  | -1.72
97 | 612425931R00 | Omítka vápenná vnitřního ostění - štuková |  | m2 | 12.331 | 0 | 0 | 0 | 0 | RTS II / 2024 | 0 |  | 0 | 0 | 0 | 0 | 0 | 0 | 0 | 0 | 0 | 0 | 21 | 0 | 0 | 1 |  |  |  | 0 | 0 | 0 | 61_ | _6_ | _ | 0 | 0 | 0 | 379 | 0 | 0 | 0 |  | 61 | 21 | Omítka vápenná vnitřního ostění - štuková
|  | 61,655*0,2 |  |  | 12.331
| 62 | Úprava povrchů vnější |  |  |  |  | 0 | 0 | 0 | [17 empty] | 0 | 0 | 0
98 | 622311737R00 | Zateplovací systém, fasáda, minerální desky KV, tl. 200 mm |  | m2 | 111.93 | 0 | 0 | 0 | 0 | RTS II / 2024 | 0 |  | 0 | 0 | 0 | 0 | 0 | 0 | 0 | 0 | 0 | 0 | 21 | 0 | 0 | 1 |  |  |  | 0 | 0 | 0 | 62_ | _6_ | _ | 0 | 0 | 0 | 382 | 0 | 0 | 0 |  | 62 | 21 | Zateplovací systém, fasáda, minerální desky KV, tl. 200 mm
| Varianta: | včetně vrchní omítky, rohových lišt a kotev
|  | 211-70,34 |  |  | 140.66
|  | -8,39 |  |  | -8.39
|  | -7,15 |  |  | -7.15
|  | -6,67 |  |  | -6.67
|  | -4,26 |  |  | -4.26
|  | -1,13*2 |  |  | -2.26
99 | 622311737RV1 | Zateplovací systém Baumit, fasáda, minerální desky KV, tl. 200 mm |  | m2 | 47.375 | 0 | 0 | 0 | 0 | RTS II / 2024 | 0 |  | 0 | 0 | 0 | 0 | 0 | 0 | 0 | 0 | 0 | 0 | 21 | 0 | 0 | 1 |  |  |  | 0 | 0 | 0 | 62_ | _6_ | _ | 0 | 0 | 0 | 390 | 0 | 0 | 0 |  | 62 | 21 | Zateplovací systém Baumit, fasáda, minerální desky KV, tl. 200 mm
| Varianta: | zakončený stěrkou s výztužnou tkaninou, rohových lišt a kotev
|  | 70,34 |  |  | 70.34
|  | -11,275 |  |  | -11.275
|  | -11,69 |  |  | -11.69
100 | 622311035R00 | Zakládací sada ETICS, profil soklový + okapní profil, PVC, pro tl. izolantu 180-240 mm |  | m | 39.65 | 0 | 0 | 0 | 0 | RTS II / 2024 | 0 |  | 0 | 0 | 0 | 0 | 0 | 0 | 0 | 0 | 0 | 0 | 21 | 0 | 0 | 1 |  |  |  | 0 | 0 | 0 | 62_ | _6_ | _ | 0 | 0 | 0 | 395 | 0 | 0 | 0 |  | 62 | 21 | Zakládací sada ETICS, profil soklový + okapní profil, PVC, pro tl. izolantu 180-240 mm
|  | 39,65 |  |  | 39.65
| 63 | Podlahy a podlahové konstrukce |  |  |  |  | 0 | 0 | 0 | [17 empty] | 0 | 0 | 0
101 | 632413160R00 | Potěr ze SMS, ruční zpracování, tl. 60 mm |  | m2 | 160.03 | 0 | 0 | 0 | 0 | RTS II / 2024 | 0 |  | 0 | 0 | 0 | 0 | 0 | 0 | 0 | 0 | 0 | 0 | 21 | 0 | 0 | 1 |  |  |  | 0 | 0 | 0 | 63_ | _6_ | _ | 0 | 0 | 0 | 398 | 0 | 0 | 0 |  | 63 | 21 | Potěr ze SMS, ruční zpracování, tl. 60 mm
|  | 107,47 |  |  | 107.47
|  | 52,56 |  |  | 52.56
| 711 | Izolace proti vodě |  |  |  |  | 0 | 0 | 0 | [17 empty] | 0 | 0 | 0
102 | 711111001RZ1 | Provedení izolace proti vlhkosti na ploše vodorovné, 1x asfaltovým penetračním nátěrem |  | m2 | 128.02 | 0 | 0 | 0 | 0 | RTS II / 2024 | 0 |  | 0 | 0 | 0 | 0 | 0 | 0 | 0 | 0 | 0 | 0 | 21 | 0 | 0 | 7 |  |  |  | 0 | 0 | 0 | 711_ | _71_ | _ | 0 | 0 | 0 | 402 | 0 | 0 | 0 |  | 711 | 21 | Provedení izolace proti vlhkosti na ploše vodorovné, 1x asfaltovým penetračním nátěrem
| Varianta: | včetně dodávky asfaltového penetračního laku
|  | 128,02 |  |  | 128.02
103 | 711141559RY2 | Provedení izolace proti vlhkosti na ploše vodorovné, asfaltovými pásy přitavením |  | m2 | 128.02 | 0 | 0 | 0 | 0 | RTS II / 2024 | 0 |  | 0 | 0 | 0 | 0 | 0 | 0 | 0 | 0 | 0 | 0 | 21 | 0 | 0 | 7 |  |  |  | 0 | 0 | 0 | 711_ | _71_ | _ | 0 | 0 | 0 | 405 | 0 | 0 | 0 |  | 711 | 21 | Provedení izolace proti vlhkosti na ploše vodorovné, asfaltovými pásy přitavením
| Varianta: | 1 vrstva - včetně dod. Glastek 40 special mineral
|  | 128,02 |  |  | 128.02
104 | 998711101R00 | Přesun hmot pro izolace proti vodě, výšky do 6 m |  | t | 0.75788 | 0 | 0 | 0 | 0 | RTS II / 2024 | 0 |  | 0 | 0 | 0 | 0 | 0 | 0 | 0 | 0 | 0 | 0 | 21 | 0 | 0 | 5 |  |  |  | 0 | 0 | 0 | 711_ | _71_ | _ | 0 | 0 | 0 | 408 | 0 | 0 | 0 |  | 711 | 21 | Přesun hmot pro izolace proti vodě, výšky do 6 m
| 712 | Izolace střech (živičné krytiny) |  |  |  |  | 0 | 0 | 0 | [17 empty] | 0 | 0 | 0
105 | 712391171RZ5 | Položení podkladní textilie na střechách do 10° |  | m2 | 43.92 | 0 | 0 | 0 | 0 | RTS II / 2024 | 0 |  | 0 | 0 | 0 | 0 | 0 | 0 | 0 | 0 | 0 | 0 | 21 | 0 | 0 | 7 |  |  |  | 0 | 0 | 0 | 712_ | _71_ | _ | 0 | 0 | 0 | 410 | 0 | 0 | 0 |  | 712 | 21 | Položení podkladní textilie na střechách do 10°
| Varianta: | 1 vrstva - včetně dodávky textilie
|  | 6,1*6,6 |  |  | 40.26
|  | 6,1*0,3*2 |  |  | 3.66
106 | 712371801RZ4 | Provedení povlakové krytiny střech do 10°, fólií PVC, položenou volně |  | m2 | 43.92 | 0 | 0 | 0 | 0 | RTS II / 2024 | 0 |  | 0 | 0 | 0 | 0 | 0 | 0 | 0 | 0 | 0 | 0 | 21 | 0 | 0 | 7 |  |  |  | 0 | 0 | 0 | 712_ | _71_ | _ | 0 | 0 | 0 | 414 | 0 | 0 | 0 |  | 712 | 21 | Provedení povlakové krytiny střech do 10°, fólií PVC, položenou volně
| Varianta: | 1 vrstva - včetně dodávky fólie tl. 1,5 mm
|  | 6,1*6,6 |  |  | 40.26
|  | 6,1*0,3*2 |  |  | 3.66
107 | 712378007R00 | Rohová lišta vnitřní VIPLANYL rš 100 mm |  | m | 12.2 | 0 | 0 | 0 | 0 | RTS II / 2024 | 0 |  | 0 | 0 | 0 | 0 | 0 | 0 | 0 | 0 | 0 | 0 | 21 | 0 | 0 | 7 |  |  |  | 0 | 0 | 0 | 712_ | _71_ | _ | 0 | 0 | 0 | 418 | 0 | 0 | 0 |  | 712 | 21 | Rohová lišta vnitřní VIPLANYL rš 100 mm
|  | 6,1+6,1 |  |  | 12.2
108 | 998712101R00 | Přesun hmot pro povlakové krytiny, výšky do 6 m |  | t | 0.11336 | 0 | 0 | 0 | 0 | RTS II / 2024 | 0 |  | 0 | 0 | 0 | 0 | 0 | 0 | 0 | 0 | 0 | 0 | 21 | 0 | 0 | 5 |  |  |  | 0 | 0 | 0 | 712_ | _71_ | _ | 0 | 0 | 0 | 420 | 0 | 0 | 0 |  | 712 | 21 | Přesun hmot pro povlakové krytiny, výšky do 6 m
| 713 | Izolace tepelné |  |  |  |  | 0 | 0 | 0 | [17 empty] | 0 | 0 | 0
109 | 713131131R00 | Montáž tepelné izolace stěn lepením |  | m2 | 77.235 | 0 | 0 | 0 | 0 | RTS II / 2024 | 0 |  | 0 | 0 | 0 | 0 | 0 | 0 | 0 | 0 | 0 | 0 | 21 | 0 | 0 | 7 |  |  |  | 0 | 0 | 0 | 713_ | _71_ | _ | 0 | 0 | 0 | 422 | 0 | 0 | 0 |  | 713 | 21 | Montáž tepelné izolace stěn lepením
|  | 51,49*1,5 |  |  | 77.235
110 | 283758939 | Deska izolační EPS 150, DEKPERIMETER SD tl. 150 mm, soklová |  | m2 | 81.0968 | 0 | 0 | 0 | 0 | RTS II / 2024 | 0 |  | 0 | 0 | 0 | 0 | 0 | 0 | 0 | 0 | 0 | 0 | 21 | 0 | 0 | 7 |  |  |  | 0 | 0 | 0 | 713_ | _71_ | _ | 0 | 0 | 0 | 424 | 0 | 0 | 0 |  | 713 | 21 | Deska izolační EPS 150, DEKPERIMETER SD tl. 150 mm, soklová
|  | 51,49*1,5 |  |  | 77.235
|  | ;ztratné 5%; 3,86175 |  |  | 3.8617
111 | 713121121RT1 | Montáž tepelné izolace podlah na sucho, dvouvrstvé |  | m2 | 107.47 | 0 | 0 | 0 | 0 | RTS II / 2024 | 0 |  | 0 | 0 | 0 | 0 | 0 | 0 | 0 | 0 | 0 | 0 | 21 | 0 | 0 | 7 |  |  |  | 0 | 0 | 0 | 713_ | _71_ | _ | 0 | 0 | 0 | 427 | 0 | 0 | 0 |  | 713 | 21 | Montáž tepelné izolace podlah na sucho, dvouvrstvé
| Varianta: | materiál ve specifikaci
|  | 107,47 |  |  | 107.47
112 | 28375705 | Deska izolační EPS 150 |  | m3 | 14.6697 | 0 | 0 | 0 | 0 | RTS II / 2024 | 0 |  | 0 | 0 | 0 | 0 | 0 | 0 | 0 | 0 | 0 | 0 | 21 | 0 | 0 | 7 |  |  |  | 0 | 0 | 0 | 713_ | _71_ | _ | 0 | 0 | 0 | 430 | 0 | 0 | 0 |  | 713 | 21 | Deska izolační EPS 150
|  | 107,47*0,13 |  |  | 13.9711
|  | ;ztratné 5%; 0,698555 |  |  | 0.69856
113 | 713111130RT2 | Montáž tepelné izolace krovů spodem, vložená mezi krokve |  | m2 | 126.758 | 0 | 0 | 0 | 0 | RTS II / 2024 | 0 |  | 0 | 0 | 0 | 0 | 0 | 0 | 0 | 0 | 0 | 0 | 21 | 0 | 0 | 7 |  |  |  | 0 | 0 | 0 | 713_ | _71_ | _ | 0 | 0 | 0 | 433 | 0 | 0 | 0 |  | 713 | 21 | Montáž tepelné izolace krovů spodem, vložená mezi krokve
| Varianta: | 2 vrstvy - materiál ve specifikaci
|  | 13,1*3,8 |  |  | 49.78
|  | 1,7*3,8 |  |  | 6.46
|  | 4,2*3,8 |  |  | 15.96
|  | 6,6*3 |  |  | 19.8
|  | -1,14*1,6*3 |  |  | -5.472
|  | -0,6*0,6 |  |  | -0.36
|  | 0,6*6,6 |  |  | 3.96
|  | 5,55*6,6 |  |  | 36.63
114 | 63151413.A | Deska z minerální plsti tl. 180 mm |  | m2 | 133.0959 | 0 | 0 | 0 | 0 | RTS II / 2024 | 0 |  | 0 | 0 | 0 | 0 | 0 | 0 | 0 | 0 | 0 | 0 | 21 | 0 | 0 | 7 |  |  |  | 0 | 0 | 0 | 713_ | _71_ | _ | 0 | 0 | 0 | 443 | 0 | 0 | 0 |  | 713 | 21 | Deska z minerální plsti tl. 180 mm
|  | 126,758 |  |  | 126.758
|  | ;ztratné 5%; 6,3379 |  |  | 6.3379
115 | 63151414.A | Deska z minerální plsti tl. 200 mm |  | m2 | 133.0959 | 0 | 0 | 0 | 0 | RTS II / 2024 | 0 |  | 0 | 0 | 0 | 0 | 0 | 0 | 0 | 0 | 0 | 0 | 21 | 0 | 0 | 7 |  |  |  | 0 | 0 | 0 | 713_ | _71_ | _ | 0 | 0 | 0 | 446 | 0 | 0 | 0 |  | 713 | 21 | Deska z minerální plsti tl. 200 mm
|  | 126,758 |  |  | 126.758
|  | ;ztratné 5%; 6,3379 |  |  | 6.3379
116 | 713111211RK4 | Montáž parozábrany, krovů spodem s přelepením spojů |  | m2 | 90.128 | 0 | 0 | 0 | 0 | RTS II / 2024 | 0 |  | 0 | 0 | 0 | 0 | 0 | 0 | 0 | 0 | 0 | 0 | 21 | 0 | 0 | 7 |  |  |  | 0 | 0 | 0 | 713_ | _71_ | _ | 0 | 0 | 0 | 449 | 0 | 0 | 0 |  | 713 | 21 | Montáž parozábrany, krovů spodem s přelepením spojů
| Varianta: | včetně materiálu
|  | 13,1*3,8 |  |  | 49.78
|  | 1,7*3,8 |  |  | 6.46
|  | 4,2*3,8 |  |  | 15.96
|  | 6,6*3 |  |  | 19.8
|  | -1,14*1,6*3 |  |  | -5.472
|  | -0,6*0,6 |  |  | -0.36
|  | 0,6*6,6 |  |  | 3.96
117 | 713121111RT1 | Montáž tepelné nebo kročejové izolace podlah na sucho, jednovrstvé |  | m2 | 52.56 | 0 | 0 | 0 | 0 | RTS II / 2024 | 0 |  | 0 | 0 | 0 | 0 | 0 | 0 | 0 | 0 | 0 | 0 | 21 | 0 | 0 | 7 |  |  |  | 0 | 0 | 0 | 713_ | _71_ | _ | 0 | 0 | 0 | 458 | 0 | 0 | 0 |  | 713 | 21 | Montáž tepelné nebo kročejové izolace podlah na sucho, jednovrstvé
| Varianta: | materiál ve specifikaci
|  | 52,56 |  |  | 52.56
118 | 28376283 | Deska izolační EPS T, tl. 30 mm, podlahová |  | m2 | 55.188 | 0 | 0 | 0 | 0 | RTS II / 2024 | 0 |  | 0 | 0 | 0 | 0 | 0 | 0 | 0 | 0 | 0 | 0 | 21 | 0 | 0 | 7 |  |  |  | 0 | 0 | 0 | 713_ | _71_ | _ | 0 | 0 | 0 | 461 | 0 | 0 | 0 |  | 713 | 21 | Deska izolační EPS T, tl. 30 mm, podlahová
|  | 52,56 |  |  | 52.56
|  | ;ztratné 5%; 2,628 |  |  | 2.628
119 | 713135112RS1 | Montáž difúzní fólie na stěny, s přelepením spojů |  | m2 | 52.63 | 0 | 0 | 0 | 0 | RTS II / 2024 | 0 |  | 0 | 0 | 0 | 0 | 0 | 0 | 0 | 0 | 0 | 0 | 21 | 0 | 0 | 7 |  |  |  | 0 | 0 | 0 | 713_ | _71_ | _ | 0 | 0 | 0 | 464 | 0 | 0 | 0 |  | 713 | 21 | Montáž difúzní fólie na stěny, s přelepením spojů
| Varianta: | včetně dodávky fólie
|  | 52,63 |  |  | 52.63
120 | 998713101R00 | Přesun hmot pro izolace tepelné, výšky do 6 m |  | t | 2.9884 | 0 | 0 | 0 | 0 | RTS II / 2024 | 0 |  | 0 | 0 | 0 | 0 | 0 | 0 | 0 | 0 | 0 | 0 | 21 | 0 | 0 | 5 |  |  |  | 0 | 0 | 0 | 713_ | _71_ | _ | 0 | 0 | 0 | 467 | 0 | 0 | 0 |  | 713 | 21 | Přesun hmot pro izolace tepelné, výšky do 6 m
| 721 | Vnitřní kanalizace |  |  |  |  | 0 | 0 | 0 | [17 empty] | 0 | 0 | 0
121 | 721176222R00 | Potrubí KG svodné (ležaté) v zemi, D 110 x 3,2 mm |  | m | 12 | 0 | 0 | 0 | 0 | RTS II / 2024 | 0 |  | 0 | 0 | 0 | 0 | 0 | 0 | 0 | 0 | 0 | 0 | 21 | 0 | 0 | 7 |  |  |  | 0 | 0 | 0 | 721_ | _72_ | _ | 0 | 0 | 0 | 469 | 0 | 0 | 0 |  | 721 | 21 | Potrubí KG svodné (ležaté) v zemi, D 110 x 3,2 mm
|  | 12 |  |  | 12
122 | 721176223R00 | Potrubí KG svodné (ležaté) v zemi, D 125 x 3,2 mm |  | m | 85 | 0 | 0 | 0 | 0 | RTS II / 2024 | 0 |  | 0 | 0 | 0 | 0 | 0 | 0 | 0 | 0 | 0 | 0 | 21 | 0 | 0 | 7 |  |  |  | 0 | 0 | 0 | 721_ | _72_ | _ | 0 | 0 | 0 | 471 | 0 | 0 | 0 |  | 721 | 21 | Potrubí KG svodné (ležaté) v zemi, D 125 x 3,2 mm
|  | 21 |  |  | 21
|  | 64 | dešťová kanalizace |  | 64
123 | 721176224R00 | Potrubí KG svodné (ležaté) v zemi, D 160 x 4,0 mm |  | m | 6 | 0 | 0 | 0 | 0 | RTS II / 2024 | 0 |  | 0 | 0 | 0 | 0 | 0 | 0 | 0 | 0 | 0 | 0 | 21 | 0 | 0 | 7 |  |  |  | 0 | 0 | 0 | 721_ | _72_ | _ | 0 | 0 | 0 | 474 | 0 | 0 | 0 |  | 721 | 21 | Potrubí KG svodné (ležaté) v zemi, D 160 x 4,0 mm
|  | 6 |  |  | 6
124 | 721176115R00 | Potrubí HT odpadní svislé, D 110 x 2,7 mm |  | m | 21 | 0 | 0 | 0 | 0 | RTS II / 2024 | 0 |  | 0 | 0 | 0 | 0 | 0 | 0 | 0 | 0 | 0 | 0 | 21 | 0 | 0 | 7 |  |  |  | 0 | 0 | 0 | 721_ | _72_ | _ | 0 | 0 | 0 | 476 | 0 | 0 | 0 |  | 721 | 21 | Potrubí HT odpadní svislé, D 110 x 2,7 mm
|  | 16 |  |  | 16
|  | 5 | odvětrání podloží |  | 5
125 | 721176114R00 | Potrubí HT odpadní svislé, D 75 x 1,9 mm |  | m | 12 | 0 | 0 | 0 | 0 | RTS II / 2024 | 0 |  | 0 | 0 | 0 | 0 | 0 | 0 | 0 | 0 | 0 | 0 | 21 | 0 | 0 | 7 |  |  |  | 0 | 0 | 0 | 721_ | _72_ | _ | 0 | 0 | 0 | 479 | 0 | 0 | 0 |  | 721 | 21 | Potrubí HT odpadní svislé, D 75 x 1,9 mm
|  | 3*4 |  |  | 12
126 | 721242110RT2 | Lapač střešních splavenin PP HL600, kloub |  | kus | 5 | 0 | 0 | 0 | 0 | RTS II / 2024 | 0 |  | 0 | 0 | 0 | 0 | 0 | 0 | 0 | 0 | 0 | 0 | 21 | 0 | 0 | 7 |  |  |  | 0 | 0 | 0 | 721_ | _72_ | _ | 0 | 0 | 0 | 481 | 0 | 0 | 0 |  | 721 | 21 | Lapač střešních splavenin PP HL600, kloub
| Varianta: | zápachová klapka, koš na listí, DN 125 mm
|  | 5 |  |  | 5
127 | 721273150RT1 | Hlavice ventilační přivětrávací HL900 |  | kus | 4 | 0 | 0 | 0 | 0 | RTS II / 2024 | 0 |  | 0 | 0 | 0 | 0 | 0 | 0 | 0 | 0 | 0 | 0 | 21 | 0 | 0 | 7 |  |  |  | 0 | 0 | 0 | 721_ | _72_ | _ | 0 | 0 | 0 | 484 | 0 | 0 | 0 |  | 721 | 21 | Hlavice ventilační přivětrávací HL900
| Varianta: | přivzdušňovací ventil HL900, D 50/75/110 mm
|  | 4 |  |  | 4
128 | 721273200RT3 | Souprava ventilační střešní HL |  | kus | 2 | 0 | 0 | 0 | 0 | RTS II / 2024 | 0 |  | 0 | 0 | 0 | 0 | 0 | 0 | 0 | 0 | 0 | 0 | 21 | 0 | 0 | 7 |  |  |  | 0 | 0 | 0 | 721_ | _72_ | _ | 0 | 0 | 0 | 487 | 0 | 0 | 0 |  | 721 | 21 | Souprava ventilační střešní HL
| Varianta: | souprava větrací hlavice PP HL810 D 110 mm
|  | 2 |  |  | 2
129 | 721176103R00 | Potrubí HT připojovací, D 50 x 1,8 mm |  | m | 14 | 0 | 0 | 0 | 0 | RTS II / 2024 | 0 |  | 0 | 0 | 0 | 0 | 0 | 0 | 0 | 0 | 0 | 0 | 21 | 0 | 0 | 7 |  |  |  | 0 | 0 | 0 | 721_ | _72_ | _ | 0 | 0 | 0 | 490 | 0 | 0 | 0 |  | 721 | 21 | Potrubí HT připojovací, D 50 x 1,8 mm
|  | 14 |  |  | 14
130 | 721176104R00 | Potrubí HT připojovací, D 75 x 1,9 mm |  | m | 4.16 | 0 | 0 | 0 | 0 | RTS II / 2024 | 0 |  | 0 | 0 | 0 | 0 | 0 | 0 | 0 | 0 | 0 | 0 | 21 | 0 | 0 | 7 |  |  |  | 0 | 0 | 0 | 721_ | _72_ | _ | 0 | 0 | 0 | 492 | 0 | 0 | 0 |  | 721 | 21 | Potrubí HT připojovací, D 75 x 1,9 mm
|  | 4,16 |  |  | 4.16
131 | 721176105R00 | Potrubí HT připojovací, D 110 x 2,7 mm |  | m | 2 | 0 | 0 | 0 | 0 | RTS II / 2024 | 0 |  | 0 | 0 | 0 | 0 | 0 | 0 | 0 | 0 | 0 | 0 | 21 | 0 | 0 | 7 |  |  |  | 0 | 0 | 0 | 721_ | _72_ | _ | 0 | 0 | 0 | 494 | 0 | 0 | 0 |  | 721 | 21 | Potrubí HT připojovací, D 110 x 2,7 mm
|  | 2 |  |  | 2
132 | 721194105R00 | Vyvedení odpadních výpustek, D 50 x 1,8 mm |  | kus | 8 | 0 | 0 | 0 | 0 | RTS II / 2024 | 0 |  | 0 | 0 | 0 | 0 | 0 | 0 | 0 | 0 | 0 | 0 | 21 | 0 | 0 | 7 |  |  |  | 0 | 0 | 0 | 721_ | _72_ | _ | 0 | 0 | 0 | 496 | 0 | 0 | 0 |  | 721 | 21 | Vyvedení odpadních výpustek, D 50 x 1,8 mm
|  | 8 |  |  | 8
133 | 721194107R00 | Vyvedení odpadních výpustek, D 75 x 1,9 mm |  | kus | 1 | 0 | 0 | 0 | 0 | RTS II / 2024 | 0 |  | 0 | 0 | 0 | 0 | 0 | 0 | 0 | 0 | 0 | 0 | 21 | 0 | 0 | 7 |  |  |  | 0 | 0 | 0 | 721_ | _72_ | _ | 0 | 0 | 0 | 498 | 0 | 0 | 0 |  | 721 | 21 | Vyvedení odpadních výpustek, D 75 x 1,9 mm
|  | 1 |  |  | 1
134 | 721194109R00 | Vyvedení odpadních výpustek, D 110 x 2,3 mm |  | kus | 4 | 0 | 0 | 0 | 0 | RTS II / 2024 | 0 |  | 0 | 0 | 0 | 0 | 0 | 0 | 0 | 0 | 0 | 0 | 21 | 0 | 0 | 7 |  |  |  | 0 | 0 | 0 | 721_ | _72_ | _ | 0 | 0 | 0 | 500 | 0 | 0 | 0 |  | 721 | 21 | Vyvedení odpadních výpustek, D 110 x 2,3 mm
|  | 4 |  |  | 4
135 | 721290112R00 | Zkouška těsnosti kanalizace vodou DN 200 mm |  | m | 55.58 | 0 | 0 | 0 | 0 | RTS II / 2024 | 0 |  | 0 | 0 | 0 | 0 | 0 | 0 | 0 | 0 | 0 | 0 | 21 | 0 | 0 | 7 |  |  |  | 0 | 0 | 0 | 721_ | _72_ | _ | 0 | 0 | 0 | 502 | 0 | 0 | 0 |  | 721 | 21 | Zkouška těsnosti kanalizace vodou DN 200 mm
|  | 55,58 |  |  | 55.58
136 | 721177125R00 | Čisticí kus, D 110 mm |  | kus | 2 | 0 | 0 | 0 | 0 | RTS II / 2024 | 0 |  | 0 | 0 | 0 | 0 | 0 | 0 | 0 | 0 | 0 | 0 | 21 | 0 | 0 | 7 |  |  |  | 0 | 0 | 0 | 721_ | _72_ | _ | 0 | 0 | 0 | 504 | 0 | 0 | 0 |  | 721 | 21 | Čisticí kus, D 110 mm
|  | 2 |  |  | 2
137 | 998721101R00 | Přesun hmot pro vnitřní kanalizaci, výšky do 6 m |  | t | 0.73172 | 0 | 0 | 0 | 0 | RTS II / 2024 | 0 |  | 0 | 0 | 0 | 0 | 0 | 0 | 0 | 0 | 0 | 0 | 21 | 0 | 0 | 5 |  |  |  | 0 | 0 | 0 | 721_ | _72_ | _ | 0 | 0 | 0 | 506 | 0 | 0 | 0 |  | 721 | 21 | Přesun hmot pro vnitřní kanalizaci, výšky do 6 m
| 722 | Vnitřní vodovod |  |  |  |  | 0 | 0 | 0 | [17 empty] | 0 | 0 | 0
138 | 722172313R00 | Potrubí plastové PP-R, včetně zednických výpomocí, D 32 x 4,4 mm, PN 16 |  | m | 21 | 0 | 0 | 0 | 0 | RTS II / 2024 | 0 |  | 0 | 0 | 0 | 0 | 0 | 0 | 0 | 0 | 0 | 0 | 21 | 0 | 0 | 7 |  |  |  | 0 | 0 | 0 | 722_ | _72_ | _ | 0 | 0 | 0 | 508 | 0 | 0 | 0 |  | 722 | 21 | Potrubí plastové PP-R, včetně zednických výpomocí, D 32 x 4,4 mm, PN 16
| Varianta: | vč.kotvení
|  | 21 |  |  | 21
139 | 722172312R00 | Potrubí plastové PP-R, včetně zednických výpomocí, D 25 x 3,5 mm, PN 16 |  | m | 6 | 0 | 0 | 0 | 0 | RTS II / 2024 | 0 |  | 0 | 0 | 0 | 0 | 0 | 0 | 0 | 0 | 0 | 0 | 21 | 0 | 0 | 7 |  |  |  | 0 | 0 | 0 | 722_ | _72_ | _ | 0 | 0 | 0 | 511 | 0 | 0 | 0 |  | 722 | 21 | Potrubí plastové PP-R, včetně zednických výpomocí, D 25 x 3,5 mm, PN 16
| Varianta: | vč.kotvení
|  | 6 |  |  | 6
140 | 722172311R00 | Potrubí plastové PP-R, včetně zednických výpomocí, D 20 x 2,8 mm, PN 16 |  | m | 26 | 0 | 0 | 0 | 0 | RTS II / 2024 | 0 |  | 0 | 0 | 0 | 0 | 0 | 0 | 0 | 0 | 0 | 0 | 21 | 0 | 0 | 7 |  |  |  | 0 | 0 | 0 | 722_ | _72_ | _ | 0 | 0 | 0 | 514 | 0 | 0 | 0 |  | 722 | 21 | Potrubí plastové PP-R, včetně zednických výpomocí, D 20 x 2,8 mm, PN 16
| Varianta: | vč.kotvení
|  | 26 |  |  | 26
141 | 722181212RZ6 | Izolace návleková tl. stěny 9 mm |  | m | 13 | 0 | 0 | 0 | 0 | RTS II / 2024 | 0 |  | 0 | 0 | 0 | 0 | 0 | 0 | 0 | 0 | 0 | 0 | 21 | 0 | 0 | 7 |  |  |  | 0 | 0 | 0 | 722_ | _72_ | _ | 0 | 0 | 0 | 517 | 0 | 0 | 0 |  | 722 | 21 | Izolace návleková tl. stěny 9 mm
| Varianta: | vnitřní průměr 20 mm
|  | 13 |  |  | 13
142 | 722181212RT8 | Izolace návleková tl. stěny 9 mm |  | m | 6 | 0 | 0 | 0 | 0 | RTS II / 2024 | 0 |  | 0 | 0 | 0 | 0 | 0 | 0 | 0 | 0 | 0 | 0 | 21 | 0 | 0 | 7 |  |  |  | 0 | 0 | 0 | 722_ | _72_ | _ | 0 | 0 | 0 | 520 | 0 | 0 | 0 |  | 722 | 21 | Izolace návleková tl. stěny 9 mm
| Varianta: | vnitřní průměr 25 mm
|  | 6 |  |  | 6
143 | 722181212RU1 | Izolace návleková tl. stěny 9 mm |  | m | 21 | 0 | 0 | 0 | 0 | RTS II / 2024 | 0 |  | 0 | 0 | 0 | 0 | 0 | 0 | 0 | 0 | 0 | 0 | 21 | 0 | 0 | 7 |  |  |  | 0 | 0 | 0 | 722_ | _72_ | _ | 0 | 0 | 0 | 523 | 0 | 0 | 0 |  | 722 | 21 | Izolace návleková tl. stěny 9 mm
| Varianta: | vnitřní průměr 32 mm
|  | 21 |  |  | 21
144 | 722181224RZ6 | Izolace návleková tl. stěny 20 mm |  | m | 13 | 0 | 0 | 0 | 0 | RTS II / 2024 | 0 |  | 0 | 0 | 0 | 0 | 0 | 0 | 0 | 0 | 0 | 0 | 21 | 0 | 0 | 7 |  |  |  | 0 | 0 | 0 | 722_ | _72_ | _ | 0 | 0 | 0 | 526 | 0 | 0 | 0 |  | 722 | 21 | Izolace návleková tl. stěny 20 mm
| Varianta: | vnitřní průměr 20 mm
|  | 13 |  |  | 13
145 | 722202221R00 | Komplet nástěnný MZD PP-R, D 20 mm x R 1/2" |  | kus | 8 | 0 | 0 | 0 | 0 | RTS II / 2024 | 0 |  | 0 | 0 | 0 | 0 | 0 | 0 | 0 | 0 | 0 | 0 | 21 | 0 | 0 | 7 |  |  |  | 0 | 0 | 0 | 722_ | _72_ | _ | 0 | 0 | 0 | 529 | 0 | 0 | 0 |  | 722 | 21 | Komplet nástěnný MZD PP-R, D 20 mm x R 1/2"
|  | 8 |  |  | 8
146 | 722290234R00 | Proplach a dezinfekce vodovodního potrubí DN 80 mm |  | m | 53.5 | 0 | 0 | 0 | 0 | RTS II / 2024 | 0 |  | 0 | 0 | 0 | 0 | 0 | 0 | 0 | 0 | 0 | 0 | 21 | 0 | 0 | 7 |  |  |  | 0 | 0 | 0 | 722_ | _72_ | _ | 0 | 0 | 0 | 531 | 0 | 0 | 0 |  | 722 | 21 | Proplach a dezinfekce vodovodního potrubí DN 80 mm
|  | 53,5 |  |  | 53.5
147 | 722235143R00 | Kohout vodovodní, kulový s vypouštěním, DN 25 mm |  | kus | 1 | 0 | 0 | 0 | 0 | RTS II / 2024 | 0 |  | 0 | 0 | 0 | 0 | 0 | 0 | 0 | 0 | 0 | 0 | 21 | 0 | 0 | 7 |  |  |  | 0 | 0 | 0 | 722_ | _72_ | _ | 0 | 0 | 0 | 533 | 0 | 0 | 0 |  | 722 | 21 | Kohout vodovodní, kulový s vypouštěním, DN 25 mm
|  | 1 |  |  | 1
148 | 722235112R00 | Kohout vodovodní, kulový, DN 20 mm |  | kus | 2 | 0 | 0 | 0 | 0 | RTS II / 2024 | 0 |  | 0 | 0 | 0 | 0 | 0 | 0 | 0 | 0 | 0 | 0 | 21 | 0 | 0 | 7 |  |  |  | 0 | 0 | 0 | 722_ | _72_ | _ | 0 | 0 | 0 | 535 | 0 | 0 | 0 |  | 722 | 21 | Kohout vodovodní, kulový, DN 20 mm
|  | 2 |  |  | 2
149 | 722236622R00 | Klapka vodovodní, zpětná, DN 20 mm |  | kus | 1 | 0 | 0 | 0 | 0 | RTS II / 2024 | 0 |  | 0 | 0 | 0 | 0 | 0 | 0 | 0 | 0 | 0 | 0 | 21 | 0 | 0 | 7 |  |  |  | 0 | 0 | 0 | 722_ | _72_ | _ | 0 | 0 | 0 | 537 | 0 | 0 | 0 |  | 722 | 21 | Klapka vodovodní, zpětná, DN 20 mm
|  | 1 |  |  | 1
150 | 722235111R00 | Kohout vodovodní, kulový, DN 15 mm |  | kus | 1 | 0 | 0 | 0 | 0 | RTS II / 2024 | 0 |  | 0 | 0 | 0 | 0 | 0 | 0 | 0 | 0 | 0 | 0 | 21 | 0 | 0 | 7 |  |  |  | 0 | 0 | 0 | 722_ | _72_ | _ | 0 | 0 | 0 | 539 | 0 | 0 | 0 |  | 722 | 21 | Kohout vodovodní, kulový, DN 15 mm
|  | 1 |  |  | 1
151 | 722231162R00 | Ventil vodovodní pojistný, G 3/4" |  | kus | 1 | 0 | 0 | 0 | 0 | RTS II / 2024 | 0 |  | 0 | 0 | 0 | 0 | 0 | 0 | 0 | 0 | 0 | 0 | 21 | 0 | 0 | 7 |  |  |  | 0 | 0 | 0 | 722_ | _72_ | _ | 0 | 0 | 0 | 541 | 0 | 0 | 0 |  | 722 | 21 | Ventil vodovodní pojistný, G 3/4"
|  | 1 |  |  | 1
152 | 722239103R00 | Montáž vodovodních armatur |  | kus | 1 | 0 | 0 | 0 | 0 | RTS II / 2024 | 0 |  | 0 | 0 | 0 | 0 | 0 | 0 | 0 | 0 | 0 | 0 | 21 | 0 | 0 | 7 |  |  |  | 0 | 0 | 0 | 722_ | _72_ | _ | 0 | 0 | 0 | 543 | 0 | 0 | 0 |  | 722 | 21 | Montáž vodovodních armatur
|  | 1 |  |  | 1
153 | 55102023 | Ventil směšovací termostatický |  | kus | 1 | 0 | 0 | 0 | 0 | RTS II / 2024 | 0 |  | 0 | 0 | 0 | 0 | 0 | 0 | 0 | 0 | 0 | 0 | 21 | 0 | 0 | 7 |  |  |  | 0 | 0 | 0 | 722_ | _72_ | _ | 0 | 0 | 0 | 545 | 0 | 0 | 0 |  | 722 | 21 | Ventil směšovací termostatický
|  | 1 |  |  | 1
154 | 722229102R00 | Montáž vodovodních armatur,1závit |  | kus | 1 | 0 | 0 | 0 | 0 | RTS II / 2024 | 0 |  | 0 | 0 | 0 | 0 | 0 | 0 | 0 | 0 | 0 | 0 | 21 | 0 | 0 | 7 |  |  |  | 0 | 0 | 0 | 722_ | _72_ | _ | 0 | 0 | 0 | 547 | 0 | 0 | 0 |  | 722 | 21 | Montáž vodovodních armatur,1závit
|  | 1 |  |  | 1
155 | 38833202 | Teploměr s jímkou |  | kus | 1 | 0 | 0 | 0 | 0 | RTS II / 2024 | 0 |  | 0 | 0 | 0 | 0 | 0 | 0 | 0 | 0 | 0 | 0 | 21 | 0 | 0 | 7 |  |  |  | 0 | 0 | 0 | 722_ | _72_ | _ | 0 | 0 | 0 | 549 | 0 | 0 | 0 |  | 722 | 21 | Teploměr s jímkou
|  | 1 |  |  | 1
156 | 998722101R00 | Přesun hmot pro vnitřní vodovod, výšky do 6 m |  | t | 0.25294 | 0 | 0 | 0 | 0 | RTS II / 2024 | 0 |  | 0 | 0 | 0 | 0 | 0 | 0 | 0 | 0 | 0 | 0 | 21 | 0 | 0 | 5 |  |  |  | 0 | 0 | 0 | 722_ | _72_ | _ | 0 | 0 | 0 | 551 | 0 | 0 | 0 |  | 722 | 21 | Přesun hmot pro vnitřní vodovod, výšky do 6 m
| 725 | Zařizovací předměty |  |  |  |  | 0 | 0 | 0 | [17 empty] | 0 | 0 | 0
157 | 725014161R00 | Klozet závěsný včetně sedátka, hl. 530 mm |  | soubor | 4 | 0 | 0 | 0 | 0 | RTS II / 2024 | 0 |  | 0 | 0 | 0 | 0 | 0 | 0 | 0 | 0 | 0 | 0 | 21 | 0 | 0 | 7 |  |  |  | 0 | 0 | 0 | 725_ | _72_ | _ | 0 | 0 | 0 | 553 | 0 | 0 | 0 |  | 725 | 21 | Klozet závěsný včetně sedátka, hl. 530 mm
|  | 4 |  |  | 4
158 | 725017162R00 | Umyvadlo na šrouby, 550 x 450 mm, bílé |  | soubor | 4 | 0 | 0 | 0 | 0 | RTS II / 2024 | 0 |  | 0 | 0 | 0 | 0 | 0 | 0 | 0 | 0 | 0 | 0 | 21 | 0 | 0 | 7 |  |  |  | 0 | 0 | 0 | 725_ | _72_ | _ | 0 | 0 | 0 | 555 | 0 | 0 | 0 |  | 725 | 21 | Umyvadlo na šrouby, 550 x 450 mm, bílé
|  | 4 |  |  | 4
159 | 725019103R00 | Výlevka závěsná s plastovou mřížkou |  | soubor | 1 | 0 | 0 | 0 | 0 | RTS II / 2024 | 0 |  | 0 | 0 | 0 | 0 | 0 | 0 | 0 | 0 | 0 | 0 | 21 | 0 | 0 | 7 |  |  |  | 0 | 0 | 0 | 725_ | _72_ | _ | 0 | 0 | 0 | 557 | 0 | 0 | 0 |  | 725 | 21 | Výlevka závěsná s plastovou mřížkou
|  | 1 |  |  | 1
160 | 725249102R00 | Montáž sprchových mís a vaniček |  | soubor | 2 | 0 | 0 | 0 | 0 | RTS II / 2024 | 0 |  | 0 | 0 | 0 | 0 | 0 | 0 | 0 | 0 | 0 | 0 | 21 | 0 | 0 | 7 |  |  |  | 0 | 0 | 0 | 725_ | _72_ | _ | 0 | 0 | 0 | 559 | 0 | 0 | 0 |  | 725 | 21 | Montáž sprchových mís a vaniček
|  | 2 |  |  | 2
161 | 55423038.A | Vanička sprchová 1000 x 1000, bílá |  | kus | 1 | 0 | 0 | 0 | 0 | RTS II / 2024 | 0 |  | 0 | 0 | 0 | 0 | 0 | 0 | 0 | 0 | 0 | 0 | 21 | 0 | 0 | 7 |  |  |  | 0 | 0 | 0 | 725_ | _72_ | _ | 0 | 0 | 0 | 561 | 0 | 0 | 0 |  | 725 | 21 | Vanička sprchová 1000 x 1000, bílá
|  | 1 |  |  | 1
162 | 55423054.A | Vanička sprchová 1300 x 1000, bílá |  | kus | 1 | 0 | 0 | 0 | 0 | RTS II / 2024 | 0 |  | 0 | 0 | 0 | 0 | 0 | 0 | 0 | 0 | 0 | 0 | 21 | 0 | 0 | 7 |  |  |  | 0 | 0 | 0 | 725_ | _72_ | _ | 0 | 0 | 0 | 563 | 0 | 0 | 0 |  | 725 | 21 | Vanička sprchová 1300 x 1000, bílá
|  | 1 |  |  | 1
163 | 725249103R00 | Montáž sprchových koutů |  | soubor | 2 | 0 | 0 | 0 | 0 | RTS II / 2024 | 0 |  | 0 | 0 | 0 | 0 | 0 | 0 | 0 | 0 | 0 | 0 | 21 | 0 | 0 | 7 |  |  |  | 0 | 0 | 0 | 725_ | _72_ | _ | 0 | 0 | 0 | 565 | 0 | 0 | 0 |  | 725 | 21 | Montáž sprchových koutů
|  | 2 |  |  | 2
164 | 55428113.A | Zástěna sprchová pevná 1000 x 1850 mm, sklo |  | kus | 1 | 0 | 0 | 0 | 0 | RTS II / 2024 | 0 |  | 0 | 0 | 0 | 0 | 0 | 0 | 0 | 0 | 0 | 0 | 21 | 0 | 0 | 7 |  |  |  | 0 | 0 | 0 | 725_ | _72_ | _ | 0 | 0 | 0 | 567 | 0 | 0 | 0 |  | 725 | 21 | Zástěna sprchová pevná 1000 x 1850 mm, sklo
|  | 1 |  |  | 1
165 | 55428083.A | Zástěna sprchová posuvné dveře 1300mm |  | kus | 1 | 0 | 0 | 0 | 0 | RTS II / 2024 | 0 |  | 0 | 0 | 0 | 0 | 0 | 0 | 0 | 0 | 0 | 0 | 21 | 0 | 0 | 7 |  |  |  | 0 | 0 | 0 | 725_ | _72_ | _ | 0 | 0 | 0 | 569 | 0 | 0 | 0 |  | 725 | 21 | Zástěna sprchová posuvné dveře 1300mm
|  | 1 |  |  | 1
166 | 725814101R00 | Ventil rohový s filtrem DN 15 mm x DN 10 mm |  | soubor | 10 | 0 | 0 | 0 | 0 | RTS II / 2024 | 0 |  | 0 | 0 | 0 | 0 | 0 | 0 | 0 | 0 | 0 | 0 | 21 | 0 | 0 | 7 |  |  |  | 0 | 0 | 0 | 725_ | _72_ | _ | 0 | 0 | 0 | 571 | 0 | 0 | 0 |  | 725 | 21 | Ventil rohový s filtrem DN 15 mm x DN 10 mm
|  | 10 |  |  | 10
167 | 725814126R00 | Ventil pračkový DN 15 mm x DN 20 mm |  | soubor | 2 | 0 | 0 | 0 | 0 | RTS II / 2024 | 0 |  | 0 | 0 | 0 | 0 | 0 | 0 | 0 | 0 | 0 | 0 | 21 | 0 | 0 | 7 |  |  |  | 0 | 0 | 0 | 725_ | _72_ | _ | 0 | 0 | 0 | 573 | 0 | 0 | 0 |  | 725 | 21 | Ventil pračkový DN 15 mm x DN 20 mm
|  | 2 |  |  | 2
168 | 725823121RT1 | Baterie umyvadlová stojánková ruční, včetně otvírání odpadu |  | kus | 4 | 0 | 0 | 0 | 0 | RTS II / 2024 | 0 |  | 0 | 0 | 0 | 0 | 0 | 0 | 0 | 0 | 0 | 0 | 21 | 0 | 0 | 7 |  |  |  | 0 | 0 | 0 | 725_ | _72_ | _ | 0 | 0 | 0 | 575 | 0 | 0 | 0 |  | 725 | 21 | Baterie umyvadlová stojánková ruční, včetně otvírání odpadu
| Varianta: | standardní
|  | 4 |  |  | 4
169 | 725823114RT1 | Baterie dřezová stojánková ruční, bez otvírání odpadu |  | kus | 1 | 0 | 0 | 0 | 0 | RTS II / 2024 | 0 |  | 0 | 0 | 0 | 0 | 0 | 0 | 0 | 0 | 0 | 0 | 21 | 0 | 0 | 7 |  |  |  | 0 | 0 | 0 | 725_ | _72_ | _ | 0 | 0 | 0 | 578 | 0 | 0 | 0 |  | 725 | 21 | Baterie dřezová stojánková ruční, bez otvírání odpadu
| Varianta: | standardní
|  | 1 |  |  | 1
170 | 725845111RT1 | Baterie sprchová nástěnná ruční, bez příslušenství |  | kus | 2 | 0 | 0 | 0 | 0 | RTS II / 2024 | 0 |  | 0 | 0 | 0 | 0 | 0 | 0 | 0 | 0 | 0 | 0 | 21 | 0 | 0 | 7 |  |  |  | 0 | 0 | 0 | 725_ | _72_ | _ | 0 | 0 | 0 | 581 | 0 | 0 | 0 |  | 725 | 21 | Baterie sprchová nástěnná ruční, bez příslušenství
| Varianta: | standardní
|  | 2 |  |  | 2
171 | 725860180RT1 | Sifon pračkový HL400, D 40/50 mm nerezový |  | kus | 2 | 0 | 0 | 0 | 0 | RTS II / 2024 | 0 |  | 0 | 0 | 0 | 0 | 0 | 0 | 0 | 0 | 0 | 0 | 21 | 0 | 0 | 7 |  |  |  | 0 | 0 | 0 | 725_ | _72_ | _ | 0 | 0 | 0 | 584 | 0 | 0 | 0 |  | 725 | 21 | Sifon pračkový HL400, D 40/50 mm nerezový
| Varianta: | podomítková uzávěrka, krycí deska nerez 160x110 mm
|  | 2 |  |  | 2
172 | 725860254R00 | Sifon umyvadlový oválný chromovaný Raf SV1413 |  | kus | 4 | 0 | 0 | 0 | 0 | RTS II / 2024 | 0 |  | 0 | 0 | 0 | 0 | 0 | 0 | 0 | 0 | 0 | 0 | 21 | 0 | 0 | 7 |  |  |  | 0 | 0 | 0 | 725_ | _72_ | _ | 0 | 0 | 0 | 587 | 0 | 0 | 0 |  | 725 | 21 | Sifon umyvadlový oválný chromovaný Raf SV1413
|  | 4 |  |  | 4
173 | 725860227R00 | Sifon ke sprchové vaničce PP HL520, D 50 mm |  | kus | 2 | 0 | 0 | 0 | 0 | RTS II / 2024 | 0 |  | 0 | 0 | 0 | 0 | 0 | 0 | 0 | 0 | 0 | 0 | 21 | 0 | 0 | 7 |  |  |  | 0 | 0 | 0 | 725_ | _72_ | _ | 0 | 0 | 0 | 589 | 0 | 0 | 0 |  | 725 | 21 | Sifon ke sprchové vaničce PP HL520, D 50 mm
|  | 2 |  |  | 2
174 | 725534112R00 | Ohřívač elektrický, zásobníkový, tlakový, 15l |  | soubor | 1 | 0 | 0 | 0 | 0 | RTS II / 2024 | 0 |  | 0 | 0 | 0 | 0 | 0 | 0 | 0 | 0 | 0 | 0 | 21 | 0 | 0 | 7 |  |  |  | 0 | 0 | 0 | 725_ | _72_ | _ | 0 | 0 | 0 | 591 | 0 | 0 | 0 |  | 725 | 21 | Ohřívač elektrický, zásobníkový, tlakový, 15l
|  | 1 |  |  | 1
175 | 725980121R00 | Dvířka z plastu, 150 x 150 mm |  | kus | 4 | 0 | 0 | 0 | 0 | RTS II / 2024 | 0 |  | 0 | 0 | 0 | 0 | 0 | 0 | 0 | 0 | 0 | 0 | 21 | 0 | 0 | 7 |  |  |  | 0 | 0 | 0 | 725_ | _72_ | _ | 0 | 0 | 0 | 593 | 0 | 0 | 0 |  | 725 | 21 | Dvířka z plastu, 150 x 150 mm
|  | 4 |  |  | 4
176 | 725534111R00 | Ohřívač elektrický, zásobníkový, 20l |  | soubor | 1 | 0 | 0 | 0 | 0 | RTS II / 2024 | 0 |  | 0 | 0 | 0 | 0 | 0 | 0 | 0 | 0 | 0 | 0 | 21 | 0 | 0 | 7 |  |  |  | 0 | 0 | 0 | 725_ | _72_ | _ | 0 | 0 | 0 | 595 | 0 | 0 | 0 |  | 725 | 21 | Ohřívač elektrický, zásobníkový, 20l
|  | 1 |  |  | 1
177 | 998725101R00 | Přesun hmot pro zařizovací předměty, výšky do 6 m |  | t | 0.20956 | 0 | 0 | 0 | 0 | RTS II / 2024 | 0 |  | 0 | 0 | 0 | 0 | 0 | 0 | 0 | 0 | 0 | 0 | 21 | 0 | 0 | 5 |  |  |  | 0 | 0 | 0 | 725_ | _72_ | _ | 0 | 0 | 0 | 597 | 0 | 0 | 0 |  | 725 | 21 | Přesun hmot pro zařizovací předměty, výšky do 6 m
| 726 | Instalační prefabrikáty |  |  |  |  | 0 | 0 | 0 | [17 empty] | 0 | 0 | 0
178 | 726211121R00 | Modul pro WC Kombifix, UP320, h. 1080 mm |  | soubor | 4 | 0 | 0 | 0 | 0 | RTS II / 2024 | 0 |  | 0 | 0 | 0 | 0 | 0 | 0 | 0 | 0 | 0 | 0 | 21 | 0 | 0 | 7 |  |  |  | 0 | 0 | 0 | 726_ | _72_ | _ | 0 | 0 | 0 | 599 | 0 | 0 | 0 |  | 726 | 21 | Modul pro WC Kombifix, UP320, h. 1080 mm
|  | 4 |  |  | 4
179 | 726211367R00 | Modul pro výlevku Duofix, h. 1300 mm |  | soubor | 1 | 0 | 0 | 0 | 0 | RTS II / 2024 | 0 |  | 0 | 0 | 0 | 0 | 0 | 0 | 0 | 0 | 0 | 0 | 21 | 0 | 0 | 7 |  |  |  | 0 | 0 | 0 | 726_ | _72_ | _ | 0 | 0 | 0 | 601 | 0 | 0 | 0 |  | 726 | 21 | Modul pro výlevku Duofix, h. 1300 mm
|  | 1 |  |  | 1
180 | 998726121R00 | Přesun hmot pro předstěnové systémy, výšky do 6 m |  | t | 0.048 | 0 | 0 | 0 | 0 | RTS II / 2024 | 0 |  | 0 | 0 | 0 | 0 | 0 | 0 | 0 | 0 | 0 | 0 | 21 | 0 | 0 | 5 |  |  |  | 0 | 0 | 0 | 726_ | _72_ | _ | 0 | 0 | 0 | 603 | 0 | 0 | 0 |  | 726 | 21 | Přesun hmot pro předstěnové systémy, výšky do 6 m
| 728 | Vzduchotechnika |  |  |  |  | 0 | 0 | 0 | [17 empty] | 0 | 0 | 0
181 | 728112112RT2 | Montáž potrubí plechového kruhového do d 200 mm |  | m | 0.5 | 0 | 0 | 0 | 0 | RTS II / 2024 | 0 |  | 0 | 0 | 0 | 0 | 0 | 0 | 0 | 0 | 0 | 0 | 21 | 0 | 0 | 7 |  |  |  | 0 | 0 | 0 | 728_ | _72_ | _ | 0 | 0 | 0 | 605 | 0 | 0 | 0 |  | 728 | 21 | Montáž potrubí plechového kruhového do d 200 mm
| Varianta: | vč. dodávky potrubí pozinkovaného hladkého d 125 mm
|  | 0,5 |  |  | 0.5
182 | 728614612R00 | Montáž ventilátoru axiálního nízkotlakového nástěnného do d 200 mm |  | kus | 1 | 0 | 0 | 0 | 0 | RTS II / 2024 | 0 |  | 0 | 0 | 0 | 0 | 0 | 0 | 0 | 0 | 0 | 0 | 21 | 0 | 0 | 7 |  |  |  | 0 | 0 | 0 | 728_ | _72_ | _ | 0 | 0 | 0 | 608 | 0 | 0 | 0 |  | 728 | 21 | Montáž ventilátoru axiálního nízkotlakového nástěnného do d 200 mm
|  | 1 |  |  | 1
183 | 429148020 | Ventilátor axiální |  | kus | 1 | 0 | 0 | 0 | 0 | RTS II / 2024 | 0 |  | 0 | 0 | 0 | 0 | 0 | 0 | 0 | 0 | 0 | 0 | 21 | 0 | 0 | 7 |  |  |  | 0 | 0 | 0 | 728_ | _72_ | _ | 0 | 0 | 0 | 610 | 0 | 0 | 0 |  | 728 | 21 | Ventilátor axiální
|  | 1 |  |  | 1
184 | 728314121R00 | Montáž protidešťové žaluzie kruhové do d 300 mm |  | kus | 1 | 0 | 0 | 0 | 0 | RTS II / 2024 | 0 |  | 0 | 0 | 0 | 0 | 0 | 0 | 0 | 0 | 0 | 0 | 21 | 0 | 0 | 7 |  |  |  | 0 | 0 | 0 | 728_ | _72_ | _ | 0 | 0 | 0 | 612 | 0 | 0 | 0 |  | 728 | 21 | Montáž protidešťové žaluzie kruhové do d 300 mm
|  | 1 |  |  | 1
185 | 4295330101 | Žaluzie protidešťová |  | kus | 1 | 0 | 0 | 0 | 0 | RTS II / 2024 | 0 |  | 0 | 0 | 0 | 0 | 0 | 0 | 0 | 0 | 0 | 0 | 21 | 0 | 0 | 7 |  |  |  | 0 | 0 | 0 | 728_ | _72_ | _ | 0 | 0 | 0 | 614 | 0 | 0 | 0 |  | 728 | 21 | Žaluzie protidešťová
|  | 1 |  |  | 1
186 | 3751011 | Detektor koncentrace CO2 |  | kus | 1 | 0 | 0 | 0 | 0 | RTS II / 2024 | 0 |  | 0 | 0 | 0 | 0 | 0 | 0 | 0 | 0 | 0 | 0 | 21 | 0 | 0 | 7 |  |  |  | 0 | 0 | 0 | 728_ | _72_ | _ | 0 | 0 | 0 | 616 | 0 | 0 | 0 |  | 728 | 21 | Detektor koncentrace CO2
|  | 1 |  |  | 1
187 | 222611151R00 | Montáž snímače plynů aktivního (CO, CO2, intenzita plynu, apod.) |  | kus | 1 | 0 | 0 | 0 | 0 | RTS II / 2024 | 0 |  | 0 | 0 | 0 | 0 | 0 | 0 | 0 | 0 | 0 | 0 | 21 | 0 | 0 | 2 |  |  |  | 0 | 0 | 0 | 728_ | _72_ | _ | 0 | 0 | 0 | 618 | 0 | 0 | 0 |  | 728 | 21 | Montáž snímače plynů aktivního (CO, CO2, intenzita plynu, apod.)
|  | 1 |  |  | 1
188 | 998728101R00 | Přesun hmot pro vzduchotechniku, výšky do 6 m |  | t | 0.00409 | 0 | 0 | 0 | 0 | RTS II / 2024 | 0 |  | 0 | 0 | 0 | 0 | 0 | 0 | 0 | 0 | 0 | 0 | 21 | 0 | 0 | 5 |  |  |  | 0 | 0 | 0 | 728_ | _72_ | _ | 0 | 0 | 0 | 620 | 0 | 0 | 0 |  | 728 | 21 | Přesun hmot pro vzduchotechniku, výšky do 6 m
| 731 | Kotelny |  |  |  |  | 0 | 0 | 0 | [17 empty] | 0 | 0 | 0
189 | 731303221RT7 | Montáž tepelného čerpadla vzduch-voda typ split, topného výkonu do 20 kW |  | kus | 1 | 0 | 0 | 0 | 0 | RTS II / 2024 | 0 |  | 0 | 0 | 0 | 0 | 0 | 0 | 0 | 0 | 0 | 0 | 21 | 0 | 0 | 7 |  |  |  | 0 | 0 | 0 | 731_ | _73_ | _ | 0 | 0 | 0 | 622 | 0 | 0 | 0 |  | 731 | 21 | Montáž tepelného čerpadla vzduch-voda typ split, topného výkonu do 20 kW
| Varianta: | vč. dodávky čerpadla s dohřevem a zásobníkem TV
|  | 1 |  |  | 1
190 | 998731101R00 | Přesun hmot pro kotelny, výšky do 6 m |  | t | 0.199 | 0 | 0 | 0 | 0 | RTS II / 2024 | 0 |  | 0 | 0 | 0 | 0 | 0 | 0 | 0 | 0 | 0 | 0 | 21 | 0 | 0 | 5 |  |  |  | 0 | 0 | 0 | 731_ | _73_ | _ | 0 | 0 | 0 | 625 | 0 | 0 | 0 |  | 731 | 21 | Přesun hmot pro kotelny, výšky do 6 m
| 732 | Strojovny |  |  |  |  | 0 | 0 | 0 | [17 empty] | 0 | 0 | 0
191 | 732421312R00 | Čerpadlo oběhové |  | soubor | 1 | 0 | 0 | 0 | 0 | RTS II / 2024 | 0 |  | 0 | 0 | 0 | 0 | 0 | 0 | 0 | 0 | 0 | 0 | 21 | 0 | 0 | 7 |  |  |  | 0 | 0 | 0 | 732_ | _73_ | _ | 0 | 0 | 0 | 627 | 0 | 0 | 0 |  | 732 | 21 | Čerpadlo oběhové
|  | 1 |  |  | 1
| 733 | Rozvod potrubí |  |  |  |  | 0 | 0 | 0 | [17 empty] | 0 | 0 | 0
192 | 733171115R00 | Potrubí polyetylénové 26 x 3 mm |  | m | 18 | 0 | 0 | 0 | 0 | RTS II / 2024 | 0 |  | 0 | 0 | 0 | 0 | 0 | 0 | 0 | 0 | 0 | 0 | 21 | 0 | 0 | 7 |  |  |  | 0 | 0 | 0 | 733_ | _73_ | _ | 0 | 0 | 0 | 630 | 0 | 0 | 0 |  | 733 | 21 | Potrubí polyetylénové 26 x 3 mm
|  | 18 |  |  | 18
193 | 733178115R00 | Potrubí plastové, DN25 |  | m | 6 | 0 | 0 | 0 | 0 | RTS II / 2024 | 0 |  | 0 | 0 | 0 | 0 | 0 | 0 | 0 | 0 | 0 | 0 | 21 | 0 | 0 | 7 |  |  |  | 0 | 0 | 0 | 733_ | _73_ | _ | 0 | 0 | 0 | 632 | 0 | 0 | 0 |  | 733 | 21 | Potrubí plastové, DN25
|  | 6 | propojení venkovní a vnitřní jednotky |  | 6
194 | 722181215RT8 | Izolace návleková tl. stěny 30 mm |  | m | 6 | 0 | 0 | 0 | 0 | RTS II / 2024 | 0 |  | 0 | 0 | 0 | 0 | 0 | 0 | 0 | 0 | 0 | 0 | 21 | 0 | 0 | 7 |  |  |  | 0 | 0 | 0 | 733_ | _73_ | _ | 0 | 0 | 0 | 634 | 0 | 0 | 0 |  | 733 | 21 | Izolace návleková tl. stěny 30 mm
| Varianta: | průměr 25 mm
|  | 6 |  |  | 6
195 | 722181214RT8 | Izolace návleková tl. stěny 20 mm |  | m | 18 | 0 | 0 | 0 | 0 | RTS II / 2024 | 0 |  | 0 | 0 | 0 | 0 | 0 | 0 | 0 | 0 | 0 | 0 | 21 | 0 | 0 | 7 |  |  |  | 0 | 0 | 0 | 733_ | _73_ | _ | 0 | 0 | 0 | 637 | 0 | 0 | 0 |  | 733 | 21 | Izolace návleková tl. stěny 20 mm
| Varianta: | průměr 26 mm
|  | 18 |  |  | 18
196 | 998733101R00 | Přesun hmot pro rozvody potrubí, výšky do 6 m |  | t | 0.01026 | 0 | 0 | 0 | 0 | RTS II / 2024 | 0 |  | 0 | 0 | 0 | 0 | 0 | 0 | 0 | 0 | 0 | 0 | 21 | 0 | 0 | 5 |  |  |  | 0 | 0 | 0 | 733_ | _73_ | _ | 0 | 0 | 0 | 640 | 0 | 0 | 0 |  | 733 | 21 | Přesun hmot pro rozvody potrubí, výšky do 6 m
| 734 | Armatury |  |  |  |  | 0 | 0 | 0 | [17 empty] | 0 | 0 | 0
197 | 734233112R00 | Kohout kulový, DN 20 |  | kus | 2 | 0 | 0 | 0 | 0 | RTS II / 2024 | 0 |  | 0 | 0 | 0 | 0 | 0 | 0 | 0 | 0 | 0 | 0 | 21 | 0 | 0 | 7 |  |  |  | 0 | 0 | 0 | 734_ | _73_ | _ | 0 | 0 | 0 | 642 | 0 | 0 | 0 |  | 734 | 21 | Kohout kulový, DN 20
|  | 2 |  |  | 2
198 | 734295212R00 | Filtr, magnetický DN 20 |  | kus | 1 | 0 | 0 | 0 | 0 | RTS II / 2024 | 0 |  | 0 | 0 | 0 | 0 | 0 | 0 | 0 | 0 | 0 | 0 | 21 | 0 | 0 | 7 |  |  |  | 0 | 0 | 0 | 734_ | _73_ | _ | 0 | 0 | 0 | 644 | 0 | 0 | 0 |  | 734 | 21 | Filtr, magnetický DN 20
|  | 1 |  |  | 1
199 | 734245422R00 | Klapka zpětná, DN 20,top |  | kus | 1 | 0 | 0 | 0 | 0 | RTS II / 2024 | 0 |  | 0 | 0 | 0 | 0 | 0 | 0 | 0 | 0 | 0 | 0 | 21 | 0 | 0 | 7 |  |  |  | 0 | 0 | 0 | 734_ | _73_ | _ | 0 | 0 | 0 | 646 | 0 | 0 | 0 |  | 734 | 21 | Klapka zpětná, DN 20,top
|  | 1 |  |  | 1
| 735 | Otopná tělesa |  |  |  |  | 0 | 0 | 0 | [17 empty] | 0 | 0 | 0
200 | 735171105R00 | Těleso trubkové, v. 900 mm, dl. 600 mm |  | kus | 1 | 0 | 0 | 0 | 0 | RTS II / 2024 | 0 |  | 0 | 0 | 0 | 0 | 0 | 0 | 0 | 0 | 0 | 0 | 21 | 0 | 0 | 7 |  |  |  | 0 | 0 | 0 | 735_ | _73_ | _ | 0 | 0 | 0 | 649 | 0 | 0 | 0 |  | 735 | 21 | Těleso trubkové, v. 900 mm, dl. 600 mm
|  | 1 |  |  | 1
| 736 | Podlahové vytápění |  |  |  |  | 0 | 0 | 0 | [17 empty] | 0 | 0 | 0
201 | 736322315R00 | Polystyrenová izolační deska 50-2 |  | m2 | 98 | 0 | 0 | 0 | 0 | RTS II / 2024 | 0 |  | 0 | 0 | 0 | 0 | 0 | 0 | 0 | 0 | 0 | 0 | 21 | 0 | 0 | 7 |  |  |  | 0 | 0 | 0 | 736_ | _73_ | _ | 0 | 0 | 0 | 652 | 0 | 0 | 0 |  | 736 | 21 | Polystyrenová izolační deska 50-2
|  | 98 |  |  | 98
202 | 736333116RT2 | Potrubí, D 18x2,0 mm, do desky |  | m2 | 22.2885 | 0 | 0 | 0 | 0 | RTS II / 2024 | 0 |  | 0 | 0 | 0 | 0 | 0 | 0 | 0 | 0 | 0 | 0 | 21 | 0 | 0 | 7 |  |  |  | 0 | 0 | 0 | 736_ | _73_ | _ | 0 | 0 | 0 | 654 | 0 | 0 | 0 |  | 736 | 21 | Potrubí, D 18x2,0 mm, do desky
| Varianta: | rozteč 75 mm
|  | 0,7*1,355 |  |  | 0.9485
|  | 2,03 |  |  | 2.03
|  | 4,5 |  |  | 4.5
|  | 7,46 |  |  | 7.46
|  | 0,7*1,95 |  |  | 1.365
|  | 0,7*4 |  |  | 2.8
|  | 0,7*4,55 |  |  | 3.185
203 | 736333116RT3 | Potrubí, D 18x2,0 mm, do desky |  | m2 | 42.7 | 0 | 0 | 0 | 0 | RTS II / 2024 | 0 |  | 0 | 0 | 0 | 0 | 0 | 0 | 0 | 0 | 0 | 0 | 21 | 0 | 0 | 7 |  |  |  | 0 | 0 | 0 | 736_ | _73_ | _ | 0 | 0 | 0 | 663 | 0 | 0 | 0 |  | 736 | 21 | Potrubí, D 18x2,0 mm, do desky
| Varianta: | rozteč 100 mm
|  | 42,70 |  |  | 42.7
204 | 736333116RT5 | Potrubí, D 18x2,0 mm, do desky |  | m2 | 12.33 | 0 | 0 | 0 | 0 | RTS II / 2024 | 0 |  | 0 | 0 | 0 | 0 | 0 | 0 | 0 | 0 | 0 | 0 | 21 | 0 | 0 | 7 |  |  |  | 0 | 0 | 0 | 736_ | _73_ | _ | 0 | 0 | 0 | 666 | 0 | 0 | 0 |  | 736 | 21 | Potrubí, D 18x2,0 mm, do desky
| Varianta: | rozteč 150 mm
|  | 1,75*1,36 |  |  | 2.38
|  | 1,89 |  |  | 1.89
|  | 4,10 |  |  | 4.1
|  | 2,40 |  |  | 2.4
|  | 0,8*1,95 |  |  | 1.56
205 | 736336328R00 | Ses.rozd./sběrač, 9cest.bez skř. |  | kus | 1 | 0 | 0 | 0 | 0 | RTS II / 2024 | 0 |  | 0 | 0 | 0 | 0 | 0 | 0 | 0 | 0 | 0 | 0 | 21 | 0 | 0 | 7 |  |  |  | 0 | 0 | 0 | 736_ | _73_ | _ | 0 | 0 | 0 | 673 | 0 | 0 | 0 |  | 736 | 21 | Ses.rozd./sběrač, 9cest.bez skř.
|  | 1 |  |  | 1
206 | 736336813R00 | Skříň rozdělovače pod omítku |  | kus | 1 | 0 | 0 | 0 | 0 | RTS II / 2024 | 0 |  | 0 | 0 | 0 | 0 | 0 | 0 | 0 | 0 | 0 | 0 | 21 | 0 | 0 | 7 |  |  |  | 0 | 0 | 0 | 736_ | _73_ | _ | 0 | 0 | 0 | 675 | 0 | 0 | 0 |  | 736 | 21 | Skříň rozdělovače pod omítku
|  | 1 |  |  | 1
207 | 736336918R00 | Multi press-adaptér 18 x 2 mm |  | kus | 18 | 0 | 0 | 0 | 0 | RTS II / 2024 | 0 |  | 0 | 0 | 0 | 0 | 0 | 0 | 0 | 0 | 0 | 0 | 21 | 0 | 0 | 7 |  |  |  | 0 | 0 | 0 | 736_ | _73_ | _ | 0 | 0 | 0 | 677 | 0 | 0 | 0 |  | 736 | 21 | Multi press-adaptér 18 x 2 mm
|  | 18 |  |  | 18
208 | 736336921R00 | Kohout kulový uzavírací DN 25 |  | kus | 2 | 0 | 0 | 0 | 0 | RTS II / 2024 | 0 |  | 0 | 0 | 0 | 0 | 0 | 0 | 0 | 0 | 0 | 0 | 21 | 0 | 0 | 7 |  |  |  | 0 | 0 | 0 | 736_ | _73_ | _ | 0 | 0 | 0 | 679 | 0 | 0 | 0 |  | 736 | 21 | Kohout kulový uzavírací DN 25
|  | 2 |  |  | 2
209 | 736336923R00 | Sada pro měřič tepla DN 25 |  | kus | 1 | 0 | 0 | 0 | 0 | RTS II / 2024 | 0 |  | 0 | 0 | 0 | 0 | 0 | 0 | 0 | 0 | 0 | 0 | 21 | 0 | 0 | 7 |  |  |  | 0 | 0 | 0 | 736_ | _73_ | _ | 0 | 0 | 0 | 681 | 0 | 0 | 0 |  | 736 | 21 | Sada pro měřič tepla DN 25
|  | 1 |  |  | 1
210 | 736336926R00 | Mísicí sada |  | kus | 1 | 0 | 0 | 0 | 0 | RTS II / 2024 | 0 |  | 0 | 0 | 0 | 0 | 0 | 0 | 0 | 0 | 0 | 0 | 21 | 0 | 0 | 7 |  |  |  | 0 | 0 | 0 | 736_ | _73_ | _ | 0 | 0 | 0 | 683 | 0 | 0 | 0 |  | 736 | 21 | Mísicí sada
|  | 1 |  |  | 1
211 | 998736101R00 | Přesun hmot pro podlahové vytápění, výšky do 6 m |  | t | 0.19932 | 0 | 0 | 0 | 0 | RTS II / 2024 | 0 |  | 0 | 0 | 0 | 0 | 0 | 0 | 0 | 0 | 0 | 0 | 21 | 0 | 0 | 5 |  |  |  | 0 | 0 | 0 | 736_ | _73_ | _ | 0 | 0 | 0 | 685 | 0 | 0 | 0 |  | 736 | 21 | Přesun hmot pro podlahové vytápění, výšky do 6 m
| 762 | Konstrukce tesařské |  |  |  |  | 0 | 0 | 0 | [17 empty] | 0 | 0 | 0
212 | 762332120R00 | Montáž vázaných krovů pravidelných do 224 cm2 |  | m | 326.45 | 0 | 0 | 0 | 0 | RTS II / 2024 | 0 |  | 0 | 0 | 0 | 0 | 0 | 0 | 0 | 0 | 0 | 0 | 21 | 0 | 0 | 7 |  |  |  | 0 | 0 | 0 | 762_ | _76_ | _ | 0 | 0 | 0 | 687 | 0 | 0 | 0 |  | 762 | 21 | Montáž vázaných krovů pravidelných do 224 cm2
|  | 8,1+8,1+7,2+7,2+7,2+7,2 | 160/120 |  | 45
|  | 2,6*30 | 80/160 |  | 78
|  | 6,25*9 | 120/180 |  | 56.25
|  | 4,6*16*2 | 120/180 |  | 147.2
213 | 60515281 | Hranol stavební SM do 200 x 200 mm, 6 - 10 m |  | m3 | 6.886 | 0 | 0 | 0 | 0 | RTS II / 2024 | 0 |  | 0 | 0 | 0 | 0 | 0 | 0 | 0 | 0 | 0 | 0 | 21 | 0 | 0 | 7 |  |  |  | 0 | 0 | 0 | 762_ | _76_ | _ | 0 | 0 | 0 | 692 | 0 | 0 | 0 |  | 762 | 21 | Hranol stavební SM do 200 x 200 mm, 6 - 10 m
|  | 6,26 |  |  | 6.26
|  | ;ztratné 10%; 0,626 |  |  | 0.626
214 | 762332130R00 | Montáž vázaných krovů pravidelných do 288 cm2 |  | m | 245.95 | 0 | 0 | 0 | 0 | RTS II / 2024 | 0 |  | 0 | 0 | 0 | 0 | 0 | 0 | 0 | 0 | 0 | 0 | 21 | 0 | 0 | 7 |  |  |  | 0 | 0 | 0 | 762_ | _76_ | _ | 0 | 0 | 0 | 695 | 0 | 0 | 0 |  | 762 | 21 | Montáž vázaných krovů pravidelných do 288 cm2
|  | 7,2+7,2+7,2 | 160/160 |  | 21.6
|  | 7,2 | 160/180 |  | 7.2
|  | 4,6*16*2 | 160/180 |  | 147.2
|  | 6,25*9 | 160/180 |  | 56.25
|  | 13,7 | 140/180 |  | 13.7
215 | 60515281 | Hranol stavební SM do 200 x 200 mm, 6 - 10 m |  | m3 | 7.6648 | 0 | 0 | 0 | 0 | RTS II / 2024 | 0 |  | 0 | 0 | 0 | 0 | 0 | 0 | 0 | 0 | 0 | 0 | 21 | 0 | 0 | 7 |  |  |  | 0 | 0 | 0 | 762_ | _76_ | _ | 0 | 0 | 0 | 701 | 0 | 0 | 0 |  | 762 | 21 | Hranol stavební SM do 200 x 200 mm, 6 - 10 m
|  | 6,968 |  |  | 6.968
|  | ;ztratné 10%; 0,6968 |  |  | 0.6968
216 | 762342206RT4 | Montáž kontralatí na vruty, s těsnicí páskou |  | m2 | 128.428 | 0 | 0 | 0 | 0 | RTS II / 2024 | 0 |  | 0 | 0 | 0 | 0 | 0 | 0 | 0 | 0 | 0 | 0 | 21 | 0 | 0 | 7 |  |  |  | 0 | 0 | 0 | 762_ | _76_ | _ | 0 | 0 | 0 | 704 | 0 | 0 | 0 |  | 762 | 21 | Montáž kontralatí na vruty, s těsnicí páskou
| Varianta: | včetně dodávky latí 4/6 cm
|  | 168,688 |  |  | 168.688
|  | -6,1*6,6 |  |  | -40.26
217 | 762342203RT4 | Montáž laťování střech, vzdálenost latí 22 - 36 cm |  | m2 | 128.428 | 0 | 0 | 0 | 0 | RTS II / 2024 | 0 |  | 0 | 0 | 0 | 0 | 0 | 0 | 0 | 0 | 0 | 0 | 21 | 0 | 0 | 7 |  |  |  | 0 | 0 | 0 | 762_ | _76_ | _ | 0 | 0 | 0 | 708 | 0 | 0 | 0 |  | 762 | 21 | Montáž laťování střech, vzdálenost latí 22 - 36 cm
| Varianta: | včetně dodávky řeziva, latě 4/6 cm
|  | 168,688 |  |  | 168.688
|  | -6,1*6,6 |  |  | -40.26
218 | 998762102R00 | Přesun hmot pro tesařské konstrukce, výšky do 12 m |  | t | 9.276 | 0 | 0 | 0 | 0 | RTS II / 2024 | 0 |  | 0 | 0 | 0 | 0 | 0 | 0 | 0 | 0 | 0 | 0 | 21 | 0 | 0 | 5 |  |  |  | 0 | 0 | 0 | 762_ | _76_ | _ | 0 | 0 | 0 | 712 | 0 | 0 | 0 |  | 762 | 21 | Přesun hmot pro tesařské konstrukce, výšky do 12 m
| 763 | Dřevostavby |  |  |  |  | 0 | 0 | 0 | [17 empty] | 0 | 0 | 0
219 | 763611122R00 | Montáž bednění střech z desek do tl.18 mm,P+D, sponky |  | m2 | 162.588 | 0 | 0 | 0 | 0 | RTS II / 2024 | 0 |  | 0 | 0 | 0 | 0 | 0 | 0 | 0 | 0 | 0 | 0 | 21 | 0 | 0 | 7 |  |  |  | 0 | 0 | 0 | 763_ | _76_ | _ | 0 | 0 | 0 | 714 | 0 | 0 | 0 |  | 763 | 21 | Montáž bednění střech z desek do tl.18 mm,P+D, sponky
|  | 4,7*14,4 |  |  | 67.68
|  | 4,2*14,4 |  |  | 60.48
|  | 6,1*6,6 |  |  | 40.26
|  | -1,14*1,6*3 |  |  | -5.472
|  | -0,6*0,6 |  |  | -0.36
220 | 60726014.A | Deska dřevoštěpková OSB 3, nebroušená 4PD tl. 18 mm |  | m2 | 178.8468 | 0 | 0 | 0 | 0 | RTS II / 2024 | 0 |  | 0 | 0 | 0 | 0 | 0 | 0 | 0 | 0 | 0 | 0 | 21 | 0 | 0 | 7 |  |  |  | 0 | 0 | 0 | 763_ | _76_ | _ | 0 | 0 | 0 | 720 | 0 | 0 | 0 |  | 763 | 21 | Deska dřevoštěpková OSB 3, nebroušená 4PD tl. 18 mm
|  | 162,588 |  |  | 162.588
|  | ;ztratné 10%; 16,2588 |  |  | 16.2588
221 | 998763101R00 | Přesun hmot pro dřevostavby, výšky do 12 m |  | t | 2.0291 | 0 | 0 | 0 | 0 | RTS II / 2024 | 0 |  | 0 | 0 | 0 | 0 | 0 | 0 | 0 | 0 | 0 | 0 | 21 | 0 | 0 | 5 |  |  |  | 0 | 0 | 0 | 763_ | _76_ | _ | 0 | 0 | 0 | 723 | 0 | 0 | 0 |  | 763 | 21 | Přesun hmot pro dřevostavby, výšky do 12 m
| 764 | Konstrukce klempířské |  |  |  |  | 0 | 0 | 0 | [17 empty] | 0 | 0 | 0
222 | 764929302R00 | Montáž oplechování zdí z lak. plechu, nad rš 330 mm |  | m | 11.6 | 0 | 0 | 0 | 0 | RTS II / 2024 | 0 |  | 0 | 0 | 0 | 0 | 0 | 0 | 0 | 0 | 0 | 0 | 21 | 0 | 0 | 7 |  |  |  | 0 | 0 | 0 | 764_ | _76_ | _ | 0 | 0 | 0 | 725 | 0 | 0 | 0 |  | 764 | 21 | Montáž oplechování zdí z lak. plechu, nad rš 330 mm
|  | 5,8+5,8 |  |  | 11.6
223 | 13851088 | Plech svitkový tloušťka 0,6 mm |  | m2 | 7.1355 | 0 | 0 | 0 | 0 | RTS II / 2024 | 0 |  | 0 | 0 | 0 | 0 | 0 | 0 | 0 | 0 | 0 | 0 | 21 | 0 | 0 | 7 |  |  |  | 0 | 0 | 0 | 764_ | _76_ | _ | 0 | 0 | 0 | 727 | 0 | 0 | 0 |  | 764 | 21 | Plech svitkový tloušťka 0,6 mm
|  | 7,32 |  |  | 7.32
224 | 764929502R00 | Montáž odpadní trouby z lak.plechu, kruhové do D100 mm |  | m | 20 | 0 | 0 | 0 | 0 | RTS II / 2024 | 0 |  | 0 | 0 | 0 | 0 | 0 | 0 | 0 | 0 | 0 | 0 | 21 | 0 | 0 | 7 |  |  |  | 0 | 0 | 0 | 764_ | _76_ | _ | 0 | 0 | 0 | 729 | 0 | 0 | 0 |  | 764 | 21 | Montáž odpadní trouby z lak.plechu, kruhové do D100 mm
|  | 20 |  |  | 20
225 | 55351256.A | Roura svodová, průměr 100 mm |  | m | 20 | 0 | 0 | 0 | 0 | RTS II / 2024 | 0 |  | 0 | 0 | 0 | 0 | 0 | 0 | 0 | 0 | 0 | 0 | 21 | 0 | 0 | 7 |  |  |  | 0 | 0 | 0 | 764_ | _76_ | _ | 0 | 0 | 0 | 731 | 0 | 0 | 0 |  | 764 | 21 | Roura svodová, průměr 100 mm
|  | 20 |  |  | 20
226 | 764919511R00 | Montáž žlabů z lak.plech podokapní půlkruhové rš 250mm |  | m | 28.8 | 0 | 0 | 0 | 0 | RTS II / 2024 | 0 |  | 0 | 0 | 0 | 0 | 0 | 0 | 0 | 0 | 0 | 0 | 21 | 0 | 0 | 7 |  |  |  | 0 | 0 | 0 | 764_ | _76_ | _ | 0 | 0 | 0 | 733 | 0 | 0 | 0 |  | 764 | 21 | Montáž žlabů z lak.plech podokapní půlkruhové rš 250mm
|  | 14,4+14,4 |  |  | 28.8
227 | 55351251.A | Žlab podokapní půlkruhový, velikost 150 mm |  | m | 28.8 | 0 | 0 | 0 | 0 | RTS II / 2024 | 0 |  | 0 | 0 | 0 | 0 | 0 | 0 | 0 | 0 | 0 | 0 | 21 | 0 | 0 | 7 |  |  |  | 0 | 0 | 0 | 764_ | _76_ | _ | 0 | 0 | 0 | 735 | 0 | 0 | 0 |  | 764 | 21 | Žlab podokapní půlkruhový, velikost 150 mm
|  | 14,4+14,4 |  |  | 28.8
228 | 55351266.A | Hák žlabový s jazýčkem, velikost 150 mm |  | kus | 35 | 0 | 0 | 0 | 0 | RTS II / 2024 | 0 |  | 0 | 0 | 0 | 0 | 0 | 0 | 0 | 0 | 0 | 0 | 21 | 0 | 0 | 7 |  |  |  | 0 | 0 | 0 | 764_ | _76_ | _ | 0 | 0 | 0 | 737 | 0 | 0 | 0 |  | 764 | 21 | Hák žlabový s jazýčkem, velikost 150 mm
|  | 35 |  |  | 35
229 | 764919595R00 | Montáž kotlíku žlab.kónick.z lak.pl.pro půl.žl. rš 250 |  | kus | 5 | 0 | 0 | 0 | 0 | RTS II / 2024 | 0 |  | 0 | 0 | 0 | 0 | 0 | 0 | 0 | 0 | 0 | 0 | 21 | 0 | 0 | 7 |  |  |  | 0 | 0 | 0 | 764_ | _76_ | _ | 0 | 0 | 0 | 739 | 0 | 0 | 0 |  | 764 | 21 | Montáž kotlíku žlab.kónick.z lak.pl.pro půl.žl. rš 250
|  | 5 |  |  | 5
230 | 55351319.A | Kotlík žlabový, velikost 150 mm |  | kus | 5 | 0 | 0 | 0 | 0 | RTS II / 2024 | 0 |  | 0 | 0 | 0 | 0 | 0 | 0 | 0 | 0 | 0 | 0 | 21 | 0 | 0 | 7 |  |  |  | 0 | 0 | 0 | 764_ | _76_ | _ | 0 | 0 | 0 | 741 | 0 | 0 | 0 |  | 764 | 21 | Kotlík žlabový, velikost 150 mm
|  | 5 |  |  | 5
231 | 764919221R00 | Montáž oplech. okapů z lak. plechů na šikmé střeše a okapnice |  | m | 57.6 | 0 | 0 | 0 | 0 | RTS II / 2024 | 0 |  | 0 | 0 | 0 | 0 | 0 | 0 | 0 | 0 | 0 | 0 | 21 | 0 | 0 | 7 |  |  |  | 0 | 0 | 0 | 764_ | _76_ | _ | 0 | 0 | 0 | 743 | 0 | 0 | 0 |  | 764 | 21 | Montáž oplech. okapů z lak. plechů na šikmé střeše a okapnice
|  | 14,4+14,4 |  |  | 28.8
|  | 28,80 |  |  | 28.8
232 | 553507332 | Plech okapový a okapnice, délka 2000 mm |  | kus | 28.8 | 0 | 0 | 0 | 0 | RTS II / 2024 | 0 |  | 0 | 0 | 0 | 0 | 0 | 0 | 0 | 0 | 0 | 0 | 21 | 0 | 0 | 7 |  |  |  | 0 | 0 | 0 | 764_ | _76_ | _ | 0 | 0 | 0 | 746 | 0 | 0 | 0 |  | 764 | 21 | Plech okapový a okapnice, délka 2000 mm
|  | 14,4+14,4 |  |  | 28.8
233 | 764927104R00 | Zhotovení (výroba) a montáž oplechování parapetů z lakovaného plechu včetně rohů rš 250 mm |  | m | 12.05 | 0 | 0 | 0 | 0 | RTS II / 2024 | 0 |  | 0 | 0 | 0 | 0 | 0 | 0 | 0 | 0 | 0 | 0 | 21 | 0 | 0 | 7 |  |  |  | 0 | 0 | 0 | 764_ | _76_ | _ | 0 | 0 | 0 | 748 | 0 | 0 | 0 |  | 764 | 21 | Zhotovení (výroba) a montáž oplechování parapetů z lakovaného plechu včetně rohů rš 250 mm
|  | 6,6+3,35+2,1 |  |  | 12.05
234 | 13851088 | Plech svitkový tloušťka 0,6 mm |  | m2 | 3.58 | 0 | 0 | 0 | 0 | RTS II / 2024 | 0 |  | 0 | 0 | 0 | 0 | 0 | 0 | 0 | 0 | 0 | 0 | 21 | 0 | 0 | 7 |  |  |  | 0 | 0 | 0 | 764_ | _76_ | _ | 0 | 0 | 0 | 750 | 0 | 0 | 0 |  | 764 | 21 | Plech svitkový tloušťka 0,6 mm
|  | 3,58 |  |  | 3.58
235 | 998764101R00 | Přesun hmot pro klempířské konstr., výšky do 6 m |  | t | 0.2296 | 0 | 0 | 0 | 0 | RTS II / 2024 | 0 |  | 0 | 0 | 0 | 0 | 0 | 0 | 0 | 0 | 0 | 0 | 21 | 0 | 0 | 5 |  |  |  | 0 | 0 | 0 | 764_ | _76_ | _ | 0 | 0 | 0 | 752 | 0 | 0 | 0 |  | 764 | 21 | Přesun hmot pro klempířské konstr., výšky do 6 m
| 765 | Krytina tvrdá |  |  |  |  | 0 | 0 | 0 | [17 empty] | 0 | 0 | 0
236 | 765901109R00 | Fólie podstřešní paropropustná |  | m2 | 162.588 | 0 | 0 | 0 | 0 | RTS II / 2024 | 0 |  | 0 | 0 | 0 | 0 | 0 | 0 | 0 | 0 | 0 | 0 | 21 | 0 | 0 | 7 |  |  |  | 0 | 0 | 0 | 765_ | _76_ | _ | 0 | 0 | 0 | 754 | 0 | 0 | 0 |  | 765 | 21 | Fólie podstřešní paropropustná
|  | 162,588 |  |  | 162.588
237 | 765331221R00 | Krytina keramická, střechy ostatní |  | m2 | 132.768 | 0 | 0 | 0 | 0 | RTS II / 2024 | 0 |  | 0 | 0 | 0 | 0 | 0 | 0 | 0 | 0 | 0 | 0 | 21 | 0 | 0 | 7 |  |  |  | 0 | 0 | 0 | 765_ | _76_ | _ | 0 | 0 | 0 | 756 | 0 | 0 | 0 |  | 765 | 21 | Krytina keramická, střechy ostatní
|  | 4,8*14,4*2 |  |  | 138.24
|  | -1,14*1,6*3 |  |  | -5.472
238 | 765331261R00 | Zakončení štítových hran taškami s ozubem |  | m | 19.2 | 0 | 0 | 0 | 0 | RTS II / 2024 | 0 |  | 0 | 0 | 0 | 0 | 0 | 0 | 0 | 0 | 0 | 0 | 21 | 0 | 0 | 7 |  |  |  | 0 | 0 | 0 | 765_ | _76_ | _ | 0 | 0 | 0 | 759 | 0 | 0 | 0 |  | 765 | 21 | Zakončení štítových hran taškami s ozubem
|  | 4,8*4 |  |  | 19.2
239 | 765331231R00 | Hřeben s větracím pásem |  | m | 14.4 | 0 | 0 | 0 | 0 | RTS II / 2024 | 0 |  | 0 | 0 | 0 | 0 | 0 | 0 | 0 | 0 | 0 | 0 | 21 | 0 | 0 | 7 |  |  |  | 0 | 0 | 0 | 765_ | _76_ | _ | 0 | 0 | 0 | 761 | 0 | 0 | 0 |  | 765 | 21 | Hřeben s větracím pásem
|  | 14,40 |  |  | 14.4
240 | 765331514R00 | Okno střešní výstupní 64 x 64 cm |  | kus | 1 | 0 | 0 | 0 | 0 | RTS II / 2024 | 0 |  | 0 | 0 | 0 | 0 | 0 | 0 | 0 | 0 | 0 | 0 | 21 | 0 | 0 | 7 |  |  |  | 0 | 0 | 0 | 765_ | _76_ | _ | 0 | 0 | 0 | 763 | 0 | 0 | 0 |  | 765 | 21 | Okno střešní výstupní 64 x 64 cm
|  | 1 |  |  | 1
241 | 765331874R00 | Sněholam trubkový - 2x trubka nerezová d 25 mm |  | m | 29.4 | 0 | 0 | 0 | 0 | RTS II / 2024 | 0 |  | 0 | 0 | 0 | 0 | 0 | 0 | 0 | 0 | 0 | 0 | 21 | 0 | 0 | 7 |  |  |  | 0 | 0 | 0 | 765_ | _76_ | _ | 0 | 0 | 0 | 765 | 0 | 0 | 0 |  | 765 | 21 | Sněholam trubkový - 2x trubka nerezová d 25 mm
|  | 29,40 |  |  | 29.4
242 | 765331633R00 | Taška drážková prostupová UH pro sanitu |  | kus | 5 | 0 | 0 | 0 | 0 | RTS II / 2024 | 0 |  | 0 | 0 | 0 | 0 | 0 | 0 | 0 | 0 | 0 | 0 | 21 | 0 | 0 | 7 |  |  |  | 0 | 0 | 0 | 765_ | _76_ | _ | 0 | 0 | 0 | 767 | 0 | 0 | 0 |  | 765 | 21 | Taška drážková prostupová UH pro sanitu
|  | 5 |  |  | 5
243 | 765331663R00 | Větrací pás z PVC perforovaný |  | m | 28.8 | 0 | 0 | 0 | 0 | RTS II / 2024 | 0 |  | 0 | 0 | 0 | 0 | 0 | 0 | 0 | 0 | 0 | 0 | 21 | 0 | 0 | 7 |  |  |  | 0 | 0 | 0 | 765_ | _76_ | _ | 0 | 0 | 0 | 769 | 0 | 0 | 0 |  | 765 | 21 | Větrací pás z PVC perforovaný
|  | 28,80 |  |  | 28.8
244 | 998765101R00 | Přesun hmot pro krytiny tvrdé, výšky do 6 m |  | t | 6.4257 | 0 | 0 | 0 | 0 | RTS II / 2024 | 0 |  | 0 | 0 | 0 | 0 | 0 | 0 | 0 | 0 | 0 | 0 | 21 | 0 | 0 | 5 |  |  |  | 0 | 0 | 0 | 765_ | _76_ | _ | 0 | 0 | 0 | 771 | 0 | 0 | 0 |  | 765 | 21 | Přesun hmot pro krytiny tvrdé, výšky do 6 m
| 766 | Konstrukce truhlářské |  |  |  |  | 0 | 0 | 0 | [17 empty] | 0 | 0 | 0
245 | 766670011R00 | Montáž obložkové nebo rámové zárubně a křídla jednokřídlých dveří |  | kus | 9 | 0 | 0 | 0 | 0 | RTS II / 2024 | 0 |  | 0 | 0 | 0 | 0 | 0 | 0 | 0 | 0 | 0 | 0 | 21 | 0 | 0 | 7 |  |  |  | 0 | 0 | 0 | 766_ | _76_ | _ | 0 | 0 | 0 | 773 | 0 | 0 | 0 |  | 766 | 21 | Montáž obložkové nebo rámové zárubně a křídla jednokřídlých dveří
|  | 9 |  |  | 9
246 | 61161802 | Dveře dřevěné interiérové 700 x 2100 mm L/P, dýha Standard, plné |  | kus | 2 | 0 | 0 | 0 | 0 | RTS II / 2024 | 0 |  | 0 | 0 | 0 | 0 | 0 | 0 | 0 | 0 | 0 | 0 | 21 | 0 | 0 | 7 |  |  |  | 0 | 0 | 0 | 766_ | _76_ | _ | 0 | 0 | 0 | 775 | 0 | 0 | 0 |  | 766 | 21 | Dveře dřevěné interiérové 700 x 2100 mm L/P, dýha Standard, plné
|  | 2 |  |  | 2
247 | 61161803 | Dveře dřevěné interiérové 800 x 2100 mm L/P, dýha Standard, plné |  | kus | 7 | 0 | 0 | 0 | 0 | RTS II / 2024 | 0 |  | 0 | 0 | 0 | 0 | 0 | 0 | 0 | 0 | 0 | 0 | 21 | 0 | 0 | 7 |  |  |  | 0 | 0 | 0 | 766_ | _76_ | _ | 0 | 0 | 0 | 777 | 0 | 0 | 0 |  | 766 | 21 | Dveře dřevěné interiérové 800 x 2100 mm L/P, dýha Standard, plné
|  | 7 |  |  | 7
248 | 611816005 | Zárubeň rámová 700 x 2100 mm L/P, dýha Standard |  | kus | 2 | 0 | 0 | 0 | 0 | RTS II / 2024 | 0 |  | 0 | 0 | 0 | 0 | 0 | 0 | 0 | 0 | 0 | 0 | 21 | 0 | 0 | 7 |  |  |  | 0 | 0 | 0 | 766_ | _76_ | _ | 0 | 0 | 0 | 779 | 0 | 0 | 0 |  | 766 | 21 | Zárubeň rámová 700 x 2100 mm L/P, dýha Standard
|  | 2 |  |  | 2
249 | 611816010 | Zárubeň rámová 800 x 1970 mm L/P, dýha Standard |  | kus | 7 | 0 | 0 | 0 | 0 | RTS II / 2024 | 0 |  | 0 | 0 | 0 | 0 | 0 | 0 | 0 | 0 | 0 | 0 | 21 | 0 | 0 | 7 |  |  |  | 0 | 0 | 0 | 766_ | _76_ | _ | 0 | 0 | 0 | 781 | 0 | 0 | 0 |  | 766 | 21 | Zárubeň rámová 800 x 1970 mm L/P, dýha Standard
|  | 7 |  |  | 7
250 | 766670013R00 | Montáž obložkové nebo rámové zárubně a křídla dvoukřídých dveří |  | kus | 1 | 0 | 0 | 0 | 0 | RTS II / 2024 | 0 |  | 0 | 0 | 0 | 0 | 0 | 0 | 0 | 0 | 0 | 0 | 21 | 0 | 0 | 7 |  |  |  | 0 | 0 | 0 | 766_ | _76_ | _ | 0 | 0 | 0 | 783 | 0 | 0 | 0 |  | 766 | 21 | Montáž obložkové nebo rámové zárubně a křídla dvoukřídých dveří
|  | 1 |  |  | 1
251 | 61161806 | Dveře dřevěné interiérové 1250 x 1970 mm, dýha Standard, plné |  | kus | 1 | 0 | 0 | 0 | 0 | RTS II / 2024 | 0 |  | 0 | 0 | 0 | 0 | 0 | 0 | 0 | 0 | 0 | 0 | 21 | 0 | 0 | 7 |  |  |  | 0 | 0 | 0 | 766_ | _76_ | _ | 0 | 0 | 0 | 785 | 0 | 0 | 0 |  | 766 | 21 | Dveře dřevěné interiérové 1250 x 1970 mm, dýha Standard, plné
|  | 1 |  |  | 1
252 | 611816025 | Zárubeň rámová 1250 x 1970 mm D, dýha Standard |  | kus | 1 | 0 | 0 | 0 | 0 | RTS II / 2024 | 0 |  | 0 | 0 | 0 | 0 | 0 | 0 | 0 | 0 | 0 | 0 | 21 | 0 | 0 | 7 |  |  |  | 0 | 0 | 0 | 766_ | _76_ | _ | 0 | 0 | 0 | 787 | 0 | 0 | 0 |  | 766 | 21 | Zárubeň rámová 1250 x 1970 mm D, dýha Standard
|  | 1 |  |  | 1
253 | 766670021R00 | Montáž kliky a štítku |  | kus | 10 | 0 | 0 | 0 | 0 | RTS II / 2024 | 0 |  | 0 | 0 | 0 | 0 | 0 | 0 | 0 | 0 | 0 | 0 | 21 | 0 | 0 | 7 |  |  |  | 0 | 0 | 0 | 766_ | _76_ | _ | 0 | 0 | 0 | 789 | 0 | 0 | 0 |  | 766 | 21 | Montáž kliky a štítku
|  | 9+1 |  |  | 10
254 | 54914630 | Kování dveřní |  | kus | 10 | 0 | 0 | 0 | 0 | RTS II / 2024 | 0 |  | 0 | 0 | 0 | 0 | 0 | 0 | 0 | 0 | 0 | 0 | 21 | 0 | 0 | 7 |  |  |  | 0 | 0 | 0 | 766_ | _76_ | _ | 0 | 0 | 0 | 791 | 0 | 0 | 0 |  | 766 | 21 | Kování dveřní
|  | 10 |  |  | 10
255 | 766624043R00 | Montáž střešních oken rozměr 78/140 - 160 cm |  | kus | 3 | 0 | 0 | 0 | 0 | RTS II / 2024 | 0 |  | 0 | 0 | 0 | 0 | 0 | 0 | 0 | 0 | 0 | 0 | 21 | 0 | 0 | 7 |  |  |  | 0 | 0 | 0 | 766_ | _76_ | _ | 0 | 0 | 0 | 793 | 0 | 0 | 0 |  | 766 | 21 | Montáž střešních oken rozměr 78/140 - 160 cm
|  | 3 |  |  | 3
256 | 6114020413 | Okno střešní Integra GGU 006621 SK10 1140 x 1600 mm elektrické ovládání, kyvné, bílé bezúdržbové |  | kus | 3 | 0 | 0 | 0 | 0 | RTS II / 2024 | 0 |  | 0 | 0 | 0 | 0 | 0 | 0 | 0 | 0 | 0 | 0 | 21 | 0 | 0 | 7 |  |  |  | 0 | 0 | 0 | 766_ | _76_ | _ | 0 | 0 | 0 | 795 | 0 | 0 | 0 |  | 766 | 21 | Okno střešní Integra GGU 006621 SK10 1140 x 1600 mm elektrické ovládání, kyvné, bílé bezúdržbové
|  | 3 |  |  | 3
257 | 766624047R00 | Montáž zateplovací sady pro střešní okna |  | kus | 3 | 0 | 0 | 0 | 0 | RTS II / 2024 | 0 |  | 0 | 0 | 0 | 0 | 0 | 0 | 0 | 0 | 0 | 0 | 21 | 0 | 0 | 7 |  |  |  | 0 | 0 | 0 | 766_ | _76_ | _ | 0 | 0 | 0 | 797 | 0 | 0 | 0 |  | 766 | 21 | Montáž zateplovací sady pro střešní okna
|  | 3 |  |  | 3
258 | 611405913 | Sada zateplovací BDX 2000 SK10 1140 x 1600 mm |  | kus | 3 | 0 | 0 | 0 | 0 | RTS II / 2024 | 0 |  | 0 | 0 | 0 | 0 | 0 | 0 | 0 | 0 | 0 | 0 | 21 | 0 | 0 | 7 |  |  |  | 0 | 0 | 0 | 766_ | _76_ | _ | 0 | 0 | 0 | 799 | 0 | 0 | 0 |  | 766 | 21 | Sada zateplovací BDX 2000 SK10 1140 x 1600 mm
|  | 3 |  |  | 3
259 | 766624064R00 | Montáž zastiňujících rolet střešních oken |  | kus | 3 | 0 | 0 | 0 | 0 | RTS II / 2024 | 0 |  | 0 | 0 | 0 | 0 | 0 | 0 | 0 | 0 | 0 | 0 | 21 | 0 | 0 | 7 |  |  |  | 0 | 0 | 0 | 766_ | _76_ | _ | 0 | 0 | 0 | 801 | 0 | 0 | 0 |  | 766 | 21 | Montáž zastiňujících rolet střešních oken
|  | 3 |  |  | 3
260 | 6114056091 | Roleta SK10 Standard |  | kus | 3 | 0 | 0 | 0 | 0 | RTS II / 2024 | 0 |  | 0 | 0 | 0 | 0 | 0 | 0 | 0 | 0 | 0 | 0 | 21 | 0 | 0 | 7 |  |  |  | 0 | 0 | 0 | 766_ | _76_ | _ | 0 | 0 | 0 | 803 | 0 | 0 | 0 |  | 766 | 21 | Roleta SK10 Standard
|  | 3 |  |  | 3
261 | 766441111R00 | Položení podlahy teras z prken, na podkladní rošt |  | m2 | 27.15 | 0 | 0 | 0 | 0 | RTS II / 2024 | 0 |  | 0 | 0 | 0 | 0 | 0 | 0 | 0 | 0 | 0 | 0 | 21 | 0 | 0 | 7 |  |  |  | 0 | 0 | 0 | 766_ | _76_ | _ | 0 | 0 | 0 | 805 | 0 | 0 | 0 |  | 766 | 21 | Položení podlahy teras z prken, na podkladní rošt
|  | 27,15 |  |  | 27.15
262 | 611981860 | Prkno terasové dřevěné Modřín 28 x 145 mm |  | m2 | 29.865 | 0 | 0 | 0 | 0 | RTS II / 2024 | 0 |  | 0 | 0 | 0 | 0 | 0 | 0 | 0 | 0 | 0 | 0 | 21 | 0 | 0 | 7 |  |  |  | 0 | 0 | 0 | 766_ | _76_ | _ | 0 | 0 | 0 | 807 | 0 | 0 | 0 |  | 766 | 21 | Prkno terasové dřevěné Modřín 28 x 145 mm
|  | 27,15 |  |  | 27.15
|  | ;ztratné 10%; 2,715 |  |  | 2.715
263 | 611981895 | Hranolek pod terasy Modřín 45 x 70 mm |  | m | 60 | 0 | 0 | 0 | 0 | RTS II / 2024 | 0 |  | 0 | 0 | 0 | 0 | 0 | 0 | 0 | 0 | 0 | 0 | 21 | 0 | 0 | 7 |  |  |  | 0 | 0 | 0 | 766_ | _76_ | _ | 0 | 0 | 0 | 810 | 0 | 0 | 0 |  | 766 | 21 | Hranolek pod terasy Modřín 45 x 70 mm
|  | 15*4 |  |  | 60
264 | 605100572 | Hranolek hoblovaný 50 x 80 mm, délka 3 m |  | m | 44.88 | 0 | 0 | 0 | 0 | RTS II / 2024 | 0 |  | 0 | 0 | 0 | 0 | 0 | 0 | 0 | 0 | 0 | 0 | 21 | 0 | 0 | 7 |  |  |  | 0 | 0 | 0 | 766_ | _76_ | _ | 0 | 0 | 0 | 812 | 0 | 0 | 0 |  | 766 | 21 | Hranolek hoblovaný 50 x 80 mm, délka 3 m
|  | 6,8*6 |  |  | 40.8
|  | ;ztratné 10%; 4,08 |  |  | 4.08
265 | 766417111R00 | Podkladový rošt pod obložení stěn |  | m | 170.5 | 0 | 0 | 0 | 0 | RTS II / 2024 | 0 |  | 0 | 0 | 0 | 0 | 0 | 0 | 0 | 0 | 0 | 0 | 21 | 0 | 0 | 7 |  |  |  | 0 | 0 | 0 | 766_ | _76_ | _ | 0 | 0 | 0 | 815 | 0 | 0 | 0 |  | 766 | 21 | Podkladový rošt pod obložení stěn
|  | 94,5 |  |  | 94.5
|  | 76 |  |  | 76
266 | 611981895 | Hranolek Modřín sibiřský 45 x 70 mm |  | m | 179.025 | 0 | 0 | 0 | 0 | RTS II / 2024 | 0 |  | 0 | 0 | 0 | 0 | 0 | 0 | 0 | 0 | 0 | 0 | 21 | 0 | 0 | 7 |  |  |  | 0 | 0 | 0 | 766_ | _76_ | _ | 0 | 0 | 0 | 818 | 0 | 0 | 0 |  | 766 | 21 | Hranolek Modřín sibiřský 45 x 70 mm
|  | 94,5+76 |  |  | 170.5
|  | ;ztratné 5%; 8,525 |  |  | 8.525
267 | 766412123R00 | Obložení stěn fasády nad 1 m2 prkny MD |  | m2 | 52.63 | 0 | 0 | 0 | 0 | RTS II / 2024 | 0 |  | 0 | 0 | 0 | 0 | 0 | 0 | 0 | 0 | 0 | 0 | 21 | 0 | 0 | 7 |  |  |  | 0 | 0 | 0 | 766_ | _76_ | _ | 0 | 0 | 0 | 821 | 0 | 0 | 0 |  | 766 | 21 | Obložení stěn fasády nad 1 m2 prkny MD
|  | 75,6-11,28-11,69 |  |  | 52.63
268 | 611981861 | Prkno dřevěné Modřín Sibiřský 28 x 90 mm |  | m2 | 55.2615 | 0 | 0 | 0 | 0 | RTS II / 2024 | 0 |  | 0 | 0 | 0 | 0 | 0 | 0 | 0 | 0 | 0 | 0 | 21 | 0 | 0 | 7 |  |  |  | 0 | 0 | 0 | 766_ | _76_ | _ | 0 | 0 | 0 | 823 | 0 | 0 | 0 |  | 766 | 21 | Prkno dřevěné Modřín Sibiřský 28 x 90 mm
|  | 52,63 |  |  | 52.63
|  | ;ztratné 5%; 2,6315 |  |  | 2.6315
269 | 998766101R00 | Přesun hmot pro truhlářské konstr., výšky do 6 m |  | t | 2.8474 | 0 | 0 | 0 | 0 | RTS II / 2024 | 0 |  | 0 | 0 | 0 | 0 | 0 | 0 | 0 | 0 | 0 | 0 | 21 | 0 | 0 | 5 |  |  |  | 0 | 0 | 0 | 766_ | _76_ | _ | 0 | 0 | 0 | 826 | 0 | 0 | 0 |  | 766 | 21 | Přesun hmot pro truhlářské konstr., výšky do 6 m
| 767 | Konstrukce doplňkové stavební (zámečnické) |  |  |  |  | 0 | 0 | 0 | [17 empty] | 0 | 0 | 0
270 | 767641021RT2 | Montáž vstupních hliníkových dveří s vypěněním |  | m | 19.1 | 0 | 0 | 0 | 0 | RTS II / 2024 | 0 |  | 0 | 0 | 0 | 0 | 0 | 0 | 0 | 0 | 0 | 0 | 21 | 0 | 0 | 7 |  |  |  | 0 | 0 | 0 | 767_ | _76_ | _ | 0 | 0 | 0 | 828 | 0 | 0 | 0 |  | 767 | 21 | Montáž vstupních hliníkových dveří s vypěněním
| Varianta: | na úchytky a hmoždinky
|  | 1,55+1,55+2,75+2,75 |  |  | 8.6
|  | 2,25+2,25+3+3 |  |  | 10.5
271 | 767711003R00 | Montáž hliníkových oken a balkonových dveří s vypěněním |  | m | 67.3719 | 0 | 0 | 0 | 0 | RTS II / 2024 | 0 |  | 0 | 0 | 0 | 0 | 0 | 0 | 0 | 0 | 0 | 0 | 21 | 0 | 0 | 7 |  |  |  | 0 | 0 | 0 | 767_ | _76_ | _ | 0 | 0 | 0 | 832 | 0 | 0 | 0 |  | 767 | 21 | Montáž hliníkových oken a balkonových dveří s vypěněním
|  | 3,05+3,05+2,75+2,75 |  |  | 11.6
|  | 6,5+6,5+1,1+1,1 |  |  | 15.2
|  | 3,255+3,255+2,05+2,05 |  |  | 10.61
|  | 4,25+4,25+2,75+2,75 |  |  | 14
|  | 4,1+4,1+2,75+2,75 |  |  | 13.7
|  | (pi*0,6^2)*2 |  |  | 2.262
272 | 55389112 | Okno hliníkové |  | m2 | 24.4722 | 0 | 0 | 0 | 0 | RTS II / 2024 | 0 |  | 0 | 0 | 0 | 0 | 0 | 0 | 0 | 0 | 0 | 0 | 21 | 0 | 0 | 7 |  |  |  | 0 | 0 | 0 | 767_ | _76_ | _ | 0 | 0 | 0 | 839 | 0 | 0 | 0 |  | 767 | 21 | Okno hliníkové
|  | 3,05*2,75 |  |  | 8.3875
|  | 6,5*1,1 |  |  | 7.15
|  | 3,255*2,05 |  |  | 6.6727
|  | (pi*0,6^2)*2 |  |  | 2.262
273 | 55389111 | Okno hliníkové posuvné a vstupní dveře |  | m2 | 33.975 | 0 | 0 | 0 | 0 | RTS II / 2024 | 0 |  | 0 | 0 | 0 | 0 | 0 | 0 | 0 | 0 | 0 | 0 | 21 | 0 | 0 | 7 |  |  |  | 0 | 0 | 0 | 767_ | _76_ | _ | 0 | 0 | 0 | 844 | 0 | 0 | 0 |  | 767 | 21 | Okno hliníkové posuvné a vstupní dveře
|  | 4,1*2,75 |  |  | 11.275
|  | 4,25*2,75 |  |  | 11.6875
|  | 1,55*2,75 |  |  | 4.2625
|  | 2,25*3 |  |  | 6.75
274 | 767995105R00 | Výroba a montáž kov. atypických konstr. do 100 kg |  | kg | 316.25 | 0 | 0 | 0 | 0 | RTS II / 2024 | 0 |  | 0 | 0 | 0 | 0 | 0 | 0 | 0 | 0 | 0 | 0 | 21 | 0 | 0 | 7 |  |  |  | 0 | 0 | 0 | 767_ | _76_ | _ | 0 | 0 | 0 | 849 | 0 | 0 | 0 |  | 767 | 21 | Výroba a montáž kov. atypických konstr. do 100 kg
|  | 316,25 | ocelové sloupy |  | 316.25
275 | 13483315 | Tyč ocelová U 200, S235JR |  | t | 0.34155 | 0 | 0 | 0 | 0 | RTS II / 2024 | 0 |  | 0 | 0 | 0 | 0 | 0 | 0 | 0 | 0 | 0 | 0 | 21 | 0 | 0 | 7 |  |  |  | 0 | 0 | 0 | 767_ | _76_ | _ | 0 | 0 | 0 | 851 | 0 | 0 | 0 |  | 767 | 21 | Tyč ocelová U 200, S235JR
|  | 0,31625 | ocelové sloupy |  | 0.31625
|  | ;ztratné 8%; 0,0253 |  |  | 0.0253
276 | 767911130RT1 | Montáž oplocení z pletiva v.do 2,0 m,napínací drát |  | m | 67.35 | 0 | 0 | 0 | 0 | RTS II / 2024 | 0 |  | 0 | 0 | 0 | 0 | 0 | 0 | 0 | 0 | 0 | 0 | 21 | 0 | 0 | 7 |  |  |  | 0 | 0 | 0 | 767_ | _76_ | _ | 0 | 0 | 0 | 854 | 0 | 0 | 0 |  | 767 | 21 | Montáž oplocení z pletiva v.do 2,0 m,napínací drát
| Varianta: | vč. dodávky pletiva, napínacího drátu a napínáku
|  | 67,35 |  |  | 67.35
277 | 998767101R00 | Přesun hmot pro zámečnické konstr., výšky do 6 m |  | t | 1.6277 | 0 | 0 | 0 | 0 | RTS II / 2024 | 0 |  | 0 | 0 | 0 | 0 | 0 | 0 | 0 | 0 | 0 | 0 | 21 | 0 | 0 | 5 |  |  |  | 0 | 0 | 0 | 767_ | _76_ | _ | 0 | 0 | 0 | 857 | 0 | 0 | 0 |  | 767 | 21 | Přesun hmot pro zámečnické konstr., výšky do 6 m
| 771 | Podlahy z dlaždic |  |  |  |  | 0 | 0 | 0 | [17 empty] | 0 | 0 | 0
278 | 771575113RT6 | Montáž podlah keram.,hladké, tmel, 30x60 cm |  | m2 | 104.22 | 0 | 0 | 0 | 0 | RTS II / 2024 | 0 |  | 0 | 0 | 0 | 0 | 0 | 0 | 0 | 0 | 0 | 0 | 21 | 0 | 0 | 7 |  |  |  | 0 | 0 | 0 | 771_ | _77_ | _ | 0 | 0 | 0 | 859 | 0 | 0 | 0 |  | 771 | 21 | Montáž podlah keram.,hladké, tmel, 30x60 cm
| Varianta: | lepidlo, spár.hmota
|  | 51,66 |  |  | 51.66
|  | 52,56 |  |  | 52.56
279 | 597642060 | Dlažba matná 300 x 600 x 10 mm |  | m2 | 109.431 | 0 | 0 | 0 | 0 | RTS II / 2024 | 0 |  | 0 | 0 | 0 | 0 | 0 | 0 | 0 | 0 | 0 | 0 | 21 | 0 | 0 | 7 |  |  |  | 0 | 0 | 0 | 771_ | _77_ | _ | 0 | 0 | 0 | 863 | 0 | 0 | 0 |  | 771 | 21 | Dlažba matná 300 x 600 x 10 mm
|  | 104,22 |  |  | 104.22
|  | ;ztratné 5%; 5,211 |  |  | 5.211
280 | 771101210RT1 | Penetrace podkladu pod dlažby |  | m2 | 51.66 | 0 | 0 | 0 | 0 | RTS II / 2024 | 0 |  | 0 | 0 | 0 | 0 | 0 | 0 | 0 | 0 | 0 | 0 | 21 | 0 | 0 | 7 |  |  |  | 0 | 0 | 0 | 771_ | _77_ | _ | 0 | 0 | 0 | 866 | 0 | 0 | 0 |  | 771 | 21 | Penetrace podkladu pod dlažby
| Varianta: | penetrační nátěr
|  | 51,66 |  |  | 51.66
281 | 771578011RT3 | Spára podlaha - stěna, silikonem |  | m | 81 | 0 | 0 | 0 | 0 | RTS II / 2024 | 0 |  | 0 | 0 | 0 | 0 | 0 | 0 | 0 | 0 | 0 | 0 | 21 | 0 | 0 | 7 |  |  |  | 0 | 0 | 0 | 771_ | _77_ | _ | 0 | 0 | 0 | 869 | 0 | 0 | 0 |  | 771 | 21 | Spára podlaha - stěna, silikonem
| Varianta: | Mapesil AC (fa Mapei)
|  | 81 |  |  | 81
282 | 771579793RT3 | Příplatek za spárovací hmotu - plošně,keram.dlažba |  | m2 | 51.66 | 0 | 0 | 0 | 0 | RTS II / 2024 | 0 |  | 0 | 0 | 0 | 0 | 0 | 0 | 0 | 0 | 0 | 0 | 21 | 0 | 0 | 7 |  |  |  | 0 | 0 | 0 | 771_ | _77_ | _ | 0 | 0 | 0 | 872 | 0 | 0 | 0 |  | 771 | 21 | Příplatek za spárovací hmotu - plošně,keram.dlažba
|  | 51,66 |  |  | 51.66
283 | 771475014RT2 | Obklad soklíků keram.rovných, tmel,výška 10 cm |  | m | 40.1 | 0 | 0 | 0 | 0 | RTS II / 2024 | 0 |  | 0 | 0 | 0 | 0 | 0 | 0 | 0 | 0 | 0 | 0 | 21 | 0 | 0 | 7 |  |  |  | 0 | 0 | 0 | 771_ | _77_ | _ | 0 | 0 | 0 | 874 | 0 | 0 | 0 |  | 771 | 21 | Obklad soklíků keram.rovných, tmel,výška 10 cm
| Varianta: | včetně lepidla
|  | 40,1 |  |  | 40.1
284 | 59764241 | Dlažba matná sokl 300 x 80 x 9 mm |  | kus | 140.7 | 0 | 0 | 0 | 0 | RTS II / 2024 | 0 |  | 0 | 0 | 0 | 0 | 0 | 0 | 0 | 0 | 0 | 0 | 21 | 0 | 0 | 7 |  |  |  | 0 | 0 | 0 | 771_ | _77_ | _ | 0 | 0 | 0 | 877 | 0 | 0 | 0 |  | 771 | 21 | Dlažba matná sokl 300 x 80 x 9 mm
|  | 134 |  |  | 134
|  | ;ztratné 5%; 6,7 |  |  | 6.7
285 | 998771101R00 | Přesun hmot pro podlahy z dlaždic, výšky do 6 m |  | t | 2.8597 | 0 | 0 | 0 | 0 | RTS II / 2024 | 0 |  | 0 | 0 | 0 | 0 | 0 | 0 | 0 | 0 | 0 | 0 | 21 | 0 | 0 | 5 |  |  |  | 0 | 0 | 0 | 771_ | _77_ | _ | 0 | 0 | 0 | 880 | 0 | 0 | 0 |  | 771 | 21 | Přesun hmot pro podlahy z dlaždic, výšky do 6 m
| 776 | Podlahy povlakové |  |  |  |  | 0 | 0 | 0 | [17 empty] | 0 | 0 | 0
286 | 776521200RV2 | Lepení povlakových podlah z dílců PVC a CV (vinyl) |  | m2 | 55.81 | 0 | 0 | 0 | 0 | RTS II / 2024 | 0 |  | 0 | 0 | 0 | 0 | 0 | 0 | 0 | 0 | 0 | 0 | 21 | 0 | 0 | 7 |  |  |  | 0 | 0 | 0 | 776_ | _77_ | _ | 0 | 0 | 0 | 882 | 0 | 0 | 0 |  | 776 | 21 | Lepení povlakových podlah z dílců PVC a CV (vinyl)
| Varianta: | včetně vinylové podlahoviny tl. 2,5 mm
|  | 55,81 |  |  | 55.81
287 | 776421100RU1 | Lepení podlahových soklíků z PVC a vinylu |  | m | 21.17 | 0 | 0 | 0 | 0 | RTS II / 2024 | 0 |  | 0 | 0 | 0 | 0 | 0 | 0 | 0 | 0 | 0 | 0 | 21 | 0 | 0 | 7 |  |  |  | 0 | 0 | 0 | 776_ | _77_ | _ | 0 | 0 | 0 | 885 | 0 | 0 | 0 |  | 776 | 21 | Lepení podlahových soklíků z PVC a vinylu
| Varianta: | včetně dodávky soklíku PVC
|  | 29,52-4,25-4,1 |  |  | 21.17
288 | 998776101R00 | Přesun hmot pro podlahy povlakové, výšky do 6 m |  | t | 0.26288 | 0 | 0 | 0 | 0 | RTS II / 2024 | 0 |  | 0 | 0 | 0 | 0 | 0 | 0 | 0 | 0 | 0 | 0 | 21 | 0 | 0 | 5 |  |  |  | 0 | 0 | 0 | 776_ | _77_ | _ | 0 | 0 | 0 | 888 | 0 | 0 | 0 |  | 776 | 21 | Přesun hmot pro podlahy povlakové, výšky do 6 m
| 781 | Obklady (keramické) |  |  |  |  | 0 | 0 | 0 | [17 empty] | 0 | 0 | 0
289 | 781101210RT1 | Penetrace podkladu pod obklady |  | m2 | 67.735 | 0 | 0 | 0 | 0 | RTS II / 2024 | 0 |  | 0 | 0 | 0 | 0 | 0 | 0 | 0 | 0 | 0 | 0 | 21 | 0 | 0 | 7 |  |  |  | 0 | 0 | 0 | 781_ | _78_ | _ | 0 | 0 | 0 | 890 | 0 | 0 | 0 |  | 781 | 21 | Penetrace podkladu pod obklady
| Varianta: | penetrační nátěr
|  | 14,94 |  |  | 14.94
|  | 23,815 |  |  | 23.815
|  | 15,33 |  |  | 15.33
|  | 13,65 |  |  | 13.65
290 | 781475120RT6 | Obklad vnitřní stěn keramický, do tmele, do 300 x 600 mm |  | m2 | 67.735 | 0 | 0 | 0 | 0 | RTS II / 2024 | 0 |  | 0 | 0 | 0 | 0 | 0 | 0 | 0 | 0 | 0 | 0 | 21 | 0 | 0 | 7 |  |  |  | 0 | 0 | 0 | 781_ | _78_ | _ | 0 | 0 | 0 | 896 | 0 | 0 | 0 |  | 781 | 21 | Obklad vnitřní stěn keramický, do tmele, do 300 x 600 mm
| Varianta: | lepidlo, spár.hmota
|  | 14,94 |  |  | 14.94
|  | 23,815 |  |  | 23.815
|  | 15,33 |  |  | 15.33
|  | 13,65 |  |  | 13.65
291 | 59761001 | Obkládačka 300 x 600 mm povrch hladký matný |  | m2 | 74.5085 | 0 | 0 | 0 | 0 | RTS II / 2024 | 0 |  | 0 | 0 | 0 | 0 | 0 | 0 | 0 | 0 | 0 | 0 | 21 | 0 | 0 | 7 |  |  |  | 0 | 0 | 0 | 781_ | _78_ | _ | 0 | 0 | 0 | 902 | 0 | 0 | 0 |  | 781 | 21 | Obkládačka 300 x 600 mm povrch hladký matný
|  | 67,735 |  |  | 67.735
|  | ;ztratné 10%; 6,7735 |  |  | 6.7735
292 | 781479705RT3 | Přípl.za spárovací hmotu-plošně,keram.vnitř.obklad |  | m2 | 67.735 | 0 | 0 | 0 | 0 | RTS II / 2024 | 0 |  | 0 | 0 | 0 | 0 | 0 | 0 | 0 | 0 | 0 | 0 | 21 | 0 | 0 | 7 |  |  |  | 0 | 0 | 0 | 781_ | _78_ | _ | 0 | 0 | 0 | 905 | 0 | 0 | 0 |  | 781 | 21 | Přípl.za spárovací hmotu-plošně,keram.vnitř.obklad
|  | 67,735 |  |  | 67.735
293 | 781497132RS4 | Lišta nerezová rohová k obkladům |  | m | 11 | 0 | 0 | 0 | 0 | RTS II / 2024 | 0 |  | 0 | 0 | 0 | 0 | 0 | 0 | 0 | 0 | 0 | 0 | 21 | 0 | 0 | 7 |  |  |  | 0 | 0 | 0 | 781_ | _78_ | _ | 0 | 0 | 0 | 907 | 0 | 0 | 0 |  | 781 | 21 | Lišta nerezová rohová k obkladům
| Varianta: | pro tloušťku obkladu 10 mm
|  | 2,1+2,1+4,7+2,1 |  |  | 11
294 | 998781101R00 | Přesun hmot pro obklady keramické, výšky do 6 m |  | t | 1.786 | 0 | 0 | 0 | 0 | RTS II / 2024 | 0 |  | 0 | 0 | 0 | 0 | 0 | 0 | 0 | 0 | 0 | 0 | 21 | 0 | 0 | 5 |  |  |  | 0 | 0 | 0 | 781_ | _78_ | _ | 0 | 0 | 0 | 910 | 0 | 0 | 0 |  | 781 | 21 | Přesun hmot pro obklady keramické, výšky do 6 m
| 783 | Nátěry |  |  |  |  | 0 | 0 | 0 | [17 empty] | 0 | 0 | 0
295 | 783226100R00 | Nátěr syntetický kovových konstrukcí základní |  | m2 | 137.124 | 0 | 0 | 0 | 0 | RTS II / 2024 | 0 |  | 0 | 0 | 0 | 0 | 0 | 0 | 0 | 0 | 0 | 0 | 21 | 0 | 0 | 7 |  |  |  | 0 | 0 | 0 | 783_ | _78_ | _ | 0 | 0 | 0 | 912 | 0 | 0 | 0 |  | 783 | 21 | Nátěr syntetický kovových konstrukcí základní
|  | 4,1 |  |  | 4.1
|  | 17,52 |  |  | 17.52
|  | 24,684 |  |  | 24.684
|  | 20,16 |  |  | 20.16
|  | 49,92 |  |  | 49.92
|  | 20,74 |  |  | 20.74
| 784 | Malby |  |  |  |  | 0 | 0 | 0 | [17 empty] | 0 | 0 | 0
296 | 784161401R00 | Penetrace podkladu nátěrem 1 x |  | m2 | 454 | 0 | 0 | 0 | 0 | RTS II / 2024 | 0 |  | 0 | 0 | 0 | 0 | 0 | 0 | 0 | 0 | 0 | 0 | 21 | 0 | 0 | 7 |  |  |  | 0 | 0 | 0 | 784_ | _78_ | _ | 0 | 0 | 0 | 920 | 0 | 0 | 0 |  | 784 | 21 | Penetrace podkladu nátěrem 1 x
|  | 454 |  |  | 454
297 | 784165212R00 | Malba malba, bílá, bez penetrace, 2x |  | m2 | 454 | 0 | 0 | 0 | 0 | RTS II / 2024 | 0 |  | 0 | 0 | 0 | 0 | 0 | 0 | 0 | 0 | 0 | 0 | 21 | 0 | 0 | 7 |  |  |  | 0 | 0 | 0 | 784_ | _78_ | _ | 0 | 0 | 0 | 922 | 0 | 0 | 0 |  | 784 | 21 | Malba malba, bílá, bez penetrace, 2x
|  | 454 |  |  | 454
| 87 | Potrubí z trub plastických, skleněných a čedičových |  |  |  |  | 0 | 0 | 0 | [17 empty] | 0 | 0 | 0
298 | 871313121RU3 | Montáž trub kanaliz. z plastu, hrdlových, DN 150 |  | m | 3.55 | 0 | 0 | 0 | 0 | RTS II / 2024 | 0 |  | 0 | 0 | 0 | 0 | 0 | 0 | 0 | 0 | 0 | 0 | 21 | 0 | 0 | 1 |  |  |  | 0 | 0 | 0 | 87_ | _8_ | _ | 0 | 0 | 0 | 925 | 0 | 0 | 0 |  | 87 | 21 | Montáž trub kanaliz. z plastu, hrdlových, DN 150
| Varianta: | včetně dodávky trub KG SN4 150x4,0x5000
|  | 3,55 | splašková kanalizace |  | 3.55
299 | 871161121R00 | Montáž trubek polyetylenových ve výkopu d 32 mm |  | m | 50 | 0 | 0 | 0 | 0 | RTS II / 2024 | 0 |  | 0 | 0 | 0 | 0 | 0 | 0 | 0 | 0 | 0 | 0 | 21 | 0 | 0 | 1 |  |  |  | 0 | 0 | 0 | 87_ | _8_ | _ | 0 | 0 | 0 | 928 | 0 | 0 | 0 |  | 87 | 21 | Montáž trubek polyetylenových ve výkopu d 32 mm
|  | 38+12 |  |  | 50
300 | 286136743 | Trubka vodovodní PE 100 RC, rozměr 32 x 3,0 mm, SDR 11 |  | m | 50 | 0 | 0 | 0 | 0 | RTS II / 2024 | 0 |  | 0 | 0 | 0 | 0 | 0 | 0 | 0 | 0 | 0 | 0 | 21 | 0 | 0 | 1 |  |  |  | 0 | 0 | 0 | 87_ | _8_ | _ | 0 | 0 | 0 | 930 | 0 | 0 | 0 |  | 87 | 21 | Trubka vodovodní PE 100 RC, rozměr 32 x 3,0 mm, SDR 11
|  | 38+12 |  |  | 50
301 | 871812112R00 | Příplatek za položení signalizačního vodiče |  | m | 38 | 0 | 0 | 0 | 0 | RTS II / 2024 | 0 |  | 0 | 0 | 0 | 0 | 0 | 0 | 0 | 0 | 0 | 0 | 21 | 0 | 0 | 1 |  |  |  | 0 | 0 | 0 | 87_ | _8_ | _ | 0 | 0 | 0 | 932 | 0 | 0 | 0 |  | 87 | 21 | Příplatek za položení signalizačního vodiče
|  | 38 |  |  | 38
302 | 34140883 | Vodič silový CY světle modrý 1,50 mm2 - drát |  | m | 38 | 0 | 0 | 0 | 0 | RTS II / 2024 | 0 |  | 0 | 0 | 0 | 0 | 0 | 0 | 0 | 0 | 0 | 0 | 21 | 0 | 0 | 1 |  |  |  | 0 | 0 | 0 | 87_ | _8_ | _ | 0 | 0 | 0 | 934 | 0 | 0 | 0 |  | 87 | 21 | Vodič silový CY světle modrý 1,50 mm2 - drát
|  | 38 |  |  | 38
| 89 | Ostatní konstrukce a práce na trubním vedení |  |  |  |  | 0 | 0 | 0 | [17 empty] | 0 | 0 | 0
303 | 894432112R00 | Osazení plastové šachty revizní prům.425 mm |  | kus | 2 | 0 | 0 | 0 | 0 | RTS II / 2024 | 0 |  | 0 | 0 | 0 | 0 | 0 | 0 | 0 | 0 | 0 | 0 | 21 | 0 | 0 | 1 |  |  |  | 0 | 0 | 0 | 89_ | _8_ | _ | 0 | 0 | 0 | 937 | 0 | 0 | 0 |  | 89 | 21 | Osazení plastové šachty revizní prům.425 mm
|  | 1 |  |  | 1
|  | 1 |  |  | 1
304 | 286971672 | Dno šachtové PP výkyvné 425 průtočné 0° KG 160 mm |  | kus | 1 | 0 | 0 | 0 | 0 | RTS II / 2024 | 0 |  | 0 | 0 | 0 | 0 | 0 | 0 | 0 | 0 | 0 | 0 | 21 | 0 | 0 | 1 |  |  |  | 0 | 0 | 0 | 89_ | _8_ | _ | 0 | 0 | 0 | 940 | 0 | 0 | 0 |  | 89 | 21 | Dno šachtové PP výkyvné 425 průtočné 0° KG 160 mm
|  | 1 |  |  | 1
305 | 286971491 | Roura šachtová PP korugovaná bez hrdla 400 x 2000 mm |  | kus | 1 | 0 | 0 | 0 | 0 | RTS II / 2024 | 0 |  | 0 | 0 | 0 | 0 | 0 | 0 | 0 | 0 | 0 | 0 | 21 | 0 | 0 | 1 |  |  |  | 0 | 0 | 0 | 89_ | _8_ | _ | 0 | 0 | 0 | 942 | 0 | 0 | 0 |  | 89 | 21 | Roura šachtová PP korugovaná bez hrdla 400 x 2000 mm
|  | 1 |  |  | 1
306 | 28697144 | Poklop šachtový PP kruhový DN 425, pachotěsný s madlem |  | kus | 1 | 0 | 0 | 0 | 0 | RTS II / 2024 | 0 |  | 0 | 0 | 0 | 0 | 0 | 0 | 0 | 0 | 0 | 0 | 21 | 0 | 0 | 1 |  |  |  | 0 | 0 | 0 | 89_ | _8_ | _ | 0 | 0 | 0 | 944 | 0 | 0 | 0 |  | 89 | 21 | Poklop šachtový PP kruhový DN 425, pachotěsný s madlem
|  | 1 |  |  | 1
307 | 28697935 | Šachta filtrační pochozí DN 400, v. 600 - 1050 mm |  | kus | 1 | 0 | 0 | 0 | 0 | RTS II / 2024 | 0 |  | 0 | 0 | 0 | 0 | 0 | 0 | 0 | 0 | 0 | 0 | 21 | 0 | 0 | 1 |  |  |  | 0 | 0 | 0 | 89_ | _8_ | _ | 0 | 0 | 0 | 946 | 0 | 0 | 0 |  | 89 | 21 | Šachta filtrační pochozí DN 400, v. 600 - 1050 mm
|  | 1 |  |  | 1
308 | 894432111R00 | Osazení plastové šachty revizní prům.315 mm |  | kus | 1 | 0 | 0 | 0 | 0 | RTS II / 2024 | 0 |  | 0 | 0 | 0 | 0 | 0 | 0 | 0 | 0 | 0 | 0 | 21 | 0 | 0 | 1 |  |  |  | 0 | 0 | 0 | 89_ | _8_ | _ | 0 | 0 | 0 | 948 | 0 | 0 | 0 |  | 89 | 21 | Osazení plastové šachty revizní prům.315 mm
|  | 1 |  |  | 1
309 | 28697143 | Poklop šachtový PP kruhový DN 315, pachotěsný s madlem |  | kus | 1 | 0 | 0 | 0 | 0 | RTS II / 2024 | 0 |  | 0 | 0 | 0 | 0 | 0 | 0 | 0 | 0 | 0 | 0 | 21 | 0 | 0 | 1 |  |  |  | 0 | 0 | 0 | 89_ | _8_ | _ | 0 | 0 | 0 | 950 | 0 | 0 | 0 |  | 89 | 21 | Poklop šachtový PP kruhový DN 315, pachotěsný s madlem
|  | 1 |  |  | 1
310 | 286971400 | Roura šachtová PP korugovaná bez hrdla 315 x 2000 mm |  | kus | 1 | 0 | 0 | 0 | 0 | RTS II / 2024 | 0 |  | 0 | 0 | 0 | 0 | 0 | 0 | 0 | 0 | 0 | 0 | 21 | 0 | 0 | 1 |  |  |  | 0 | 0 | 0 | 89_ | _8_ | _ | 0 | 0 | 0 | 952 | 0 | 0 | 0 |  | 89 | 21 | Roura šachtová PP korugovaná bez hrdla 315 x 2000 mm
|  | 1 |  |  | 1
311 | 28697100 | Dno šachtové PP d 315 mm přímé DN/OD 110 |  | kus | 1 | 0 | 0 | 0 | 0 | RTS II / 2024 | 0 |  | 0 | 0 | 0 | 0 | 0 | 0 | 0 | 0 | 0 | 0 | 21 | 0 | 0 | 1 |  |  |  | 0 | 0 | 0 | 89_ | _8_ | _ | 0 | 0 | 0 | 954 | 0 | 0 | 0 |  | 89 | 21 | Dno šachtové PP d 315 mm přímé DN/OD 110
|  | 1 |  |  | 1
312 | 899000001RA0 | Jímka odpadní, betonová |  | m3 OP | 7 | 0 | 0 | 0 | 0 | RTS II / 2024 | 0 |  | 0 | 0 | 0 | 0 | 0 | 0 | 0 | 0 | 0 | 0 | 21 | 0 | 0 | 1 |  |  |  | 0 | 0 | 0 | 89_ | _8_ | _ | 0 | 0 | 0 | 956 | 0 | 0 | 0 |  | 89 | 21 | Jímka odpadní, betonová
|  | 7 |  |  | 7
313 | 893153121RT2 | Osazení šachty vodoměrné plastové samonosné kruhové vnějšího průměru do 1,0 m |  | kus | 1 | 0 | 0 | 0 | 0 | RTS II / 2024 | 0 |  | 0 | 0 | 0 | 0 | 0 | 0 | 0 | 0 | 0 | 0 | 21 | 0 | 0 | 1 |  |  |  | 0 | 0 | 0 | 89_ | _8_ | _ | 0 | 0 | 0 | 958 | 0 | 0 | 0 |  | 89 | 21 | Osazení šachty vodoměrné plastové samonosné kruhové vnějšího průměru do 1,0 m
| Varianta: | s dodávkou šachty D 1000 x 1200 mm z polypropylenu
|  | 1 |  |  | 1
314 | 55118026 | Souprava vodoměrná 32 x 1", kohout s vypouštěním a zpětnou klapkou |  | kus | 1 | 0 | 0 | 0 | 0 | RTS II / 2024 | 0 |  | 0 | 0 | 0 | 0 | 0 | 0 | 0 | 0 | 0 | 0 | 21 | 0 | 0 | 1 |  |  |  | 0 | 0 | 0 | 89_ | _8_ | _ | 0 | 0 | 0 | 961 | 0 | 0 | 0 |  | 89 | 21 | Souprava vodoměrná 32 x 1", kohout s vypouštěním a zpětnou klapkou
|  | 1 |  |  | 1
| 90 | Hodinové zúčtovací sazby (HZS) |  |  |  |  | 0 | 0 | 0 | [17 empty] | 0 | 0 | 0
315 | 905 R01 | Hzs-revize provoz.souboru a st.obj. |  | h | 15 | 0 | 0 | 0 | 0 | RTS II / 2024 | 0 |  | 0 | 0 | 0 | 0 | 0 | 0 | 0 | 0 | 0 | 0 | 21 | 0 | 0 | 1 |  |  |  | 0 | 0 | 0 | 90_ | _9_ | _ | 0 | 0 | 0 | 964 | 0 | 0 | 0 |  | 90 | 21 | Hzs-revize provoz.souboru a st.obj.
| Varianta: | Revize elektro
|  | 15 |  |  | 15
316 | 900 R00 | HZS |  | h | 25 | 0 | 0 | 0 | 0 | RTS II / 2024 | 0 |  | 0 | 0 | 0 | 0 | 0 | 0 | 0 | 0 | 0 | 0 | 21 | 0 | 0 | 1 |  |  |  | 0 | 0 | 0 | 90_ | _9_ | _ | 0 | 0 | 0 | 967 | 0 | 0 | 0 |  | 90 | 21 | HZS
|  | 15 | stavební přípomoce ZTI |  | 15
|  | 10 | stavební přípomoce ÚT |  | 10
317 | 904 R02 | Hzs-zkousky v ramci montaz.praci |  | h | 34 | 0 | 0 | 0 | 0 | RTS II / 2024 | 0 |  | 0 | 0 | 0 | 0 | 0 | 0 | 0 | 0 | 0 | 0 | 21 | 0 | 0 | 1 |  |  |  | 0 | 0 | 0 | 90_ | _9_ | _ | 0 | 0 | 0 | 970 | 0 | 0 | 0 |  | 90 | 21 | Hzs-zkousky v ramci montaz.praci
| Varianta: | Topná zkouška a regulace
|  | 10 | zaregulování topného systému |  | 10
|  | 24 | topná zkouška |  | 24
| 91 | Doplňující konstrukce a práce na pozemních komunikacích a zpevněných plochách |  |  |  |  | 0 | 0 | 0 | [17 empty] | 0 | 0 | 0
318 | 917931131RT2 | Osazení přídlažby,kostka velká,1 řada, lože C20/25 |  | m | 59.25 | 0 | 0 | 0 | 0 | RTS II / 2024 | 0 |  | 0 | 0 | 0 | 0 | 0 | 0 | 0 | 0 | 0 | 0 | 21 | 0 | 0 | 1 |  |  |  | 0 | 0 | 0 | 91_ | _9_ | _ | 0 | 0 | 0 | 975 | 0 | 0 | 0 |  | 91 | 21 | Osazení přídlažby,kostka velká,1 řada, lože C20/25
| Varianta: | včetně dodávky kamenných dlažebních kostek
|  | 59,25 |  |  | 59.25
319 | 998223011R00 | Přesun hmot, pozemní komunikace, kryt dlážděný |  | t | 39.7435 | 0 | 0 | 0 | 0 | RTS II / 2024 | 0 |  | 0 | 0 | 0 | 0 | 0 | 0 | 0 | 0 | 0 | 0 | 21 | 0 | 0 | 5 |  |  |  | 0 | 0 | 0 | 91_ | _9_ | _ | 0 | 0 | 0 | 978 | 0 | 0 | 0 |  | 91 | 21 | Přesun hmot, pozemní komunikace, kryt dlážděný
| 94 | Lešení a stavební výtahy |  |  |  |  | 0 | 0 | 0 | [17 empty] | 0 | 0 | 0
320 | 941941031R00 | Montáž lešení lehkého řadového s podlahami, š. do 1 m, výšky do 10 m |  | m2 | 159.3 | 0 | 0 | 0 | 0 | RTS II / 2024 | 0 |  | 0 | 0 | 0 | 0 | 0 | 0 | 0 | 0 | 0 | 0 | 21 | 0 | 0 | 1 |  |  |  | 0 | 0 | 0 | 94_ | _9_ | _ | 0 | 0 | 0 | 980 | 0 | 0 | 0 |  | 94 | 21 | Montáž lešení lehkého řadového s podlahami, š. do 1 m, výšky do 10 m
|  | 159,30 |  |  | 159.3
321 | 941941111R00 | Pronájem lešení za den |  | m2 | 9558 | 0 | 0 | 0 | 0 | RTS II / 2024 | 0 |  | 0 | 0 | 0 | 0 | 0 | 0 | 0 | 0 | 0 | 0 | 21 | 0 | 0 | 1 |  |  |  | 0 | 0 | 0 | 94_ | _9_ | _ | 0 | 0 | 0 | 982 | 0 | 0 | 0 |  | 94 | 21 | Pronájem lešení za den
|  | 159,3*60 |  |  | 9558
322 | 941941831R00 | Demontáž lešení lehkého řadového s podlahami, š. do 1 m, výšky do 10 m |  | m2 | 159.3 | 0 | 0 | 0 | 0 | RTS II / 2024 | 0 |  | 0 | 0 | 0 | 0 | 0 | 0 | 0 | 0 | 0 | 0 | 21 | 0 | 0 | 1 |  |  |  | 0 | 0 | 0 | 94_ | _9_ | _ | 0 | 0 | 0 | 984 | 0 | 0 | 0 |  | 94 | 21 | Demontáž lešení lehkého řadového s podlahami, š. do 1 m, výšky do 10 m
|  | 159,3 |  |  | 159.3
323 | 941941502R00 | Doprava lešení pronaj-dovoz a odvoz sady do 250 m2 |  | km | 30 | 0 | 0 | 0 | 0 | RTS II / 2024 | 0 |  | 0 | 0 | 0 | 0 | 0 | 0 | 0 | 0 | 0 | 0 | 21 | 0 | 0 | 1 |  |  |  | 0 | 0 | 0 | 94_ | _9_ | _ | 0 | 0 | 0 | 986 | 0 | 0 | 0 |  | 94 | 21 | Doprava lešení pronaj-dovoz a odvoz sady do 250 m2
|  | 30 |  |  | 30
| 95 | Různé dokončovací konstrukce a práce na pozemních stavbách |  |  |  |  | 0 | 0 | 0 | [17 empty] | 0 | 0 | 0
324 | 952901111R00 | Vyčištění budov o výšce podlaží do 4 m |  | m2 | 160.03 | 0 | 0 | 0 | 0 | RTS II / 2024 | 0 |  | 0 | 0 | 0 | 0 | 0 | 0 | 0 | 0 | 0 | 0 | 21 | 0 | 0 | 1 |  |  |  | 0 | 0 | 0 | 95_ | _9_ | _ | 0 | 0 | 0 | 989 | 0 | 0 | 0 |  | 95 | 21 | Vyčištění budov o výšce podlaží do 4 m
|  | 107,47+52,56 |  |  | 160.03
325 | 952901110R00 | Čištění mytím vnějších ploch oken a dveří |  | m2 | 49.4353 | 0 | 0 | 0 | 0 | RTS II / 2024 | 0 |  | 0 | 0 | 0 | 0 | 0 | 0 | 0 | 0 | 0 | 0 | 21 | 0 | 0 | 1 |  |  |  | 0 | 0 | 0 | 95_ | _9_ | _ | 0 | 0 | 0 | 991 | 0 | 0 | 0 |  | 95 | 21 | Čištění mytím vnějších ploch oken a dveří
|  | 4,1*2,75 |  |  | 11.275
|  | 4,25*2,75 |  |  | 11.6875
|  | 1,55*2,75 |  |  | 4.2625
|  | 3,05*2,75 |  |  | 8.3875
|  | 6,5*1,1 |  |  | 7.15
|  | 3,255*2,05 |  |  | 6.6727
| H01 | Budovy občanské výstavby |  |  |  |  | 0 | 0 | 0 | [17 empty] | 0 | 0 | 0
326 | 998011001R00 | Přesun hmot pro budovy zděné výšky do 6 m |  | t | 490.9138 | 0 | 0 | 0 | 0 | RTS II / 2024 | 0 |  | 0 | 0 | 0 | 0 | 0 | 0 | 0 | 0 | 0 | 0 | 21 | 0 | 0 | 5 |  |  |  | 0 | 0 | 0 | H01_ | _9_ | _ | 0 | 0 | 0 | 999 | 0 | 0 | 0 |  |  | 21 | Přesun hmot pro budovy zděné výšky do 6 m
|  | 490,91376 |  |  | 490.9138
| M21 | Elektromontáže |  |  |  |  | 0 | 0 | 0 | [17 empty] | 0 | 0 | 0
327 | 211190002R00 | Montáž elektroměrového rozvaděče |  | kus | 2 | 0 | 0 | 0 | 0 | RTS II / 2024 | 0 |  | 0 | 0 | 0 | 0 | 0 | 0 | 0 | 0 | 0 | 0 | 21 | 0 | 0 | 2 |  |  |  | 0 | 0 | 0 | M21_ | _9_ | _ | 0 | 0 | 0 | 1002 | 0 | 0 | 0 |  |  | 21 | Montáž elektroměrového rozvaděče
|  | 1 | R |  | 1
|  | 1 | RH |  | 1
328 | 357116410 | Rozvaděč |  | kus | 2 | 0 | 0 | 0 | 0 | RTS II / 2024 | 0 |  | 0 | 0 | 0 | 0 | 0 | 0 | 0 | 0 | 0 | 0 | 21 | 0 | 0 | 2 |  |  |  | 0 | 0 | 0 | M21_ | _9_ | _ | 0 | 0 | 0 | 1005 | 0 | 0 | 0 |  |  | 21 | Rozvaděč
|  | 2 |  |  | 2
329 | 210010301RT1 | Krabice přístrojová KP, bez zapojení, kruhová |  | kus | 55 | 0 | 0 | 0 | 0 | RTS II / 2024 | 0 |  | 0 | 0 | 0 | 0 | 0 | 0 | 0 | 0 | 0 | 0 | 21 | 0 | 0 | 2 |  |  |  | 0 | 0 | 0 | M21_ | _9_ | _ | 0 | 0 | 0 | 1007 | 0 | 0 | 0 |  |  | 21 | Krabice přístrojová KP, bez zapojení, kruhová
| Varianta: | včetně dodávky KP 68/2
|  | 55 |  |  | 55
330 | 210010321RT1 | Krabice univerzální KU a odbočná KO se zapoj.,kruh |  | kus | 18 | 0 | 0 | 0 | 0 | RTS II / 2024 | 0 |  | 0 | 0 | 0 | 0 | 0 | 0 | 0 | 0 | 0 | 0 | 21 | 0 | 0 | 2 |  |  |  | 0 | 0 | 0 | M21_ | _9_ | _ | 0 | 0 | 0 | 1010 | 0 | 0 | 0 |  |  | 21 | Krabice univerzální KU a odbočná KO se zapoj.,kruh
| Varianta: | vč.dodávky krabice KU 68-45/V se svorkovnicí
|  | 18 |  |  | 18
331 | 210010535RT5 | Zapojení vodiče do wago svorky |  | kus | 36 | 0 | 0 | 0 | 0 | RTS II / 2024 | 0 |  | 0 | 0 | 0 | 0 | 0 | 0 | 0 | 0 | 0 | 0 | 21 | 0 | 0 | 2 |  |  |  | 0 | 0 | 0 | M21_ | _9_ | _ | 0 | 0 | 0 | 1013 | 0 | 0 | 0 |  |  | 21 | Zapojení vodiče do wago svorky
| Varianta: | včetně WAGO compact 5 /2273-205/
|  | 36 |  |  | 36
332 | 210010521R00 | Odvíč./zavíčkování krabic - víčko na závit |  | kus | 18 | 0 | 0 | 0 | 0 | RTS II / 2024 | 0 |  | 0 | 0 | 0 | 0 | 0 | 0 | 0 | 0 | 0 | 0 | 21 | 0 | 0 | 2 |  |  |  | 0 | 0 | 0 | M21_ | _9_ | _ | 0 | 0 | 0 | 1016 | 0 | 0 | 0 |  |  | 21 | Odvíč./zavíčkování krabic - víčko na závit
|  | 18 |  |  | 18
333 | 210220201R00 | Tyč jímací s upev. na stř.hřeben do 3 m dl.tyče |  | kus | 3 | 0 | 0 | 0 | 0 | RTS II / 2024 | 0 |  | 0 | 0 | 0 | 0 | 0 | 0 | 0 | 0 | 0 | 0 | 21 | 0 | 0 | 2 |  |  |  | 0 | 0 | 0 | M21_ | _9_ | _ | 0 | 0 | 0 | 1018 | 0 | 0 | 0 |  |  | 21 | Tyč jímací s upev. na stř.hřeben do 3 m dl.tyče
|  | 2 |  |  | 2
|  | 1 |  |  | 1
334 | 35441860 | Svorka SJ 1 k jímací tyči |  | kus | 3 | 0 | 0 | 0 | 0 | RTS II / 2024 | 0 |  | 0 | 0 | 0 | 0 | 0 | 0 | 0 | 0 | 0 | 0 | 21 | 0 | 0 | 2 |  |  |  | 0 | 0 | 0 | M21_ | _9_ | _ | 0 | 0 | 0 | 1021 | 0 | 0 | 0 |  |  | 21 | Svorka SJ 1 k jímací tyči
|  | 2 |  |  | 2
335 | 35441221 | Držák jímače a ochranné trubky |  | kus | 6 | 0 | 0 | 0 | 0 | RTS II / 2024 | 0 |  | 0 | 0 | 0 | 0 | 0 | 0 | 0 | 0 | 0 | 0 | 21 | 0 | 0 | 2 |  |  |  | 0 | 0 | 0 | M21_ | _9_ | _ | 0 | 0 | 0 | 1023 | 0 | 0 | 0 |  |  | 21 | Držák jímače a ochranné trubky
|  | 4 |  |  | 4
336 | 35441040 | Tyč jímací JR 2,0 bez osazení, l = 2000 mm |  | kus | 3 | 0 | 0 | 0 | 0 | RTS II / 2024 | 0 |  | 0 | 0 | 0 | 0 | 0 | 0 | 0 | 0 | 0 | 0 | 21 | 0 | 0 | 2 |  |  |  | 0 | 0 | 0 | M21_ | _9_ | _ | 0 | 0 | 0 | 1025 | 0 | 0 | 0 |  |  | 21 | Tyč jímací JR 2,0 bez osazení, l = 2000 mm
|  | 2 |  |  | 2
337 | 35441885 | Svorka spojovací SS pro lano d 8 - 10 mm |  | kus | 2 | 0 | 0 | 0 | 0 | RTS II / 2024 | 0 |  | 0 | 0 | 0 | 0 | 0 | 0 | 0 | 0 | 0 | 0 | 21 | 0 | 0 | 2 |  |  |  | 0 | 0 | 0 | M21_ | _9_ | _ | 0 | 0 | 0 | 1027 | 0 | 0 | 0 |  |  | 21 | Svorka spojovací SS pro lano d 8 - 10 mm
|  | 2 |  |  | 2
338 | 210220021RT1 | Vedení uzemňovací v zemi FeZn do 120 mm2 vč.svorek |  | m | 55 | 0 | 0 | 0 | 0 | RTS II / 2024 | 0 |  | 0 | 0 | 0 | 0 | 0 | 0 | 0 | 0 | 0 | 0 | 21 | 0 | 0 | 2 |  |  |  | 0 | 0 | 0 | M21_ | _9_ | _ | 0 | 0 | 0 | 1029 | 0 | 0 | 0 |  |  | 21 | Vedení uzemňovací v zemi FeZn do 120 mm2 vč.svorek
| Varianta: | včetně pásku FeZn 30 x 4 mm
|  | 55 |  |  | 55
339 | 210220301RT2 | Svorka hromosvodová do 2 šroubů /SS, SZ, SO/ |  | kus | 44 | 0 | 0 | 0 | 0 | RTS II / 2024 | 0 |  | 0 | 0 | 0 | 0 | 0 | 0 | 0 | 0 | 0 | 0 | 21 | 0 | 0 | 2 |  |  |  | 0 | 0 | 0 | M21_ | _9_ | _ | 0 | 0 | 0 | 1032 | 0 | 0 | 0 |  |  | 21 | Svorka hromosvodová do 2 šroubů /SS, SZ, SO/
| Varianta: | včetně dodávky svorky SS
|  | 44 |  |  | 44
340 | 210220302RT3 | Svorka hromosvodová nad 2 šrouby /ST, SJ, SR, atd/ |  | kus | 10 | 0 | 0 | 0 | 0 | RTS II / 2024 | 0 |  | 0 | 0 | 0 | 0 | 0 | 0 | 0 | 0 | 0 | 0 | 21 | 0 | 0 | 2 |  |  |  | 0 | 0 | 0 | M21_ | _9_ | _ | 0 | 0 | 0 | 1035 | 0 | 0 | 0 |  |  | 21 | Svorka hromosvodová nad 2 šrouby /ST, SJ, SR, atd/
| Varianta: | včetně dodávky svorky SK pro vodič d 6-10 mm
|  | 10 |  |  | 10
341 | 210220301RT1 | Svorka hromosvodová do 2 šroubů /SS, SZ, SO/ |  | kus | 7 | 0 | 0 | 0 | 0 | RTS II / 2024 | 0 |  | 0 | 0 | 0 | 0 | 0 | 0 | 0 | 0 | 0 | 0 | 21 | 0 | 0 | 2 |  |  |  | 0 | 0 | 0 | M21_ | _9_ | _ | 0 | 0 | 0 | 1038 | 0 | 0 | 0 |  |  | 21 | Svorka hromosvodová do 2 šroubů /SS, SZ, SO/
| Varianta: | včetně dodávky svorky SO
|  | 7 |  |  | 7
342 | 210220301RT3 | Svorka hromosvodová do 2 šroubů /SS, SZ, SO/ |  | kus | 18 | 0 | 0 | 0 | 0 | RTS II / 2024 | 0 |  | 0 | 0 | 0 | 0 | 0 | 0 | 0 | 0 | 0 | 0 | 21 | 0 | 0 | 2 |  |  |  | 0 | 0 | 0 | M21_ | _9_ | _ | 0 | 0 | 0 | 1041 | 0 | 0 | 0 |  |  | 21 | Svorka hromosvodová do 2 šroubů /SS, SZ, SO/
| Varianta: | včetně dodávky svorky SZ
|  | 18 |  |  | 18
343 | 210220002RT1 | Vedení uzemňovací FeZn D 10 mm |  | m | 200 | 0 | 0 | 0 | 0 | RTS II / 2024 | 0 |  | 0 | 0 | 0 | 0 | 0 | 0 | 0 | 0 | 0 | 0 | 21 | 0 | 0 | 2 |  |  |  | 0 | 0 | 0 | M21_ | _9_ | _ | 0 | 0 | 0 | 1044 | 0 | 0 | 0 |  |  | 21 | Vedení uzemňovací FeZn D 10 mm
| Varianta: | včetně drátu FeZn 8 mm + svorky
|  | 200 |  |  | 200
344 | 210220002RT2 | Vedení uzemňovací na FeZn D 10 mm |  | m | 24 | 0 | 0 | 0 | 0 | RTS II / 2024 | 0 |  | 0 | 0 | 0 | 0 | 0 | 0 | 0 | 0 | 0 | 0 | 21 | 0 | 0 | 2 |  |  |  | 0 | 0 | 0 | M21_ | _9_ | _ | 0 | 0 | 0 | 1047 | 0 | 0 | 0 |  |  | 21 | Vedení uzemňovací na FeZn D 10 mm
| Varianta: | včetně drátu FeZn 10 mm + svorky
|  | 24 |  |  | 24
345 | 210010121R00 | Trubka ochranná hormosvod |  | m | 9 | 0 | 0 | 0 | 0 | RTS II / 2024 | 0 |  | 0 | 0 | 0 | 0 | 0 | 0 | 0 | 0 | 0 | 0 | 21 | 0 | 0 | 2 |  |  |  | 0 | 0 | 0 | M21_ | _9_ | _ | 0 | 0 | 0 | 1050 | 0 | 0 | 0 |  |  | 21 | Trubka ochranná hormosvod
|  | 9 |  |  | 9
| M22 | Montáže sdělovací a zabezpečovací techniky |  |  |  |  | 0 | 0 | 0 | [17 empty] | 0 | 0 | 0
346 | 220260551R00 | Trubka PVC pod omítku, vnější průměr 20 mm |  | m | 4 | 0 | 0 | 0 | 0 | RTS II / 2024 | 0 |  | 0 | 0 | 0 | 0 | 0 | 0 | 0 | 0 | 0 | 0 | 21 | 0 | 0 | 2 |  |  |  | 0 | 0 | 0 | M22_ | _9_ | _ | 0 | 0 | 0 | 1053 | 0 | 0 | 0 |  |  | 21 | Trubka PVC pod omítku, vnější průměr 20 mm
|  | 4 |  |  | 4
347 | 222290003R00 | Dvojzásuvka 2xRJ45 UTP kat.5e pod omítku |  | kus | 1 | 0 | 0 | 0 | 0 | RTS II / 2024 | 0 |  | 0 | 0 | 0 | 0 | 0 | 0 | 0 | 0 | 0 | 0 | 21 | 0 | 0 | 2 |  |  |  | 0 | 0 | 0 | M22_ | _9_ | _ | 0 | 0 | 0 | 1055 | 0 | 0 | 0 |  |  | 21 | Dvojzásuvka 2xRJ45 UTP kat.5e pod omítku
|  | 1 |  |  | 1
348 | 371202013 | Zásuvka datová 2xRJ45 |  | kus | 1 | 0 | 0 | 0 | 0 | RTS II / 2024 | 0 |  | 0 | 0 | 0 | 0 | 0 | 0 | 0 | 0 | 0 | 0 | 21 | 0 | 0 | 2 |  |  |  | 0 | 0 | 0 | M22_ | _9_ | _ | 0 | 0 | 0 | 1057 | 0 | 0 | 0 |  |  | 21 | Zásuvka datová 2xRJ45
|  | 1 |  |  | 1
349 | 222280214R00 | Kabel UTP/FTP kat.6e v trubkách |  | m | 15 | 0 | 0 | 0 | 0 | RTS II / 2024 | 0 |  | 0 | 0 | 0 | 0 | 0 | 0 | 0 | 0 | 0 | 0 | 21 | 0 | 0 | 2 |  |  |  | 0 | 0 | 0 | M22_ | _9_ | _ | 0 | 0 | 0 | 1059 | 0 | 0 | 0 |  |  | 21 | Kabel UTP/FTP kat.6e v trubkách
|  | 15 |  |  | 15
350 | 371201303 | Kabel UTP dvojitý plášť Cat6e |  | m | 15 | 0 | 0 | 0 | 0 | RTS II / 2024 | 0 |  | 0 | 0 | 0 | 0 | 0 | 0 | 0 | 0 | 0 | 0 | 21 | 0 | 0 | 2 |  |  |  | 0 | 0 | 0 | M22_ | _9_ | _ | 0 | 0 | 0 | 1061 | 0 | 0 | 0 |  |  | 21 | Kabel UTP dvojitý plášť Cat6e
|  | 15 |  |  | 15
351 | 222290802R00 | Sdělovací šňůra stíněná do 4x0,5 v trubce |  | m | 80 | 0 | 0 | 0 | 0 | RTS II / 2024 | 0 |  | 0 | 0 | 0 | 0 | 0 | 0 | 0 | 0 | 0 | 0 | 21 | 0 | 0 | 2 |  |  |  | 0 | 0 | 0 | M22_ | _9_ | _ | 0 | 0 | 0 | 1063 | 0 | 0 | 0 |  |  | 21 | Sdělovací šňůra stíněná do 4x0,5 v trubce
|  | 15+25+40 |  |  | 80
352 | 371201305 | Kabel UTP, Cat6, drát |  | m | 15 | 0 | 0 | 0 | 0 | RTS II / 2024 | 0 |  | 0 | 0 | 0 | 0 | 0 | 0 | 0 | 0 | 0 | 0 | 21 | 0 | 0 | 2 |  |  |  | 0 | 0 | 0 | M22_ | _9_ | _ | 0 | 0 | 0 | 1065 | 0 | 0 | 0 |  |  | 21 | Kabel UTP, Cat6, drát
|  | 15 |  |  | 15
353 | 371201303 | Kabel UTP Cat5e |  | m | 40 | 0 | 0 | 0 | 0 | RTS II / 2024 | 0 |  | 0 | 0 | 0 | 0 | 0 | 0 | 0 | 0 | 0 | 0 | 21 | 0 | 0 | 2 |  |  |  | 0 | 0 | 0 | M22_ | _9_ | _ | 0 | 0 | 0 | 1067 | 0 | 0 | 0 |  |  | 21 | Kabel UTP Cat5e
|  | 40 |  |  | 40
354 | 371201305IM | Kabel SXKD 6 utp pe |  | m | 25 | 0 | 0 | 0 | 0 | RTS II / 2024 | 0 |  | 0 | 0 | 0 | 0 | 0 | 0 | 0 | 0 | 0 | 0 | 21 | 0 | 0 | 2 |  |  |  | 0 | 0 | 0 | M22_ | _9_ | _ | 0 | 0 | 0 | 1069 | 0 | 0 | 0 |  |  | 21 | Kabel SXKD 6 utp pe
|  | 25 |  |  | 25
| M46 | Zemní práce při montážích |  |  |  |  | 0 | 0 | 0 | [17 empty] | 0 | 0 | 0
355 | 460200263R00 | Výkop kabelové rýhy 50/80 cm hor.3 |  | m | 29 | 0 | 0 | 0 | 0 | RTS II / 2024 | 0 |  | 0 | 0 | 0 | 0 | 0 | 0 | 0 | 0 | 0 | 0 | 21 | 0 | 0 | 2 |  |  |  | 0 | 0 | 0 | M46_ | _9_ | _ | 0 | 0 | 0 | 1072 | 0 | 0 | 0 |  |  | 21 | Výkop kabelové rýhy 50/80 cm hor.3
|  | 29 | přípojka |  | 29
356 | 460420022RT3 | Zřízení kabelového lože v rýze š. do 65 cm z písku |  | m | 29 | 0 | 0 | 0 | 0 | RTS II / 2024 | 0 |  | 0 | 0 | 0 | 0 | 0 | 0 | 0 | 0 | 0 | 0 | 21 | 0 | 0 | 2 |  |  |  | 0 | 0 | 0 | M46_ | _9_ | _ | 0 | 0 | 0 | 1074 | 0 | 0 | 0 |  |  | 21 | Zřízení kabelového lože v rýze š. do 65 cm z písku
| Varianta: | lože tloušťky 20 cm
|  | 29 | přípojka |  | 29
357 | 460570263R00 | Zához rýhy 50/80 cm, hornina třídy 3, se zhutněním |  | m | 29 | 0 | 0 | 0 | 0 | RTS II / 2024 | 0 |  | 0 | 0 | 0 | 0 | 0 | 0 | 0 | 0 | 0 | 0 | 21 | 0 | 0 | 2 |  |  |  | 0 | 0 | 0 | M46_ | _9_ | _ | 0 | 0 | 0 | 1077 | 0 | 0 | 0 |  |  | 21 | Zához rýhy 50/80 cm, hornina třídy 3, se zhutněním
|  | 29 | přípojka |  | 29
| M65 | Elektroinstalace |  |  |  |  | 0 | 0 | 0 | [17 empty] | 0 | 0 | 0
358 | 650125721RT2 | Uložení kabelu Cu 4 x 16 mm2 volně |  | m | 35 | 0 | 0 | 0 | 0 | RTS II / 2024 | 0 |  | 0 | 0 | 0 | 0 | 0 | 0 | 0 | 0 | 0 | 0 | 21 | 0 | 0 | 2 |  |  |  | 0 | 0 | 0 | M65_ | _9_ | _ | 0 | 0 | 0 | 1080 | 0 | 0 | 0 |  |  | 21 | Uložení kabelu Cu 4 x 16 mm2 volně
| Varianta: | včetně dodávky kabelu CYKY 4 x 16 mm2
|  | 35 | přípojka |  | 35
359 | 650051311RT4 | Montáž spínače zapuštěného, řaz. 1 |  | kus | 7 | 0 | 0 | 0 | 0 | RTS II / 2024 | 0 |  | 0 | 0 | 0 | 0 | 0 | 0 | 0 | 0 | 0 | 0 | 21 | 0 | 0 | 2 |  |  |  | 0 | 0 | 0 | M65_ | _9_ | _ | 0 | 0 | 0 | 1083 | 0 | 0 | 0 |  |  | 21 | Montáž spínače zapuštěného, řaz. 1
| Varianta: | vč. dodávky strojku, krytu a rámečku
|  | 7 |  |  | 7
360 | 650051341RT4 | Montáž spínače zapuštěného, řaz. 6 |  | kus | 6 | 0 | 0 | 0 | 0 | RTS II / 2024 | 0 |  | 0 | 0 | 0 | 0 | 0 | 0 | 0 | 0 | 0 | 0 | 21 | 0 | 0 | 2 |  |  |  | 0 | 0 | 0 | M65_ | _9_ | _ | 0 | 0 | 0 | 1086 | 0 | 0 | 0 |  |  | 21 | Montáž spínače zapuštěného, řaz. 6
| Varianta: | vč. dodávky strojku, krytu a rámečku
|  | 6 |  |  | 6
361 | 650051361RT4 | Montáž spínače zapuštěného, řaz. 7 |  | kus | 7 | 0 | 0 | 0 | 0 | RTS II / 2024 | 0 |  | 0 | 0 | 0 | 0 | 0 | 0 | 0 | 0 | 0 | 0 | 21 | 0 | 0 | 2 |  |  |  | 0 | 0 | 0 | M65_ | _9_ | _ | 0 | 0 | 0 | 1089 | 0 | 0 | 0 |  |  | 21 | Montáž spínače zapuštěného, řaz. 7
| Varianta: | vč. dodávky strojku, krytu a rámečku
|  | 7 |  |  | 7
362 | 650052712RT2 | Montáž zásuvky zapuštěné 2x(2P+PE) |  | kus | 24 | 0 | 0 | 0 | 0 | RTS II / 2024 | 0 |  | 0 | 0 | 0 | 0 | 0 | 0 | 0 | 0 | 0 | 0 | 21 | 0 | 0 | 2 |  |  |  | 0 | 0 | 0 | M65_ | _9_ | _ | 0 | 0 | 0 | 1092 | 0 | 0 | 0 |  |  | 21 | Montáž zásuvky zapuštěné 2x(2P+PE)
| Varianta: | včetně dodávky kompletní zásuvky
|  | 23 |  |  | 23
|  | 1 |  |  | 1
363 | 650052711RT3 | Montáž zásuvky zapuštěné 2P+PE |  | kus | 7 | 0 | 0 | 0 | 0 | RTS II / 2024 | 0 |  | 0 | 0 | 0 | 0 | 0 | 0 | 0 | 0 | 0 | 0 | 21 | 0 | 0 | 2 |  |  |  | 0 | 0 | 0 | M65_ | _9_ | _ | 0 | 0 | 0 | 1096 | 0 | 0 | 0 |  |  | 21 | Montáž zásuvky zapuštěné 2P+PE
| Varianta: | včetně dodávky zásuvky a rámečku
|  | 3+4 |  |  | 7
364 | 34551476.A | Zásuvka jednonásobná s víčkem, IP44 |  | kus | 4 | 0 | 0 | 0 | 0 | RTS II / 2024 | 0 |  | 0 | 0 | 0 | 0 | 0 | 0 | 0 | 0 | 0 | 0 | 21 | 0 | 0 | 2 |  |  |  | 0 | 0 | 0 | M65_ | _9_ | _ | 0 | 0 | 0 | 1099 | 0 | 0 | 0 |  |  | 21 | Zásuvka jednonásobná s víčkem, IP44
|  | 4 |  |  | 4
365 | 650031625R00 | Montáž rozváděče do váhy 100 kg |  | kus | 1 | 0 | 0 | 0 | 0 | RTS II / 2024 | 0 |  | 0 | 0 | 0 | 0 | 0 | 0 | 0 | 0 | 0 | 0 | 21 | 0 | 0 | 2 |  |  |  | 0 | 0 | 0 | M65_ | _9_ | _ | 0 | 0 | 0 | 1101 | 0 | 0 | 0 |  |  | 21 | Montáž rozváděče do váhy 100 kg
|  | 1 |  |  | 1
366 | 357311075 | Rozvaděč nástěnnný, dvoudílný |  | kus | 1 | 0 | 0 | 0 | 0 | RTS II / 2024 | 0 |  | 0 | 0 | 0 | 0 | 0 | 0 | 0 | 0 | 0 | 0 | 21 | 0 | 0 | 2 |  |  |  | 0 | 0 | 0 | M65_ | _9_ | _ | 0 | 0 | 0 | 1103 | 0 | 0 | 0 |  |  | 21 | Rozvaděč nástěnnný, dvoudílný
|  | 1 |  |  | 1
367 | 650053161R00 | Montáž vidlice průmyslové IP44 5P+N+PE 16 A |  | kus | 2 | 0 | 0 | 0 | 0 | RTS II / 2024 | 0 |  | 0 | 0 | 0 | 0 | 0 | 0 | 0 | 0 | 0 | 0 | 21 | 0 | 0 | 2 |  |  |  | 0 | 0 | 0 | M65_ | _9_ | _ | 0 | 0 | 0 | 1105 | 0 | 0 | 0 |  |  | 21 | Montáž vidlice průmyslové IP44 5P+N+PE 16 A
|  | 2 |  |  | 2
368 | 358112503 | Zásuvka nástěnná 16 A 400 V 5-pólová |  | kus | 2 | 0 | 0 | 0 | 0 | RTS II / 2024 | 0 |  | 0 | 0 | 0 | 0 | 0 | 0 | 0 | 0 | 0 | 0 | 21 | 0 | 0 | 2 |  |  |  | 0 | 0 | 0 | M65_ | _9_ | _ | 0 | 0 | 0 | 1107 | 0 | 0 | 0 |  |  | 21 | Zásuvka nástěnná 16 A 400 V 5-pólová
|  | 2 |  |  | 2
369 | 650101521R00 | Montáž LED svítidla stropního přisazeného |  | kus | 39 | 0 | 0 | 0 | 0 | RTS II / 2024 | 0 |  | 0 | 0 | 0 | 0 | 0 | 0 | 0 | 0 | 0 | 0 | 21 | 0 | 0 | 2 |  |  |  | 0 | 0 | 0 | M65_ | _9_ | _ | 0 | 0 | 0 | 1109 | 0 | 0 | 0 |  |  | 21 | Montáž LED svítidla stropního přisazeného
|  | 39 |  |  | 39
370 | 3481410803 | Svítidlo interiérové stropní |  | kus | 39 | 0 | 0 | 0 | 0 | RTS II / 2024 | 0 |  | 0 | 0 | 0 | 0 | 0 | 0 | 0 | 0 | 0 | 0 | 21 | 0 | 0 | 2 |  |  |  | 0 | 0 | 0 | M65_ | _9_ | _ | 0 | 0 | 0 | 1111 | 0 | 0 | 0 |  |  | 21 | Svítidlo interiérové stropní
|  | 39 |  |  | 39
371 | 650101571R00 | Montáž LED svítidla nástěnného přisazeného |  | kus | 3 | 0 | 0 | 0 | 0 | RTS II / 2024 | 0 |  | 0 | 0 | 0 | 0 | 0 | 0 | 0 | 0 | 0 | 0 | 21 | 0 | 0 | 2 |  |  |  | 0 | 0 | 0 | M65_ | _9_ | _ | 0 | 0 | 0 | 1113 | 0 | 0 | 0 |  |  | 21 | Montáž LED svítidla nástěnného přisazeného
|  | 3 |  |  | 3
372 | 348360102 | Svítidlo nástěnné, interiér - exteriér |  | kus | 3 | 0 | 0 | 0 | 0 | RTS II / 2024 | 0 |  | 0 | 0 | 0 | 0 | 0 | 0 | 0 | 0 | 0 | 0 | 21 | 0 | 0 | 2 |  |  |  | 0 | 0 | 0 | M65_ | _9_ | _ | 0 | 0 | 0 | 1115 | 0 | 0 | 0 |  |  | 21 | Svítidlo nástěnné, interiér - exteriér
|  | 3 |  |  | 3
373 | 650124643RT2 | Uložení kabelu Cu 3 x 2,5 mm2 pod omítku |  | m | 680 | 0 | 0 | 0 | 0 | RTS II / 2024 | 0 |  | 0 | 0 | 0 | 0 | 0 | 0 | 0 | 0 | 0 | 0 | 21 | 0 | 0 | 2 |  |  |  | 0 | 0 | 0 | M65_ | _9_ | _ | 0 | 0 | 0 | 1117 | 0 | 0 | 0 |  |  | 21 | Uložení kabelu Cu 3 x 2,5 mm2 pod omítku
| Varianta: | včetně dodávky kabelu CYKY 3 x 2,5 mm2
|  | 680 |  |  | 680
374 | 650124641RT2 | Uložení kabelu Cu 3 x 1,5 mm2 pod omítku |  | m | 740 | 0 | 0 | 0 | 0 | RTS II / 2024 | 0 |  | 0 | 0 | 0 | 0 | 0 | 0 | 0 | 0 | 0 | 0 | 21 | 0 | 0 | 2 |  |  |  | 0 | 0 | 0 | M65_ | _9_ | _ | 0 | 0 | 0 | 1120 | 0 | 0 | 0 |  |  | 21 | Uložení kabelu Cu 3 x 1,5 mm2 pod omítku
| Varianta: | včetně dodávky kabelu CYKY 3 x 1,5 mm2
|  | 520 |  |  | 520
|  | 220 |  |  | 220
375 | 141 R00 | Přirážka za podružný materiál M 21, M 22 |  | % | 272404.77 | 0 | 0 | 0 | 0 | RTS II / 2024 | 0 |  | 0 | 0 | 0 | 0 | 0 | 0 | 0 | 0 | 0 | 0 | 21 | 0 | 0 | 2 |  |  |  | 0 | 0 | 0 | M65_ | _9_ | _ | 0 | 0 | 0 | 1124 | 0 | 0 | 0 |  |  | 21 | Přirážka za podružný materiál M 21, M 22
376 | 650124701RT2 | Uložení kabelu Cu 5 x 1,5 mm2 pod omítku |  | m | 95 | 0 | 0 | 0 | 0 | RTS II / 2024 | 0 |  | 0 | 0 | 0 | 0 | 0 | 0 | 0 | 0 | 0 | 0 | 21 | 0 | 0 | 2 |  |  |  | 0 | 0 | 0 | M65_ | _9_ | _ | 0 | 0 | 0 | 1125 | 0 | 0 | 0 |  |  | 21 | Uložení kabelu Cu 5 x 1,5 mm2 pod omítku
| Varianta: | včetně dodávky kabelu CYKY 5 x 1,5 mm2
|  | 95 |  |  | 95
377 | 650124703RT2 | Uložení kabelu Cu 5 x 2,5 mm2 pod omítku |  | m | 65 | 0 | 0 | 0 | 0 | RTS II / 2024 | 0 |  | 0 | 0 | 0 | 0 | 0 | 0 | 0 | 0 | 0 | 0 | 21 | 0 | 0 | 2 |  |  |  | 0 | 0 | 0 | M65_ | _9_ | _ | 0 | 0 | 0 | 1128 | 0 | 0 | 0 |  |  | 21 | Uložení kabelu Cu 5 x 2,5 mm2 pod omítku
| Varianta: | včetně dodávky kabelu CYKY 5 x 2,5 mm2
|  | 65 |  |  | 65
378 | 650124705RT2 | Uložení kabelu Cu 5 x 4 mm2 pod omítku |  | m | 35 | 0 | 0 | 0 | 0 | RTS II / 2024 | 0 |  | 0 | 0 | 0 | 0 | 0 | 0 | 0 | 0 | 0 | 0 | 21 | 0 | 0 | 2 |  |  |  | 0 | 0 | 0 | M65_ | _9_ | _ | 0 | 0 | 0 | 1131 | 0 | 0 | 0 |  |  | 21 | Uložení kabelu Cu 5 x 4 mm2 pod omítku
| Varianta: | včetně dodávky kabelu CYKY 5 x 4 mm2
|  | 35 |  |  | 35
379 | 650124711R00 | Uložení kabelu Cu 5 x 16 mm2 |  | m | 10 | 0 | 0 | 0 | 0 | RTS II / 2024 | 0 |  | 0 | 0 | 0 | 0 | 0 | 0 | 0 | 0 | 0 | 0 | 21 | 0 | 0 | 2 |  |  |  | 0 | 0 | 0 | M65_ | _9_ | _ | 0 | 0 | 0 | 1134 | 0 | 0 | 0 |  |  | 21 | Uložení kabelu Cu 5 x 16 mm2
|  | 10 |  |  | 10
380 | 34111102 | Kabel silový CYKY 5 x 16 mm2 |  | m | 10 | 0 | 0 | 0 | 0 | RTS II / 2024 | 0 |  | 0 | 0 | 0 | 0 | 0 | 0 | 0 | 0 | 0 | 0 | 21 | 0 | 0 | 2 |  |  |  | 0 | 0 | 0 | M65_ | _9_ | _ | 0 | 0 | 0 | 1136 | 0 | 0 | 0 |  |  | 21 | Kabel silový CYKY 5 x 16 mm2
|  | 10 |  |  | 10
381 | 650072611R00 | Montáž čidla pohybu nástěnného přisazeného |  | kus | 6 | 0 | 0 | 0 | 0 | RTS II / 2024 | 0 |  | 0 | 0 | 0 | 0 | 0 | 0 | 0 | 0 | 0 | 0 | 21 | 0 | 0 | 2 |  |  |  | 0 | 0 | 0 | M65_ | _9_ | _ | 0 | 0 | 0 | 1138 | 0 | 0 | 0 |  |  | 21 | Montáž čidla pohybu nástěnného přisazeného
|  | 6 |  |  | 6
382 | 34531505 | Čidlo pohybu nástěnné bílé |  | kus | 6 | 0 | 0 | 0 | 0 | RTS II / 2024 | 0 |  | 0 | 0 | 0 | 0 | 0 | 0 | 0 | 0 | 0 | 0 | 21 | 0 | 0 | 2 |  |  |  | 0 | 0 | 0 | M65_ | _9_ | _ | 0 | 0 | 0 | 1140 | 0 | 0 | 0 |  |  | 21 | Čidlo pohybu nástěnné bílé
|  | 6 |  |  | 6
| M65001 | Vedení elektroinstalační |  |  |  |  | 0 | 0 | 0 | [17 empty] | 0 | 0 | 0
383 | 650000004VD | D+M fotvoltaické elektrárny 3-fázová, 10kW elektrárna 5kWp |  | soubor | 1 | 0 | 0 | 0 | 0 |  | 0 |  | 0 | 0 | 0 | 0 | 0 | 0 | 0 | 0 | 0 | 0 | 21 | 0 | 0 | 2 |  |  |  | 0 | 0 | 0 | M65001_ | _9_ | _ | 0 | 0 | 0 | 1143 | 0 | 0 | 0 |  |  | 21 | D+M fotvoltaické elektrárny 3-fázová, 10kW elektrárna 5kWp
|  | 1 |  |  | 1
[7 empty] | Celkem: |  | 0
Poznámka: