## Investice a úspory
Tabulka 1 |  | Cena za realizaci jednotlivých opatření v Kč vč. DPH
objekt č. | název | Investice celkem (Kč vč. DPH) | název opatření | Opatření 1 | Opatření 2 | Opatření 3 | Opatření 4 | Opatření 5 | Opatření 6 | Opatření 7 | Opatření 8 | Opatření 9 | Opatření 10 | Opatření 11 | Opatření 12 | Opatření 13 | Opatření 14 | Opatření 15 | Opatření 16 | Opatření 17 | Opatření 18 | Opatření 19 | Opatření 20
|  |  |  | Zateplení pláště a výměna oken | Zateplení štítů svislého obv. pláště haly | Výměna osvětlení v přístavbě (šatny a administrativa) | Nucené větrání s rekuperací | Výstavba FVE a vlastní trafostanice (přechod z NN na VN)
1 | zimní stadion | 26603243.1819 | vyplnit --> | 13869186.617 | 1452000 | 1408318.6249 | 2981452.1 | 6892285.84 | [15 empty] | včetně DPH
3 |  | 0 | vyplnit --> | [20 empty] | včetně DPH
4 |  | 0 | vyplnit --> | [20 empty] | včetně DPH
- | CELKEM | 26603243.1819 | - | 13869186.617 | 1452000 | 1408318.6249 | 2981452.1 | 6892285.84 | 0 | 0 | 0 | 0 | 0 | 0 | 0 | 0 | 0 | 0 | 0 | 0 | 0 | 0 | 0 | včetně DPH
21986151.39
Tabulka 2 |  | Úspora z jednotlivých opatření v Kč/rok vč. DPH (modelový rok)
objekt č. | název | Úspora celkem (Kč/rok vč. DPH) | název opatření | Opatření 1 | Opatření 2 | Opatření 3 | Opatření 4 | Opatření 5 | Opatření 6 | Opatření 7 | Opatření 8 | Opatření 9 | Opatření 10 | Opatření 11 | Opatření 12 | Opatření 13 | Opatření 14 | Opatření 15 | Opatření 16 | Opatření 17 | Opatření 18 | Opatření 19 | Opatření 20 | Ostatní provozní náklady
|  |  |  | Zateplení pláště a výměna oken | Zateplení štítů svislého obv. pláště haly | Výměna osvětlení v přístavbě (šatny a administrativa) | Nucené větrání s rekuperací | Výstavba FVE a vlastní trafostanice (přechod z NN na VN) | 0 | 0 | 0 | 0 | 0 | 0 | 0 | 0 | 0 | 0 | 0 | 0 | 0 | 0 | 0
1 | zimní stadion | 1598768.7408 | vyplnit --> | 407770 | 191180 | 52030 | 68970 | 878818.7408 | [16 empty] | včetně DPH
3 | 0 | 0 | vyplnit --> | [21 empty] | včetně DPH
4 | 0 | 0 | vyplnit --> | [21 empty] | včetně DPH
- | CELKEM | 1598768.7408 | - | 407770 | 191180 | 52030 | 68970 | 878818.7408 | 0 | 0 | 0 | 0 | 0 | 0 | 0 | 0 | 0 | 0 | 0 | 0 | 0 | 0 | 0 | 0 | včetně DPH
Tabulka 3 |  | Úspora z jednotlivých opatření v technických jednotkách (modelový rok)
objekt č. | název | Úspora celkem (v technických jednotkách) | - | Teplo | Elektřina | Zemní plyn
|  |  |  | (GJ/rok) | (MWh/rok) | (MWh/rok)
1 | zimní stadion | - | úspora (vyplnit) |  | 325.1068 | 296.7525 |  |  | #DIV/0! | 50.11% | 42.81%
3 | 0 | - | úspora (vyplnit) | [5 empty] | #DIV/0! | #DIV/0! | #DIV/0!
4 | 0 | - | úspora (vyplnit) | [6 empty] | #DIV/0!
- | CELKEM | - | úspora | 0 | 325.1068 | 296.7525 |  |  | #DIV/0! | 50.11% | 42.81%
Tabulka 4 |  | Úspora z jednotlivých opatření ve finančních nákladech (modelový rok)
objekt č. | název | Úspora celkem (Kč/rok vč. DPH) | - | Teplo | Elektřina | Zemní plyn | Ost. náklady | včetně DPH
|  |  |  | (Kč/rok) | (Kč/rok) | (Kč/rok) | (Kč/rok) |  | kontrola
1 | zimní stadion | 1457583.7877 | úspora (vyplnit) |  | 1037462.5543 | 427869.4926 | -7748.2592 |  | ! | (Buňka D45 se musí rovnat buňce D24)
3 | 0 | 0 | úspora (vyplnit) | [5 empty] | OK | (Buňka D46 se musí rovnat buňce D25)
4 | 0 | 0 | úspora (vyplnit) | [5 empty] | OK | (Buňka D47 se musí rovnat buňce D26)
- | CELKEM | 1457583.7877 | úspora | 0 | 1037462.5543 | 427869.4926 | -7748.2592

## Modelová nabídka
Roky poskytnuté záruky | 12 |  |  | 1 | 2 | 3 | 4 | 5 | 6 | 7 | 8 | 9 | 10 | 11 | 12 | celkem za počet let hodnocení
| řádek | Referenční rok | 2021 | 2022 | 2023 | 2024 | 2025 | 2026 | 2027 | 2028 | 2029 | 2030 | 2031 | 2032 | 2033
A - Výchozí spotřeba energie v technických jednotkách a náklady na spotřebu energie po dobu trvání kontraktu [GJ, MWh, m3 Kč vč. DPH]
Teplo [GJ] | 1 | 0 | 0 | 0 | 0 | 0 | 0 | 0 | 0 | 0 | 0 | 0 | 0 | 0 | 0 | 0
Elektřina [MWh] | 2 | 648.7795 | 648.7795 | 648.7795 | 648.7795 | 648.7795 | 648.7795 | 648.7795 | 648.7795 | 648.7795 | 648.7795 | 648.7795 | 648.7795 | 648.7795 | 648.7795 | 7785.3544
Zemní plyn [MWh] | 3 | 693.2291 | 693.2291 | 693.2291 | 693.2291 | 693.2291 | 693.2291 | 693.2291 | 693.2291 | 693.2291 | 693.2291 | 693.2291 | 693.2291 | 693.2291 | 693.2291 | 8318.7495
Teplo [Kč vč. DPH] | 4 | 0 | 0 | 0 | 0 | 0 | 0 | 0 | 0 | 0 | 0 | 0 | 0 | 0 | 0 | 0
Elektřina [Kč vč. DPH] | 5 | 2751323.0055 | 2751323.0055 | 2751323.0055 | 2751323.0055 | 2751323.0055 | 2751323.0055 | 2751323.0055 | 2751323.0055 | 2751323.0055 | 2751323.0055 | 2751323.0055 | 2751323.0055 | 2751323.0055 | 2751323.0055 | 33015876.0659
Zemní plyn [Kč vč. DPH] | 6 | 1323317.5096 | 1323317.5096 | 1323317.5096 | 1323317.5096 | 1323317.5096 | 1323317.5096 | 1323317.5096 | 1323317.5096 | 1323317.5096 | 1323317.5096 | 1323317.5096 | 1323317.5096 | 1323317.5096 | 1323317.5096 | 15879810.1157
Ostatní provozní náklady [Kč vč. DPH] | 7 | 88330 | 88330 | 88330 | 88330 | 88330 | 88330 | 88330 | 88330 | 88330 | 88330 | 88330 | 88330 | 88330 | 88330 | 1059960
A = 4 + 5 + 6 + 7 | A | 4162970.5151 | 4162970.5151 | 4162970.5151 | 4162970.5151 | 4162970.5151 | 4162970.5151 | 4162970.5151 | 4162970.5151 | 4162970.5151 | 4162970.5151 | 4162970.5151 | 4162970.5151 | 4162970.5151 | 4162970.5151 | 49955646.1816
B - Zaručená spotřeba energie v technických jednotkách a náklady na spotřebu energie a ostatní náklady po dobu trvání kontraktu [GJ, MWh, m3, Kč vč. DPH] | [15 empty] | po realizaci | úspora
Teplo [GJ] | 8 | vyplnit --> | [13 empty] | 0 | 0 | GJ | #DIV/0!
Elektřina [MWh] | 9 | vyplnit --> | [13 empty] | 0 | 7785.3544 | MWh | 100%
Zemní plyn [MWh] | 10 | vyplnit --> | [13 empty] | 0 | 8318.7495 | m3 | 100%
Teplo [Kč vč. DPH] | 11 | vyplnit --> | [13 empty] | 0 | 0 | Kč vč. DPH | #DIV/0!
Elektřina [Kč vč. DPH] | 12 | vyplnit --> | [13 empty] | 0 | 33015876.0659 | Kč vč. DPH | 100%
Zemní plyn [Kč vč. DPH] | 13 | vyplnit --> | [13 empty] | 0 | 15879810.1157 | Kč vč. DPH | 100%
Ostatní provozní náklady [Kč vč. DPH] | 14 | vyplnit --> | [13 empty] | 0 | 1059960 | Kč vč. DPH
B = 11 + 12 + 13 + 14 | B |  | 0 | 0 | 0 | 0 | 0 | 0 | 0 | 0 | 0 | 0 | 0 | 0 | 0 | 0 | 49955646.1816 | Kč vč. DPH | 100%
C - Výše zaručených úspor [GJ, MWh, m3, Kč vč. DPH]
Teplo [GJ] | 15 | vyplnit --> | [13 empty] | 0
Elektřina [MWh] | 25 | vyplnit --> | [13 empty] | 0
Zemní plyn [MWh] | 26 | vyplnit --> | [13 empty] | 0
Teplo [Kč vč. DPH] | 27 | vyplnit --> | [13 empty] | 0
Elektřina [Kč vč. DPH] | 28 | vyplnit --> | [13 empty] | 0
Zemní plyn [Kč vč. DPH] | 29 | vyplnit --> | [13 empty] | 0
Ostatní provozní náklady [Kč vč. DPH] | 30 | vyplnit --> | [13 empty] | 0
C = A - B | C |  |  | 4162970.5151 | 4162970.5151 | 4162970.5151 | 4162970.5151 | 4162970.5151 | 4162970.5151 | 4162970.5151 | 4162970.5151 | 4162970.5151 | 4162970.5151 | 4162970.5151 | 4162970.5151 | 49955646.1816 | Celková výše zaručených úspor (hodnocení - kritérium 2)
|  | kontrola | [13 empty] | ! | bar: 1 2022 to 12 2033
D – Nabídková cena [Kč vč. DPH]
náklady na realizaci opatření | 31 | vyplnit --> | [13 empty] | 0 | Výše investičních nákladů (hodnocení - kritérium 3) |  |  | ! | kontrola (musí souhlasit s Tabulkou 1 v předchozím listu)
financování zakázky (úvěr) | 32 | vyplnit --> | [13 empty] | 0 | Cena za financování zakázky (objem úroků)
splátka IN+úroky |  |  | 0 | 0 | 0 | 0 | 0 | 0 | 0 | 0 | 0 | 0 | 0 | 0 | 0 | 0 | celková splátka IN+úroků
energetický management | 33 | vyplnit --> | [13 empty] | 0 | Cena za výkon eneregtického managementu
ostatní služby | 34 | vyplnit --> | [13 empty] | 0 | Cena za další služby
D = 31 + 32 + 33 + 34 | D |  | 0 | 0 | 0 | 0 | 0 | 0 | 0 | 0 | 0 | 0 | 0 | 0 | 0 | 0 | Celková nabídková cena (hodnocení - kritérium 1)
E - CashFlow projektu = Rozdíl celkové nabídkové ceny a celkových zaručených úspor [Kč vč. DPH]
E = D - C | E | - | 0 | -4162970.5151 | -4162970.5151 | -4162970.5151 | -4162970.5151 | -4162970.5151 | -4162970.5151 | -4162970.5151 | -4162970.5151 | -4162970.5151 | -4162970.5151 | -4162970.5151 | -4162970.5151 | -49955646.1816 | Rozdíl celkové nabídkové ceny a celkových zaručených úspor
(v případě kladné hodnoty se jedná o "spoluúčast zadavatele")
(v případě záporné hodnoty se jedná o "nadúsporu")
F- Podíl úspor prokazovaných na základě měření spotřeby celého objektu k celkovému objemu úspor [%]
úspory vykazované dle IPMVP/var. C [Kč vč. DPH] | 35 | vyplnit --> | [13 empty] | 0 | bar: 2021
F = 38 / C | F | [14 empty] | 0% | Podíl úspor prokazovaných měřením na celkovém objemu úspor (hodnocení - kritérium 4) | bar: 2021 to 12 2033

## Cenová příloha
POVINNÁ CENOVÁ PŘÍLOHA - PODKLAD PRO VYPLNĚNÍ
níže nevyplňovat, automaticky se načítá z předchozího listu
1. CENA ZA REALIZACI ÚSPORNÝCH OPATŘENÍ
Cena za realizaci úsporných opatření celkem (bez DPH) |  | 0 | Kč
DPH | 21% | 0 | Kč
Cena za realizaci úsporných opatření celkem (včetně DPH) |  | 0 | Kč
2. CENA ZA ZAJIŠTĚNÍ FINANCOVÁNÍ ZAKÁZKY
Cena za poskytnutí dodavatelského úvěru (nepodlého DPH, ale zahrnuje její profinancování) |  | 0 | Kč
3. CENA ZA DALŠÍ SLUŽBY
cena za výkon energetického managementu (bez DPH) |  | 0 | Kč
cena za další služby (bez DPH) |  | 0 | Kč
Cena za další služby celkem (bez DPH) |  | 0 | Kč
DPH | 21% | 0 | Kč
Cena za další služby celkem (včetně DPH) |  | 0 | Kč
4. CELKOVÁ CENA
Cena celkem (bez DPH) |  | 0 | Kč
DPH | 21% | 0 | Kč
Cena celkem (včetně DPH) |  | 0 | Kč

## Hodnocení nabídek
SOUHRN JEDNOTLIVÝCH HODNOTÍCÍCH KRITÉRIÍ
1 | Nabídková cena | (Kč vč. DPH) | 40% | nabídková hodnota | 0
2 | Výše zaručených úspor | (Kč vč. DPH) | 35% | nabídková hodnota | 49955646.1816
3 | Výše investičních nákladů | (Kč vč. DPH) | 15% | nabídková hodnota | 0
4 | Podíl úspor prokazovaných na základě měření spotřeby celého objektu k celkovému objemu úspor | (procento) | 10% | nabídková hodnota | 0%

## REFERENČNÍ ÚDAJE
REFERENČNÍ ÚDAJE
Referenční spotřeby elektřiny odpovídají průměrné spotřebě v roce 2016 až 2019 a dopočtené spotřebě strojovny chlazení za rok 2021 (od března 2020 do března 2021 probíhala výstavba strojovny chlazení a stadion byl mimo provoz). V hodnotě spotřeby elektřiny je obsažena spotřeba elektřiny, která je přefakturovávána cizímu subjektu (hotel a wellness) na základě podružného elektroměru.
Cena elektrické energie odpovídá cenám pro rok 2022.
Referenční spotřeba zemního plynu odpovídá průměrné spotřebě z let 2016 až 2019 očištěné od přefakturovávané spotřeby cizímu subjektu (hotel, wellness a restaurace na vaření), spotřeby na ohřev teplé vody pro úpravu ledové plochy (od roku 2021 se již teplá voda nepřipravuje v kotelně ze zemního plynu, nýbrž odpadním teplem z chlazení) a přepočtené denostupnovou metodou.
Cena zemního plynu odpovídá cenám pro rok 2022.
Výše uvedené je detailněji popsáno v materiálu "Posouzení vhodnosti objektu pro projekt EPC"
| REFERENČNÍ SPOTŘEBY A NÁKLADY |  | TEPLO |  |  | ELEKTŘINA |  |  | ZEMNÍ PLYN |  |  | OSTATNÍ PROVOZNÍ NÁKLADY |  | REFERENČNÍ NÁKLADY CELKEM
|  |  | spotřeba | celkové náklady |  | spotřeba | platba |  | spotřeba | platba |  | platba
|  |  | GJ | Kč bez DPH | Kč vč. DPH | MWh | Kč bez DPH | Kč vč. DPH | MWh | Kč bez DPH | Kč vč. DPH | Kč bez DPH | Kč vč. DPH | Kč bez DPH | Kč vč. DPH
|  | období |  |  | 15% |  |  | 21% |  |  | 21% |  | 21%
1 | Průměrá spotřeba |  | 0 | 0 | 0 | 648.7795 | 2273820.6657 | 2751323.0055 | 693.2291 | 1093650.8344 | 1323317.5096 | 73000 | 88330 | 3440471.5001 | 4162970.5151
2 |  |  | 0 | 0 | 0 | 0 | 0 | 0 | 0 | 0 | 0 | 0 | 0 | 0 | 0
3 |  |  | 0 | 0 | 0 | 0 | 0 | 0 | 0 | 0 | 0 | 0 | 0 | 0 | 0
4 |  |  | 0 | 0 | 0 | 0 | 0 | 0 | 0 | 0 | 0 | 0 | 0 | 0 | 0
| CELKEM |  | 0 | 0 | 0 | 648.7795 | 2273820.6657 | 2751323.0055 | 693.2291 | 1093650.8344 | 1323317.5096 | 73000 | 88330 | 3440471.5001 | 4162970.5151
[5 empty] | #DIV/0! |  |  | 1.21 |  |  | 1.21
| REFERENČNÍ CENY ENERGIE A VODY |  |  |  | TEPLO |  |  | ELEKTŘINA |  |  | ZEMNÍ PLYN
| (pro vyčíslení a vyhodnocení úspor) |  |  |  | Kč/GJ |  |  | Kč/MWh |  |  | Kč/MWh
1 | Průměrá spotřeba |  |  |  | 0 |  |  | 4240.7672 |  |  | 1908.9179
2 | 0 |  |  |  | 0 |  |  | 0 |  |  | 0
3 | 0 |  |  |  | 0 |  |  | 0 |  |  | 0
4 | 0 | [6 empty] | 0
REFERENČNÍ KLIMADATA
https://vytapeni.tzb-info.cz/tabulky-a-vypocty/103-vypocet-denostupnu?stanice=36&action=1&otopne_obdobi=&start_day=01&start_month=01&start_year=2019&end_day=31&end_month=12&end_year=2019&ti=20&tem=13.0&chkbox_sumtbl=1&chkbox_deg=1&chkbox_dnu=1&chkbox_prumerne_teploty=1&deg_x=740&deg_y=270&otop_dny_x=740&otop_dny_y=270&prum_teploty_x=740&prum_teploty_y=270
| oblast: | Benešov - Netvořice
| ti: | 20 | °C
| Období - dlouhodobý průměr | te | d | D | %
| Leden | -1.8 | 31 | 675.8 | 17.21%
| Únor | -0.8 | 28 | 582.4 | 14.83%
| Březen | 3 | 31 | 527 | 13.42%
| Duben | 7.3 | 30 | 381 | 9.701%
| Květen | 12.7 | 16 | 116.8 | 2.974%
| Červen |  | 0 | 0 | 0%
| Červenec |  | 0 | 0 | 0%
| Srpen |  | 0 | 0 | 0%
| Září | 12.9 | 17 | 120.7 | 3.073%
| Říjen | 7.7 | 31 | 381.3 | 9.708%
| Listopad | 3.1 | 30 | 507 | 12.91%
| Prosinec | -0.5 | 31 | 635.5 | 16.18%
|  | 3.9694 | 245 | 3927.5 | 100%