## Rekapitulace stavby
Export Komplet | [27 empty] | 2.0 | ZAMOK |  |  |  | False | False | {98c67fac-9e35-49a5-add1-388ecdbb4f29}
[32 empty] | 0,01 | 21
[32 empty] | 0,01 | 15
|  | REKAPITULACE STAVBY | [17 empty] | v --- níže se nacházejí doplnkové a pomocné údaje k sestavám --- v | [11 empty] | 0,001
|  | Kód: |  |  |  |  | 36/2020 | [24 empty] | 0,01
|  | Stavba: |  |  |  |  | Svratouch, protipovodňové úpravy potoka Řivnáč | [24 empty] | 0,01
|  | KSO: | [13 empty] | CC-CZ: | [15 empty] | 0,01
|  | Místo: |  |  |  |  | Svratouch | [8 empty] | Datum: |  | 23. 10. 2020 | [13 empty] | 0,01
0,01
|  | Zadavatel: | [13 empty] | IČ: | [15 empty] | 0,01
|  |  | Obec Svratouch | [12 empty] | DIČ: | [15 empty] | 0,01
0,01
|  | Zhotovitel: | [13 empty] | IČ: | [15 empty] | 0,01
[16 empty] | DIČ: | [15 empty] | 0,01
False
|  | Projektant: | [13 empty] | IČ: |  | 27560015 | [13 empty] | False
|  |  | Envicons, s.r.o. | [12 empty] | DIČ: |  | CZ27560015 | [13 empty] | True
0,01
|  | Zpracovatel: | [13 empty] | IČ: |  | 27560015 | [13 empty] | 0,01
|  |  | Envicons, s.r.o. | [12 empty] | DIČ: |  | CZ27560015 | [13 empty] | True
Poznámka:
|  | Cena bez DPH | [13 empty] | 8564555.42
[8 empty] | Sazba daně |  |  | Základ daně |  |  |  |  | Výše daně
|  | DPH |  | základní |  |  |  | 21% |  |  | 8564555.42 |  |  |  |  | 1798556.64
|  |  |  | snížená |  |  |  | 15% |  |  | 0 |  |  |  |  | 0
|  |  |  | zákl. přenesená |  |  |  | 21% |  |  | 0 |  |  |  |  | 0
|  |  |  | sníž. přenesená |  |  |  | 15% |  |  | 0 |  |  |  |  | 0
|  |  |  | nulová |  |  |  | 0% |  |  | 0 |  |  |  |  | 0
|  | Cena s DPH | [6 empty] | v |  |  | CZK |  |  |  | 10363112.06
|  | Projektant | [11 empty] | Zpracovatel
|  | Datum a podpis: | [7 empty] | Razítko |  |  |  | Datum a podpis: |  |  | Razítko
|  | Objednavatel | [11 empty] | Zhotovitel
|  | Datum a podpis: | [7 empty] | Razítko |  |  |  | Datum a podpis: |  |  | Razítko
REKAPITULACE OBJEKTŮ STAVBY A SOUPISŮ PRACÍ
| Kód: | [6 empty] | 36/2020
| Stavba: | [6 empty] | Svratouch, protipovodňové úpravy potoka Řivnáč
| Místo: | [6 empty] | Svratouch | [6 empty] | Datum: |  | 23. 10. 2020
| Zadavatel: | [6 empty] | Obec Svratouch | [6 empty] | Projektant: |  | Envicons, s.r.o. |  |  | Informatívní údaje z listů zakázek
| Zhotovitel: | [13 empty] | Zpracovatel: |  | Envicons, s.r.o.
| Kód |  |  |  | Popis | [7 empty] | Cena bez DPH [CZK] |  |  |  |  | Cena s DPH [CZK] | Typ | z toho Ostat. náklady [CZK] | DPH [CZK] | Normohodiny [h] | DPH základní [CZK] | DPH snížená [CZK] | DPH základní přenesená [CZK] | DPH snížená přenesená [CZK] | Základna DPH základní | Základna DPH snížená | Základna DPH zákl. přenesená | Základna DPH sníž. přenesená | Základna DPH nulová
| Náklady z rozpočtů | [11 empty] | 8564555.42 |  |  |  |  | 10363112.06 |  | 0 | 1798556.64 | 8608.5449 | 1798556.64 | 0 | 0 | 0 | 8564555.42 | 0 | 0 | 0 | 0 | D | 0 | ###NOIMPORT### | IMPORT | {98c67fac-9e35-49a5-add1-388ecdbb4f29} | {00000000-0000-0000-0000-000000000000}
|  | SO 01 |  |  |  | Úprava toku | [6 empty] | 3580754.01 |  |  |  |  | 4332712.35 | STA | 0 | 751958.34 | 3356.1075 | 751958.34 | 0 | 0 | 0 | 3580754.01 | 0 | 0 | 0 | 0 | D | 1 | ###NOIMPORT### | IMPORT | {75254de4-332c-4bdb-bd38-b41131f9117f} | {98c67fac-9e35-49a5-add1-388ecdbb4f29} | 2
/ |  |  | SO 01.0 |  |  |  | Odvodnění staveniště | [5 empty] | 205716.68 |  |  |  |  | 248917.18 | Soupis | 0 | 43200.5 | 252.6414 | 43200.5 | 0 | 0 | 0 | 205716.68 | 0 | 0 | 0 | 0 |  | 2 |  | IMPORT | {bc7d33d7-3c6f-489b-97ea-e8e73a8c5dbe} | {75254de4-332c-4bdb-bd38-b41131f9117f}
/ |  |  | SO 01.1 |  |  |  | Rozšíření koryta pod mostem v ř.km 1,715-1,740 | [5 empty] | 257511.48 |  |  |  |  | 311588.89 | Soupis | 0 | 54077.41 | 413.15 | 54077.41 | 0 | 0 | 0 | 257511.48 | 0 | 0 | 0 | 0 |  | 2 |  | IMPORT | {ef3ba65a-59d6-460e-bb53-5e0095e1bf78} | {75254de4-332c-4bdb-bd38-b41131f9117f}
/ |  |  | SO 01.2 |  |  |  | Rozšíření koryta s opevněním břehů v ř. km 1,775-1,814 | [5 empty] | 1413048.85 |  |  |  |  | 1709789.11 | Soupis | 0 | 296740.26 | 1446.2064 | 296740.26 | 0 | 0 | 0 | 1413048.85 | 0 | 0 | 0 | 0 |  | 2 |  | IMPORT | {cf726dfd-6c8f-4cce-823d-3348b802acf2} | {75254de4-332c-4bdb-bd38-b41131f9117f}
/ |  |  | SO 01.3 |  |  |  | Rozšíření koryta s opevněním břehů v ř.km 1,814-1,860 | [5 empty] | 1126894.44 |  |  |  |  | 1363542.27 | Soupis | 0 | 236647.83 | 742.328 | 236647.83 | 0 | 0 | 0 | 1126894.44 | 0 | 0 | 0 | 0 |  | 2 |  | IMPORT | {2771766b-39d9-42f3-82f1-02a0ef9e272d} | {75254de4-332c-4bdb-bd38-b41131f9117f}
/ |  |  | SO 01.4 |  |  |  | Revitalizace koryta v ř.km 1,860-1,945 | [5 empty] | 333147.19 |  |  |  |  | 403108.1 | Soupis | 0 | 69960.91 | 293.9486 | 69960.91 | 0 | 0 | 0 | 333147.19 | 0 | 0 | 0 | 0 |  | 2 |  | IMPORT | {00eba44e-730d-4463-844d-580ff1985a85} | {75254de4-332c-4bdb-bd38-b41131f9117f}
/ |  |  | SO 01.5 |  |  |  | Rozšíření koryta pod mostem ř.km 1,945-1,970 | [5 empty] | 151386.41 |  |  |  |  | 183177.56 | Soupis | 0 | 31791.15 | 109.5991 | 31791.15 | 0 | 0 | 0 | 151386.41 | 0 | 0 | 0 | 0 |  | 2 |  | IMPORT | {928d1994-b299-41a3-9917-0faf4cc74ab2} | {75254de4-332c-4bdb-bd38-b41131f9117f}
/ |  |  | SO 01.6 |  |  |  | Přeložka vodovodu v ř.km 1,820 | [5 empty] | 93048.96 |  |  |  |  | 112589.24 | Soupis | 0 | 19540.28 | 98.234 | 19540.28 | 0 | 0 | 0 | 93048.96 | 0 | 0 | 0 | 0 |  | 2 |  | IMPORT | {1815a6d5-3327-451f-a691-77debb5d83dd} | {75254de4-332c-4bdb-bd38-b41131f9117f}
/ |  | SO 02 |  |  |  | Rekonstrukce mostu | [6 empty] | 1480652.29 |  |  |  |  | 1791589.27 | STA | 0 | 310936.98 | 1590.7825 | 310936.98 | 0 | 0 | 0 | 1480652.29 | 0 | 0 | 0 | 0 |  | 1 |  | IMPORT | {74edf094-31b4-414b-bc32-443fd5d7de2d} | {98c67fac-9e35-49a5-add1-388ecdbb4f29} | 2
|  | SO 03 |  |  |  | Přeložka vedení CETIN | [6 empty] | 195109 |  |  |  |  | 236081.89 | STA | 0 | 40972.89 | 0 | 40972.89 | 0 | 0 | 0 | 195109 | 0 | 0 | 0 | 0 | D | 1 | ###NOIMPORT### | IMPORT | {87c2e98a-025b-4b32-8ba4-ea696b4f70fe} | {98c67fac-9e35-49a5-add1-388ecdbb4f29} | 2
/ |  |  | SO 03.1 |  |  |  | 1.ETAPA | [5 empty] | 71815 |  |  |  |  | 86896.15 | Soupis | 0 | 15081.15 | 0 | 15081.15 | 0 | 0 | 0 | 71815 | 0 | 0 | 0 | 0 |  | 2 |  | IMPORT | {73810607-d39f-4686-8e36-05a9ce4617ac} | {87c2e98a-025b-4b32-8ba4-ea696b4f70fe}
/ |  |  | SO 03.2 |  |  |  | 2.ETAPA | [5 empty] | 123294 |  |  |  |  | 149185.74 | Soupis | 0 | 25891.74 | 0 | 25891.74 | 0 | 0 | 0 | 123294 | 0 | 0 | 0 | 0 |  | 2 |  | IMPORT | {f1c57822-f879-43de-88b8-4dcb8e626474} | {87c2e98a-025b-4b32-8ba4-ea696b4f70fe}
/ |  | SO 04 |  |  |  | Přeložka STL plynovodu | [6 empty] | 260784.98 |  |  |  |  | 315549.83 | STA | 0 | 54764.85 | 246.6608 | 54764.85 | 0 | 0 | 0 | 260784.98 | 0 | 0 | 0 | 0 |  | 1 |  | IMPORT | {db02564b-01aa-4b71-b9e5-4bccc88166b4} | {98c67fac-9e35-49a5-add1-388ecdbb4f29} | 2
/ |  | SO 05 |  |  |  | Opěrné stěny a pažení | [6 empty] | 2798921.6 |  |  |  |  | 3386695.14 | STA | 0 | 587773.54 | 3331.7959 | 587773.54 | 0 | 0 | 0 | 2798921.6 | 0 | 0 | 0 | 0 |  | 1 |  | IMPORT | {dcfd3cc3-8e4c-4d5c-81fd-27f91ae24ac6} | {98c67fac-9e35-49a5-add1-388ecdbb4f29} | 2
/ |  | SO 06 |  |  |  | Vegetační úpravy | [6 empty] | 33333.54 |  |  |  |  | 40333.58 | STA | 0 | 7000.04 | 83.1982 | 7000.04 | 0 | 0 | 0 | 33333.54 | 0 | 0 | 0 | 0 |  | 1 |  | IMPORT | {36592e8b-d44a-491c-90c6-716c155ac449} | {98c67fac-9e35-49a5-add1-388ecdbb4f29} | 2
/ |  | SO 07 |  |  |  | Vedlejší rozpočtové náklady | [6 empty] | 215000 |  |  |  |  | 260150 | STA | 0 | 45150 | 0 | 45150 | 0 | 0 | 0 | 215000 | 0 | 0 | 0 | 0 |  | 1 |  | IMPORT | {d30259b0-d786-44f4-ba26-38a3cfbba795} | {98c67fac-9e35-49a5-add1-388ecdbb4f29} | 2

## SO 01.0 - Odvodnění stave...
{bc7d33d7-3c6f-489b-97ea-e8e73a8c5dbe}
2
| KRYCÍ LIST SOUPISU PRACÍ | [7 empty] | v --- níže se nacházejí doplnkové a pomocné údaje k sestavám --- v | [8 empty] | False
Stavba:
Svratouch, protipovodňové úpravy potoka Řivnáč
Objekt:
SO 01 - Úprava toku
Soupis:
SO 01.0 - Odvodnění staveniště
| KSO: |  |  |  |  | CC-CZ:
| Místo: |  | Svratouch |  |  | Datum: | 23. 10. 2020
| Zadavatel: |  |  |  |  | IČ:
|  | Obec Svratouch |  |  |  | DIČ:
| Zhotovitel: |  |  |  |  | IČ: | 0
[6 empty] | DIČ: | 0
| Projektant: |  |  |  |  | IČ: | 27560015
|  | Envicons, s.r.o. |  |  |  | DIČ: | CZ27560015
| Zpracovatel: |  |  |  |  | IČ: | 27560015
|  | Envicons, s.r.o. |  |  |  | DIČ: | CZ27560015
Poznámka:
| Cena bez DPH | [5 empty] | 205716.68
|  |  | Základ daně |  |  | Sazba daně | Výše daně
| DPH | základní | 205716.68 |  |  | 21% | 43200.5
|  | snížená | 0 |  |  | 15% | 0
|  | zákl. přenesená | 0 |  |  | 21% | 0
|  | sníž. přenesená | 0 |  |  | 15% | 0
|  | nulová | 0 |  |  | 0% | 0
| Cena s DPH |  |  | v | CZK |  | 248917.18
| Projektant |  |  | Zpracovatel
| Datum a podpis: |  | Razítko | Datum a podpis: |  |  | Razítko
| Objednavatel |  |  | Zhotovitel
| Datum a podpis: |  | Razítko | Datum a podpis: |  |  | Razítko
REKAPITULACE ČLENĚNÍ SOUPISU PRACÍ
Stavba:
Svratouch, protipovodňové úpravy potoka Řivnáč
Objekt:
SO 01 - Úprava toku
Soupis:
SO 01.0 - Odvodnění staveniště
Místo: |  |  | Svratouch |  |  | Datum: | 23. 10. 2020
Zadavatel: |  |  | Obec Svratouch |  |  | Projektant: | Envicons, s.r.o.
Zhotovitel: | [5 empty] | Zpracovatel: | Envicons, s.r.o.
Kód dílu - Popis | [6 empty] | Cena celkem [CZK]
Náklady ze soupisu prací | [6 empty] | 205716.68 | [11 empty] | -1
| HSV - Práce a dodávky HSV | [5 empty] | 205716.68
| 1 - Zemní práce | [5 empty] | 205421
| 9 - Ostatní konstrukce a práce, bourání | [5 empty] | 295.68
SOUPIS PRACÍ
Stavba:
Svratouch, protipovodňové úpravy potoka Řivnáč
Objekt:
SO 01 - Úprava toku
Soupis:
SO 01.0 - Odvodnění staveniště
Místo: |  |  | Svratouch |  |  | Datum: | 23. 10. 2020
Zadavatel: |  |  | Obec Svratouch |  |  | Projektant: | Envicons, s.r.o.
Zhotovitel: | [5 empty] | Zpracovatel: | Envicons, s.r.o.
PČ | Typ | Kód | Popis | MJ | Množství | J.cena [CZK] | Cena celkem [CZK] | Cenová soustava |  | DPH | J. Nh [h] | Nh celkem [h] | J. hmotnost [t] | Hmotnost celkem [t] | J. suť [t] | Suť Celkem [t]
Náklady soupisu celkem | [6 empty] | 205716.68 |  |  |  |  | 252.6414 |  | 3.533 |  | 0.00448 |  | D | -1 | [10 empty] | 205716.68
| D | HSV | Práce a dodávky HSV |  |  |  | 205716.68 |  |  |  |  | 252.6414 |  | 3.533 |  | 0.00448 | 1 | D | 0 |  |  |  | ROZPOCET | [6 empty] | 205716.68
| D | 1 | Zemní práce |  |  |  | 205421 |  |  |  |  | 252.1934 |  | 3.5304 |  | 0.00448 | 1 | D | 1 |  |  |  | ROZPOCET | [6 empty] | 205421
1 | K | 113311121R | Odstranění geotextilií v komunikacích vč. odvozu a likvidace na skládce | m2 | 5.6 | 35 | 196 |  |  | základní | 0.064 | 0.3584 | 0 | 0 | 0.0008 | 0.00448 | 4 | K | 2 |  |  |  | ROZPOCET | 196 | 0 | 0 | 0 | 0 | 1 | 196 | 4 | -1739878493
| VV |  | 5,6"D.Technická zpráva" |  | 5.6 | [12 empty] | VV | 2 | 2 | True | 1 | ROZPOCET
2 | K | 115001105 | Převedení vody potrubím DN do 600 | m | 160 | 892 | 142720 | CS ÚRS 2020 01 |  | základní | 0.573 | 91.68 | 0.02193 | 3.5088 | 0 | 0 | 4 | K | 2 |  |  |  | ROZPOCET | 142720 | 0 | 0 | 0 | 0 | 1 | 142720 | 4 | -202714095
| PP |  | Převedení vody potrubím průměru DN přes 300 do 600 | [14 empty] | PP | 2
| VV |  | 160"D. Technická zpráva" |  | 160 | [12 empty] | VV | 2 | 2 | True | 1 | ROZPOCET
3 | K | 115101201 | Čerpání vody na dopravní výšku do 10 m průměrný přítok do 500 l/min | hod | 720 | 72.9 | 52488 | CS ÚRS 2020 01 |  | základní | 0.184 | 132.48 | 3e-05 | 0.0216 | 0 | 0 | 4 | K | 2 |  |  |  | ROZPOCET | 52488 | 0 | 0 | 0 | 0 | 1 | 52488 | 4 | 351581434
| PP |  | Čerpání vody na dopravní výšku do 10 m s uvažovaným průměrným přítokem do 500 l/min | [14 empty] | PP | 2
| VV |  | D.Technická zpráva | [14 empty] | VV | 2 | 1 | True | 0 | ROZPOCET
| VV |  | 24*30"předpoklad čerpání 1 měsíc" |  | 720 | [12 empty] | VV | 2 | 2 | True | 1 | ROZPOCET
4 | K | 115101301 | Pohotovost čerpací soupravy pro dopravní výšku do 10 m přítok do 500 l/min | den | 30 | 43.9 | 1317 | CS ÚRS 2020 01 |  | základní | 0 | 0 | 0 | 0 | 0 | 0 | 4 | K | 2 |  |  |  | ROZPOCET | 1317 | 0 | 0 | 0 | 0 | 1 | 1317 | 4 | -336259580
| PP |  | Pohotovost záložní čerpací soupravy pro dopravní výšku do 10 m s uvažovaným průměrným přítokem do 500 l/min | [14 empty] | PP | 2
| VV |  | D.Technická zpráva | [14 empty] | VV | 2 | 1 | True | 0 | ROZPOCET
| VV |  | 30"předpoklad čerpání 1 měsíc" |  | 30 | [12 empty] | VV | 2 | 2 | True | 1 | ROZPOCET
5 | K | 153191121 | Zřízení těsnění hradicích stěn ze zhutněné sypaniny | m3 | 7.5 | 726 | 5445 | CS ÚRS 2020 01 |  | základní | 2.211 | 16.5825 | 0 | 0 | 0 | 0 | 4 | K | 2 |  |  |  | ROZPOCET | 5445 | 0 | 0 | 0 | 0 | 1 | 5445 | 4 | 794525789
| PP |  | Těsnění hradicích stěn nepropustnou hrázkou ze zhutněné sypaniny při stěně nebo nepropustnou výplní ze zhutněné sypaniny mezi stěnami zřízení | [14 empty] | PP | 2
| VV |  | 7,5"D. technická zpráva - sypanina se vezme z výkopu SO 01" |  | 7.5 | [12 empty] | VV | 2 | 2 | True | 1 | ROZPOCET
6 | K | 153191131 | Odstranění těsnění hradicích stěn ze zhutněné sypaniny | m3 | 7.5 | 434 | 3255 | CS ÚRS 2020 01 |  | základní | 1.479 | 11.0925 | 0 | 0 | 0 | 0 | 4 | K | 2 |  |  |  | ROZPOCET | 3255 | 0 | 0 | 0 | 0 | 1 | 3255 | 4 | 949719082
| PP |  | Těsnění hradicích stěn nepropustnou hrázkou ze zhutněné sypaniny při stěně nebo nepropustnou výplní ze zhutněné sypaniny mezi stěnami odstranění | [14 empty] | PP | 2
| VV |  | 7.5"D.Technická zpráva" |  | 7.5 | [12 empty] | VV | 2 | 2 | True | 1 | ROZPOCET
| D | 9 | Ostatní konstrukce a práce, bourání |  |  |  | 295.68 |  |  |  |  | 0.448 |  | 0.002632 |  | 0 | 1 | D | 1 |  |  |  | ROZPOCET | [6 empty] | 295.68
7 | K | 919726122 | Geotextilie pro ochranu, separaci a filtraci netkaná měrná hmotnost do 300 g/m2 | m2 | 5.6 | 52.8 | 295.68 | CS ÚRS 2020 01 |  | základní | 0.08 | 0.448 | 0.00047 | 0.002632 | 0 | 0 | 4 | K | 2 |  |  |  | ROZPOCET | 295.68 | 0 | 0 | 0 | 0 | 1 | 295.68 | 4 | -669718867
| PP |  | Geotextilie netkaná pro ochranu, separaci nebo filtraci měrná hmotnost přes 200 do 300 g/m2 | [14 empty] | PP | 2
| VV |  | 5,6"D.technická zpráva" |  | 5.6 | [12 empty] | VV | 2 | 2 | True | 1 | ROZPOCET

## SO 01.1 - Rozšíření koryt...
{ef3ba65a-59d6-460e-bb53-5e0095e1bf78}
2
| KRYCÍ LIST SOUPISU PRACÍ | [7 empty] | v --- níže se nacházejí doplnkové a pomocné údaje k sestavám --- v | [8 empty] | False
Stavba:
Svratouch, protipovodňové úpravy potoka Řivnáč
Objekt:
SO 01 - Úprava toku
Soupis:
SO 01.1 - Rozšíření koryta pod mostem v ř.km 1,715-1,740
| KSO: |  |  |  |  | CC-CZ:
| Místo: |  | Svratouch |  |  | Datum: | 23. 10. 2020
| Zadavatel: |  |  |  |  | IČ:
|  | Obec Svratouch |  |  |  | DIČ:
| Zhotovitel: |  |  |  |  | IČ: | 0
[6 empty] | DIČ: | 0
| Projektant: |  |  |  |  | IČ: | 27560015
|  | Envicons, s.r.o. |  |  |  | DIČ: | CZ27560015
| Zpracovatel: |  |  |  |  | IČ: | 27560015
|  | Envicons, s.r.o. |  |  |  | DIČ: | CZ27560015
Poznámka:
| Cena bez DPH | [5 empty] | 257511.48
|  |  | Základ daně |  |  | Sazba daně | Výše daně
| DPH | základní | 257511.48 |  |  | 21% | 54077.41
|  | snížená | 0 |  |  | 15% | 0
|  | zákl. přenesená | 0 |  |  | 21% | 0
|  | sníž. přenesená | 0 |  |  | 15% | 0
|  | nulová | 0 |  |  | 0% | 0
| Cena s DPH |  |  | v | CZK |  | 311588.89
| Projektant |  |  | Zpracovatel
| Datum a podpis: |  | Razítko | Datum a podpis: |  |  | Razítko
| Objednavatel |  |  | Zhotovitel
| Datum a podpis: |  | Razítko | Datum a podpis: |  |  | Razítko
REKAPITULACE ČLENĚNÍ SOUPISU PRACÍ
Stavba:
Svratouch, protipovodňové úpravy potoka Řivnáč
Objekt:
SO 01 - Úprava toku
Soupis:
SO 01.1 - Rozšíření koryta pod mostem v ř.km 1,715-1,740
Místo: |  |  | Svratouch |  |  | Datum: | 23. 10. 2020
Zadavatel: |  |  | Obec Svratouch |  |  | Projektant: | Envicons, s.r.o.
Zhotovitel: | [5 empty] | Zpracovatel: | Envicons, s.r.o.
Kód dílu - Popis | [6 empty] | Cena celkem [CZK]
Náklady ze soupisu prací | [6 empty] | 257511.48 | [11 empty] | -1
| HSV - Práce a dodávky HSV | [5 empty] | 257511.48
| 1 - Zemní práce | [5 empty] | 59616.7
| 2 - Zakládání | [5 empty] | 70870
| 3 - Svislé a kompletní konstrukce | [5 empty] | 62248.56
| 4 - Vodorovné konstrukce | [5 empty] | 18560.16
| 9 - Ostatní konstrukce a práce, bourání | [5 empty] | 29682
| 998 - Přesun hmot | [5 empty] | 16534.06
SOUPIS PRACÍ
Stavba:
Svratouch, protipovodňové úpravy potoka Řivnáč
Objekt:
SO 01 - Úprava toku
Soupis:
SO 01.1 - Rozšíření koryta pod mostem v ř.km 1,715-1,740
Místo: |  |  | Svratouch |  |  | Datum: | 23. 10. 2020
Zadavatel: |  |  | Obec Svratouch |  |  | Projektant: | Envicons, s.r.o.
Zhotovitel: | [5 empty] | Zpracovatel: | Envicons, s.r.o.
PČ | Typ | Kód | Popis | MJ | Množství | J.cena [CZK] | Cena celkem [CZK] | Cenová soustava |  | DPH | J. Nh [h] | Nh celkem [h] | J. hmotnost [t] | Hmotnost celkem [t] | J. suť [t] | Suť Celkem [t]
Náklady soupisu celkem | [6 empty] | 257511.48 |  |  |  |  | 413.15 |  | 60.7872 |  | 25.5 |  | D | -1 | [10 empty] | 257511.48
| D | HSV | Práce a dodávky HSV |  |  |  | 257511.48 |  |  |  |  | 413.15 |  | 60.7872 |  | 25.5 | 1 | D | 0 |  |  |  | ROZPOCET | [6 empty] | 257511.48
| D | 1 | Zemní práce |  |  |  | 59616.7 |  |  |  |  | 30.1469 |  | 0 |  | 0 | 1 | D | 1 |  |  |  | ROZPOCET | [6 empty] | 59616.7
1 | K | 124253100 | Vykopávky pro koryta vodotečí v hornině třídy těžitelnosti I, skupiny 3 objem do 100 m3 strojně | m3 | 25.95 | 167 | 4333.65 | CS ÚRS 2020 01 |  | základní | 0.249 | 6.4615 | 0 | 0 | 0 | 0 | 4 | K | 2 |  |  |  | ROZPOCET | 4333.65 | 0 | 0 | 0 | 0 | 1 | 4333.65 | 4 | -285245880
| PP |  | Vykopávky pro koryta vodotečí strojně v hornině třídy těžitelnosti I skupiny 3 do 100 m3 | [14 empty] | PP | 2
| VV |  | 34,6*0,75 |  | 25.95 | [12 empty] | VV | 2 | 2 | True | 1 | ROZPOCET
| VV |  | Příloha č. 01.4 - vzorové řezy | [14 empty] | VV | 2 | 1 | True | 0 | ROZPOCET
| VV |  | 75 % třída těžitelnosti I | [14 empty] | VV | 2 | 1 | True | 0 | ROZPOCET
2 | K | 124353100 | Vykopávky pro koryta vodotečí v hornině třídy těžitelnosti II, skupiny 4 objem do 100 m3 strojně | m3 | 8.65 | 347 | 3001.55 | CS ÚRS 2020 01 |  | základní | 0.516 | 4.4634 | 0 | 0 | 0 | 0 | 4 | K | 2 |  |  |  | ROZPOCET | 3001.55 | 0 | 0 | 0 | 0 | 1 | 3001.55 | 4 | 93450011
| PP |  | Vykopávky pro koryta vodotečí strojně v hornině třídy těžitelnosti II skupiny 4 do 100 m3 | [14 empty] | PP | 2
| VV |  | 34,6*0,25 |  | 8.65 | [12 empty] | VV | 2 | 2 | True | 1 | ROZPOCET
| VV |  | Příloha č. 01.4 - vzorové řezy | [14 empty] | VV | 2 | 1 | True | 0 | ROZPOCET
| VV |  | 25 % třída těžitelnosti II | [14 empty] | VV | 2 | 1 | True | 0 | ROZPOCET
3 | K | 162751117 | Vodorovné přemístění do 10000 m výkopku/sypaniny z horniny třídy těžitelnosti I, skupiny 1 až 3 | m3 | 24.225 | 259 | 6274.28 | CS ÚRS 2020 01 |  | základní | 0.087 | 2.1076 | 0 | 0 | 0 | 0 | 4 | K | 2 |  |  |  | ROZPOCET | 6274.28 | 0 | 0 | 0 | 0 | 1 | 6274.28 | 4 | 1442868601
| PP |  | Vodorovné přemístění výkopku nebo sypaniny po suchu na obvyklém dopravním prostředku, bez naložení výkopku, avšak se složením bez rozhrnutí z horniny třídy těžitelnosti I skupiny 1 až 3 na vzdálenost přes 9 000 do 10 000 m | [14 empty] | PP | 2
| VV |  | (34,6-2,3)*0,75 |  | 24.225 | [12 empty] | VV | 2 | 2 | True | 1 | ROZPOCET
| VV |  | odvoz na skládku v Nasavrkách - 30 km | [14 empty] | VV | 2 | 1 | True | 0 | ROZPOCET
| VV |  | Příloha č. 01.4 - vzorové řezy | [14 empty] | VV | 2 | 1 | True | 0 | ROZPOCET
| VV |  | 75 % třída těžitelnosti I | [14 empty] | VV | 2 | 1 | True | 0 | ROZPOCET
4 | K | 162751119 | Příplatek k vodorovnému přemístění výkopku/sypaniny z horniny třídy těžitelnosti I, skupiny 1 až 3 ZKD 1000 m přes 10000 m | m3 | 484.5 | 19.8 | 9593.1 | CS ÚRS 2020 01 |  | základní | 0.005 | 2.4225 | 0 | 0 | 0 | 0 | 4 | K | 2 |  |  |  | ROZPOCET | 9593.1 | 0 | 0 | 0 | 0 | 1 | 9593.1 | 4 | 332014184
| PP |  | Vodorovné přemístění výkopku nebo sypaniny po suchu na obvyklém dopravním prostředku, bez naložení výkopku, avšak se složením bez rozhrnutí z horniny třídy těžitelnosti I skupiny 1 až 3 na vzdálenost Příplatek k ceně za každých dalších i započatých 1 000 m | [14 empty] | PP | 2
| VV |  | ((34,6-2,3)*0,75)*20 |  | 484.5 | [12 empty] | VV | 2 | 2 | True | 1 | ROZPOCET
| VV |  | Odvoz na skládku v Nasavrkách - 30 km | [14 empty] | VV | 2 | 1 | True | 0 | ROZPOCET
| VV |  | Příloha č. 01.4 - vzorové řezy | [14 empty] | VV | 2 | 1 | True | 0 | ROZPOCET
| VV |  | 75 % třída těžitelnosti I | [14 empty] | VV | 2 | 1 | True | 0 | ROZPOCET
5 | K | 162751137 | Vodorovné přemístění do 10000 m výkopku/sypaniny z horniny třídy těžitelnosti II, skupiny 4 a 5 | m3 | 8.075 | 300 | 2422.5 | CS ÚRS 2020 01 |  | základní | 0.099 | 0.79943 | 0 | 0 | 0 | 0 | 4 | K | 2 |  |  |  | ROZPOCET | 2422.5 | 0 | 0 | 0 | 0 | 1 | 2422.5 | 4 | 639530822
| PP |  | Vodorovné přemístění výkopku nebo sypaniny po suchu na obvyklém dopravním prostředku, bez naložení výkopku, avšak se složením bez rozhrnutí z horniny třídy těžitelnosti II na vzdálenost skupiny 4 a 5 na vzdálenost přes 9 000 do 10 000 m | [14 empty] | PP | 2
| VV |  | (34,6-2,3)*0,25 |  | 8.075 | [12 empty] | VV | 2 | 2 | True | 1 | ROZPOCET
| VV |  | Odvoz na skládku v Nasavrkách - 30 km | [14 empty] | VV | 2 | 1 | True | 0 | ROZPOCET
| VV |  | Příloha č. 01.4 - vzorové řezy | [14 empty] | VV | 2 | 1 | True | 0 | ROZPOCET
| VV |  | 25 % třída těžitelnosti II | [14 empty] | VV | 2 | 1 | True | 0 | ROZPOCET
6 | K | 162751139 | Příplatek k vodorovnému přemístění výkopku/sypaniny z horniny třídy těžitelnosti II, skupiny 4 a 5 ZKD 1000 m přes 10000 m | m3 | 161.5 | 23.3 | 3762.95 | CS ÚRS 2020 01 |  | základní | 0.006 | 0.969 | 0 | 0 | 0 | 0 | 4 | K | 2 |  |  |  | ROZPOCET | 3762.95 | 0 | 0 | 0 | 0 | 1 | 3762.95 | 4 | 131557499
| PP |  | Vodorovné přemístění výkopku nebo sypaniny po suchu na obvyklém dopravním prostředku, bez naložení výkopku, avšak se složením bez rozhrnutí z horniny třídy těžitelnosti II na vzdálenost skupiny 4 a 5 na vzdálenost Příplatek k ceně za každých dalších i započatých 1 000 m | [14 empty] | PP | 2
| VV |  | ((34,6-2,3)*0,25)*20 |  | 161.5 | [12 empty] | VV | 2 | 2 | True | 1 | ROZPOCET
| VV |  | Odvoz na skládku v Nasavrkách - 30 km | [14 empty] | VV | 2 | 1 | True | 0 | ROZPOCET
| VV |  | Příloha č. 01.4 - vzorové řezy | [14 empty] | VV | 2 | 1 | True | 0 | ROZPOCET
| VV |  | 25 % třída těžitelnosti II | [14 empty] | VV | 2 | 1 | True | 0 | ROZPOCET
7 | K | 167151101 | Nakládání výkopku z hornin třídy těžitelnosti I, skupiny 1 až 3 do 100 m3 | m3 | 24.225 | 138 | 3343.05 | CS ÚRS 2020 01 |  | základní | 0.197 | 4.7723 | 0 | 0 | 0 | 0 | 4 | K | 2 |  |  |  | ROZPOCET | 3343.05 | 0 | 0 | 0 | 0 | 1 | 3343.05 | 4 | -349443207
| PP |  | Nakládání, skládání a překládání neulehlého výkopku nebo sypaniny strojně nakládání, množství do 100 m3, z horniny třídy těžitelnosti I, skupiny 1 až 3 | [14 empty] | PP | 2
| VV |  | (34,6-2,3)*0,75 |  | 24.225 | [12 empty] | VV | 2 | 2 | True | 1 | ROZPOCET
| VV |  | Příloha č. 01.4 - vzorové řezy | [14 empty] | VV | 2 | 1 | True | 0 | ROZPOCET
| VV |  | 75 % třída těžitelnosti I | [14 empty] | VV | 2 | 1 | True | 0 | ROZPOCET
8 | K | 167151102 | Nakládání výkopku z hornin třídy těžitelnosti II, skupiny 4 a 5 do 100 m3 | m3 | 8.075 | 179 | 1445.43 | CS ÚRS 2020 01 |  | základní | 0.256 | 2.0672 | 0 | 0 | 0 | 0 | 4 | K | 2 |  |  |  | ROZPOCET | 1445.43 | 0 | 0 | 0 | 0 | 1 | 1445.43 | 4 | -281562638
| PP |  | Nakládání, skládání a překládání neulehlého výkopku nebo sypaniny strojně nakládání, množství do 100 m3, z horniny třídy těžitelnosti II, skupiny 4 a 5 | [14 empty] | PP | 2
| VV |  | (34,6-2,3)*0,25 |  | 8.075 | [12 empty] | VV | 2 | 2 | True | 1 | ROZPOCET
| VV |  | Příloha č. 01.4 - vzorové řezy | [14 empty] | VV | 2 | 1 | True | 0 | ROZPOCET
| VV |  | 25 % třída těžitelnosti I | [14 empty] | VV | 2 | 1 | True | 0 | ROZPOCET
9 | K | 171201221 | Poplatek za uložení na skládce (skládkovné) zeminy a kamení kód odpadu 17 05 04 | t | 61.37 | 334 | 20497.58 | CS ÚRS 2020 01 |  | základní | 0 | 0 | 0 | 0 | 0 | 0 | 4 | K | 2 |  |  |  | ROZPOCET | 20497.58 | 0 | 0 | 0 | 0 | 1 | 20497.58 | 4 | -1589776720
| PP |  | Poplatek za uložení stavebního odpadu na skládce (skládkovné) zeminy a kamení zatříděného do Katalogu odpadů pod kódem 17 05 04 | [14 empty] | PP | 2
| VV |  | (34,6-2,3)*1,9 |  | 61.37 | [12 empty] | VV | 2 | 2 | True | 1 | ROZPOCET
| VV |  | Odvoz na skládku v Nasavrkách - 30 km, jednotková cena uvažována z ceníku skládky platného od 1.5.2020 | [14 empty] | VV | 2 | 1 | True | 0 | ROZPOCET
| VV |  | D.technická zpráva | [14 empty] | VV | 2 | 1 | True | 0 | ROZPOCET
| VV |  | Uvažovaná objemová hmotnost zeminy 1,9 t/m3 | [14 empty] | VV | 2 | 1 | True | 0 | ROZPOCET
10 | K | 174151101 | Zásyp jam, šachet rýh nebo kolem objektů sypaninou se zhutněním | m3 | 2.3 | 127 | 292.1 | CS ÚRS 2020 01 |  | základní | 0.328 | 0.7544 | 0 | 0 | 0 | 0 | 4 | K | 2 |  |  |  | ROZPOCET | 292.1 | 0 | 0 | 0 | 0 | 1 | 292.1 | 4 | 2074207354
| PP |  | Zásyp sypaninou z jakékoliv horniny strojně s uložením výkopku ve vrstvách se zhutněním jam, šachet, rýh nebo kolem objektů v těchto vykopávkách | [14 empty] | PP | 2
| VV |  | 2,3 |  | 2.3 | [12 empty] | VV | 2 | 2 | True | 1 | ROZPOCET
| VV |  | D.technická zpráva, 01.4 Vzorové řezy | [14 empty] | VV | 2 | 1 | True | 0 | ROZPOCET
11 | K | 181951112 | Úprava pláně v hornině třídy těžitelnosti I, skupiny 1 až 3 se zhutněním | m2 | 42.3 | 21.5 | 909.45 | CS ÚRS 2020 01 |  | základní | 0.025 | 1.0575 | 0 | 0 | 0 | 0 | 4 | K | 2 |  |  |  | ROZPOCET | 909.45 | 0 | 0 | 0 | 0 | 1 | 909.45 | 4 | 1374826251
| PP |  | Úprava pláně vyrovnáním výškových rozdílů strojně v hornině třídy těžitelnosti I, skupiny 1 až 3 se zhutněním | [14 empty] | PP | 2
| VV |  | 56,4*0,75 |  | 42.3 | [12 empty] | VV | 2 | 2 | True | 1 | ROZPOCET
| VV |  | Příloha č. 01.4 - vzorové řezy | [14 empty] | VV | 2 | 1 | True | 0 | ROZPOCET
| VV |  | 75 % třída těžitelnosti I | [14 empty] | VV | 2 | 1 | True | 0 | ROZPOCET
12 | K | 181951114 | Úprava pláně v hornině třídy těžitelnosti II, skupiny 4 a 5 se zhutněním | m2 | 14.1 | 24.2 | 341.22 | CS ÚRS 2020 01 |  | základní | 0.028 | 0.3948 | 0 | 0 | 0 | 0 | 4 | K | 2 |  |  |  | ROZPOCET | 341.22 | 0 | 0 | 0 | 0 | 1 | 341.22 | 4 | -1937400763
| PP |  | Úprava pláně vyrovnáním výškových rozdílů strojně v hornině třídy těžitelnosti II, skupiny 4 a 5 se zhutněním | [14 empty] | PP | 2
| VV |  | 56,4*0,25 |  | 14.1 | [12 empty] | VV | 2 | 2 | True | 1 | ROZPOCET
| VV |  | Příloha č. 01.4 - vzorové řezy | [14 empty] | VV | 2 | 1 | True | 0 | ROZPOCET
| VV |  | 25 % třída těžitelnosti II | [14 empty] | VV | 2 | 1 | True | 0 | ROZPOCET
13 | K | 182151111 | Svahování v zářezech v hornině třídy těžitelnosti I, skupiny 1 až 3 | m2 | 32.4 | 69.6 | 2255.04 | CS ÚRS 2020 01 |  | základní | 0.08 | 2.592 | 0 | 0 | 0 | 0 | 4 | K | 2 |  |  |  | ROZPOCET | 2255.04 | 0 | 0 | 0 | 0 | 1 | 2255.04 | 4 | -341608967
| PP |  | Svahování trvalých svahů do projektovaných profilů strojně s potřebným přemístěním výkopku při svahování v zářezech v hornině třídy těžitelnosti I, skupiny 1 až 3 | [14 empty] | PP | 2
| VV |  | 43,2*0,75 |  | 32.4 | [12 empty] | VV | 2 | 2 | True | 1 | ROZPOCET
| VV |  | Příloha č. 01.4 - vzorové řezy | [14 empty] | VV | 2 | 1 | True | 0 | ROZPOCET
| VV |  | 75 % třída těžitelnosti I | [14 empty] | VV | 2 | 1 | True | 0 | ROZPOCET
14 | K | 182151112 | Svahování v zářezech v hornině třídy těžitelnosti II, skupiny 4 a 5 | m2 | 10.8 | 106 | 1144.8 | CS ÚRS 2020 01 |  | základní | 0.119 | 1.2852 | 0 | 0 | 0 | 0 | 4 | K | 2 |  |  |  | ROZPOCET | 1144.8 | 0 | 0 | 0 | 0 | 1 | 1144.8 | 4 | 2100482824
| PP |  | Svahování trvalých svahů do projektovaných profilů strojně s potřebným přemístěním výkopku při svahování v zářezech v hornině třídy těžitelnosti II, skupiny 4 a 5 | [14 empty] | PP | 2
| VV |  | 43,2*0,25 |  | 10.8 | [12 empty] | VV | 2 | 2 | True | 1 | ROZPOCET
| VV |  | Příloha č. 01.4 - vzorové řezy | [14 empty] | VV | 2 | 1 | True | 0 | ROZPOCET
| VV |  | 25 % třída těžitelnosti I | [14 empty] | VV | 2 | 1 | True | 0 | ROZPOCET
| D | 2 | Zakládání |  |  |  | 70870 |  |  |  |  | 124.583 |  | 25.289 |  | 0 | 1 | D | 1 |  |  |  | ROZPOCET | [6 empty] | 70870
15 | K | 275211313 | Základové patky opěrných zdí a valů z lomového kamene na maltu cementovou | m3 | 9.5 | 7460 | 70870 | CS ÚRS 2020 01 |  | základní | 13.114 | 124.583 | 2.662 | 25.289 | 0 | 0 | 4 | K | 2 |  |  |  | ROZPOCET | 70870 | 0 | 0 | 0 | 0 | 1 | 70870 | 4 | 522366843
| PP |  | Zdivo základových patek pod zdmi a valy z lomového kamene nelícované na maltu cementovou | [14 empty] | PP | 2
| VV |  | 9,5 |  | 9.5 | [12 empty] | VV | 2 | 2 | True | 1 | ROZPOCET
| VV |  | hm. kamene 100-200 kg | [14 empty] | VV | 2 | 1 | True | 0 | ROZPOCET
| VV |  | D.technická zpráva, 01.4 Vzorové řezy | [14 empty] | VV | 2 | 1 | True | 0 | ROZPOCET
| D | 3 | Svislé a kompletní konstrukce |  |  |  | 62248.56 |  |  |  |  | 127.6914 |  | 35.4982 |  | 0 | 1 | D | 1 |  |  |  | ROZPOCET | [6 empty] | 62248.56
16 | K | 321213345R | Zdivo nadzákladové z lomového kamene vodních staveb obkladní s vyspárováním | m3 | 11.4 | 5460.4 | 62248.56 |  |  | základní | 11.201 | 127.6914 | 3.1139 | 35.4982 | 0 | 0 | 4 | K | 2 |  |  |  | ROZPOCET | 62248.56 | 0 | 0 | 0 | 0 | 1 | 62248.56 | 4 | 603473548
| PP |  | Zdivo nadzákladové z lomového kamene vodních staveb přehrad, jezů a plavebních komor, spodní stavby vodních elektráren, odběrných věží a výpustných zařízení, opěrných zdí, šachet, šachtic a ostatních konstrukcí obkladní z lomového kamene lomařsky upraveného s vyspárováním, na cementovou maltu | [14 empty] | PP | 2
| VV |  | 11,4 |  | 11.4 | [12 empty] | VV | 2 | 2 | True | 1 | ROZPOCET
| VV |  | 27 % nákladů tvoří náklad na pořízení kamene | [14 empty] | VV | 2 | 1 | True | 0 | ROZPOCET
| VV |  | 10,2 m3 kamene bude využito z původní konstrukce | [14 empty] | VV | 2 | 1 | True | 0 | ROZPOCET
| VV |  | 1,2 m3 kamene musí být nakoupeno a dovezeno na stavbu | [14 empty] | VV | 2 | 1 | True | 0 | ROZPOCET
| VV |  | D.technická zpráva | [14 empty] | VV | 2 | 1 | True | 0 | ROZPOCET
| D | 4 | Vodorovné konstrukce |  |  |  | 18560.16 |  |  |  |  | 9.2027 |  | 0 |  | 0 | 1 | D | 1 |  |  |  | ROZPOCET | [6 empty] | 18560.16
17 | K | 451315126 | Podkladní nebo výplňová vrstva z betonu C 20/25 tl do 150 mm | m2 | 38.667 | 480 | 18560.16 | CS ÚRS 2020 01 |  | základní | 0.238 | 9.2027 | 0 | 0 | 0 | 0 | 4 | K | 2 |  |  |  | ROZPOCET | 18560.16 | 0 | 0 | 0 | 0 | 1 | 18560.16 | 4 | -1801062109
| PP |  | Podkladní a výplňové vrstvy z betonu prostého tloušťky do 150 mm, z betonu C 20/25 | [14 empty] | PP | 2
| VV |  | 5,8/0,15 |  | 38.667 | [12 empty] | VV | 2 | 2 | True | 1 | ROZPOCET
| VV |  | D.technická zpráva, 01.4 vzorové řezy | [14 empty] | VV | 2 | 1 | True | 0 | ROZPOCET
| D | 9 | Ostatní konstrukce a práce, bourání |  |  |  | 29682 |  |  |  |  | 100.98 |  | 0 |  | 25.5 | 1 | D | 1 |  |  |  | ROZPOCET | [6 empty] | 29682
18 | K | 985221013 | Postupné rozebírání kamenného zdiva pro další použití přes 3 m3 | m3 | 10.2 | 2910 | 29682 | CS ÚRS 2020 01 |  | základní | 9.9 | 100.98 | 0 | 0 | 2.5 | 25.5 | 4 | K | 2 |  |  |  | ROZPOCET | 29682 | 0 | 0 | 0 | 0 | 1 | 29682 | 4 | 2084566408
| PP |  | Postupné rozebírání zdiva pro další použití kamenného, objemu přes 3 m3 | [14 empty] | PP | 2
| VV |  | 10,2 |  | 10.2 | [12 empty] | VV | 2 | 2 | True | 1 | ROZPOCET
| VV |  | D.technická zpráva, 01.4 Vzorové řezy | [14 empty] | VV | 2 | 1 | True | 0 | ROZPOCET
| VV |  | V položce jsou uvažovány náklady na očištění kamene. | [14 empty] | VV | 2 | 1 | True | 0 | ROZPOCET
| D | 998 | Přesun hmot |  |  |  | 16534.06 |  |  |  |  | 20.546 |  | 0 |  | 0 | 1 | D | 1 |  |  |  | ROZPOCET | [6 empty] | 16534.06
19 | K | 998332011 | Přesun hmot pro úpravy vodních toků a kanály | t | 60.787 | 272 | 16534.06 | CS ÚRS 2020 01 |  | základní | 0.338 | 20.546 | 0 | 0 | 0 | 0 | 4 | K | 2 |  |  |  | ROZPOCET | 16534.06 | 0 | 0 | 0 | 0 | 1 | 16534.06 | 4 | -501604959
| PP |  | Přesun hmot pro úpravy vodních toků a kanály, hráze rybníků apod. dopravní vzdálenost do 500 m | [14 empty] | PP | 2

## SO 01.2 - Rozšíření koryt...
{cf726dfd-6c8f-4cce-823d-3348b802acf2}
2
| KRYCÍ LIST SOUPISU PRACÍ | [7 empty] | v --- níže se nacházejí doplnkové a pomocné údaje k sestavám --- v | [8 empty] | False
Stavba:
Svratouch, protipovodňové úpravy potoka Řivnáč
Objekt:
SO 01 - Úprava toku
Soupis:
SO 01.2 - Rozšíření koryta s opevněním břehů v ř. km 1,775-1,814
| KSO: |  |  |  |  | CC-CZ:
| Místo: |  | Svratouch |  |  | Datum: | 23. 10. 2020
| Zadavatel: |  |  |  |  | IČ:
|  | Obec Svratouch |  |  |  | DIČ:
| Zhotovitel: |  |  |  |  | IČ: | 0
[6 empty] | DIČ: | 0
| Projektant: |  |  |  |  | IČ: | 27560015
|  | Envicons, s.r.o. |  |  |  | DIČ: | CZ27560015
| Zpracovatel: |  |  |  |  | IČ: | 27560015
|  | Envicons, s.r.o. |  |  |  | DIČ: | CZ27560015
Poznámka:
| Cena bez DPH | [5 empty] | 1413048.85
|  |  | Základ daně |  |  | Sazba daně | Výše daně
| DPH | základní | 1413048.85 |  |  | 21% | 296740.26
|  | snížená | 0 |  |  | 15% | 0
|  | zákl. přenesená | 0 |  |  | 21% | 0
|  | sníž. přenesená | 0 |  |  | 15% | 0
|  | nulová | 0 |  |  | 0% | 0
| Cena s DPH |  |  | v | CZK |  | 1709789.11
| Projektant |  |  | Zpracovatel
| Datum a podpis: |  | Razítko | Datum a podpis: |  |  | Razítko
| Objednavatel |  |  | Zhotovitel
| Datum a podpis: |  | Razítko | Datum a podpis: |  |  | Razítko
REKAPITULACE ČLENĚNÍ SOUPISU PRACÍ
Stavba:
Svratouch, protipovodňové úpravy potoka Řivnáč
Objekt:
SO 01 - Úprava toku
Soupis:
SO 01.2 - Rozšíření koryta s opevněním břehů v ř. km 1,775-1,814
Místo: |  |  | Svratouch |  |  | Datum: | 23. 10. 2020
Zadavatel: |  |  | Obec Svratouch |  |  | Projektant: | Envicons, s.r.o.
Zhotovitel: | [5 empty] | Zpracovatel: | Envicons, s.r.o.
Kód dílu - Popis | [6 empty] | Cena celkem [CZK]
Náklady ze soupisu prací | [6 empty] | 1413048.85 | [11 empty] | -1
| HSV - Práce a dodávky HSV | [5 empty] | 1413048.85
| 1 - Zemní práce | [5 empty] | 344275.21
| 3 - Svislé a kompletní konstrukce | [5 empty] | 495508
| 4 - Vodorovné konstrukce | [5 empty] | 153956
| 9 - Ostatní konstrukce a práce, bourání | [5 empty] | 52240.56
| 997 - Přesun sutě | [5 empty] | 286149.08
| 998 - Přesun hmot | [5 empty] | 80920
SOUPIS PRACÍ
Stavba:
Svratouch, protipovodňové úpravy potoka Řivnáč
Objekt:
SO 01 - Úprava toku
Soupis:
SO 01.2 - Rozšíření koryta s opevněním břehů v ř. km 1,775-1,814
Místo: |  |  | Svratouch |  |  | Datum: | 23. 10. 2020
Zadavatel: |  |  | Obec Svratouch |  |  | Projektant: | Envicons, s.r.o.
Zhotovitel: | [5 empty] | Zpracovatel: | Envicons, s.r.o.
PČ | Typ | Kód | Popis | MJ | Množství | J.cena [CZK] | Cena celkem [CZK] | Cenová soustava |  | DPH | J. Nh [h] | Nh celkem [h] | J. hmotnost [t] | Hmotnost celkem [t] | J. suť [t] | Suť Celkem [t]
Náklady soupisu celkem | [6 empty] | 1413048.85 |  |  |  |  | 1446.2064 |  | 297.5003 |  | 52.5 |  | D | -1 | [10 empty] | 1413048.85
| D | HSV | Práce a dodávky HSV |  |  |  | 1413048.85 |  |  |  |  | 1446.2064 |  | 297.5003 |  | 52.5 | 1 | D | 0 |  |  |  | ROZPOCET | [6 empty] | 1413048.85
| D | 1 | Zemní práce |  |  |  | 344275.21 |  |  |  |  | 202.8575 |  | 0 |  | 0 | 1 | D | 1 |  |  |  | ROZPOCET | [6 empty] | 344275.21
1 | K | 124253101 | Vykopávky pro koryta vodotečí v hornině třídy těžitelnosti I, skupiny 3 objem do 1000 m3 strojně | m3 | 285.825 | 117 | 33441.53 | CS ÚRS 2020 01 |  | základní | 0.193 | 55.1642 | 0 | 0 | 0 | 0 | 4 | K | 2 |  |  |  | ROZPOCET | 33441.53 | 0 | 0 | 0 | 0 | 1 | 33441.53 | 4 | 1739010994
| PP |  | Vykopávky pro koryta vodotečí strojně v hornině třídy těžitelnosti I skupiny 3 přes 100 do 1 000 m3 | [14 empty] | PP | 2
| VV |  | 381,1*0,75 |  | 285.825 | [12 empty] | VV | 2 | 2 | True | 1 | ROZPOCET
| VV |  | D.technická zpráva, 01.4 vzorové řezy | [14 empty] | VV | 2 | 1 | True | 0 | ROZPOCET
| VV |  | 75 % hornina třídy I. | [14 empty] | VV | 2 | 1 | True | 0 | ROZPOCET
2 | K | 124353100 | Vykopávky pro koryta vodotečí v hornině třídy těžitelnosti II, skupiny 4 objem do 100 m3 strojně | m3 | 95.275 | 347 | 33060.43 | CS ÚRS 2020 01 |  | základní | 0.516 | 49.1619 | 0 | 0 | 0 | 0 | 4 | K | 2 |  |  |  | ROZPOCET | 33060.43 | 0 | 0 | 0 | 0 | 1 | 33060.43 | 4 | 1973764801
| PP |  | Vykopávky pro koryta vodotečí strojně v hornině třídy těžitelnosti II skupiny 4 do 100 m3 | [14 empty] | PP | 2
| VV |  | 381,1*0,25 |  | 95.275 | [12 empty] | VV | 2 | 2 | True | 1 | ROZPOCET
| VV |  | D.technická zpráva, 01.4 vzorové řezy | [14 empty] | VV | 2 | 1 | True | 0 | ROZPOCET
| VV |  | 25 % hornina třídy II. | [14 empty] | VV | 2 | 1 | True | 0 | ROZPOCET
3 | K | 162751117 | Vodorovné přemístění do 10000 m výkopku/sypaniny z horniny třídy těžitelnosti I, skupiny 1 až 3 | m3 | 282.975 | 259 | 73290.53 | CS ÚRS 2020 01 |  | základní | 0.087 | 24.6188 | 0 | 0 | 0 | 0 | 4 | K | 2 |  |  |  | ROZPOCET | 73290.53 | 0 | 0 | 0 | 0 | 1 | 73290.53 | 4 | -274121345
| PP |  | Vodorovné přemístění výkopku nebo sypaniny po suchu na obvyklém dopravním prostředku, bez naložení výkopku, avšak se složením bez rozhrnutí z horniny třídy těžitelnosti I skupiny 1 až 3 na vzdálenost přes 9 000 do 10 000 m | [14 empty] | PP | 2
| VV |  | (381,1-3,8)*0,75 |  | 282.975 | [12 empty] | VV | 2 | 2 | True | 1 | ROZPOCET
| VV |  | D.technická zpráva, 01.4 vzorové řezy | [14 empty] | VV | 2 | 1 | True | 0 | ROZPOCET
| VV |  | Odvoz na skládku 30 km. | [14 empty] | VV | 2 | 1 | True | 0 | ROZPOCET
| VV |  | 75 % hornina třídy I. | [14 empty] | VV | 2 | 1 | True | 0 | ROZPOCET
4 | K | 162751119 | Příplatek k vodorovnému přemístění výkopku/sypaniny z horniny třídy těžitelnosti I, skupiny 1 až 3 ZKD 1000 m přes 10000 m | m3 | 5659.5 | 19.8 | 112058.1 | CS ÚRS 2020 01 |  | základní | 0.005 | 28.2975 | 0 | 0 | 0 | 0 | 4 | K | 2 |  |  |  | ROZPOCET | 112058.1 | 0 | 0 | 0 | 0 | 1 | 112058.1 | 4 | 1305274847
| PP |  | Vodorovné přemístění výkopku nebo sypaniny po suchu na obvyklém dopravním prostředku, bez naložení výkopku, avšak se složením bez rozhrnutí z horniny třídy těžitelnosti I skupiny 1 až 3 na vzdálenost Příplatek k ceně za každých dalších i započatých 1 000 m | [14 empty] | PP | 2
| VV |  | ((381,1-3,8)*0,75)*20 |  | 5659.5 | [12 empty] | VV | 2 | 2 | True | 1 | ROZPOCET
| VV |  | D.technická zpráva, 01.4 vzorové řezy | [14 empty] | VV | 2 | 1 | True | 0 | ROZPOCET
| VV |  | 75 % hornina třídy I. | [14 empty] | VV | 2 | 1 | True | 0 | ROZPOCET
| VV |  | Odvoz na skládku vzd. 30 km. | [14 empty] | VV | 2 | 1 | True | 0 | ROZPOCET
5 | K | 162751137 | Vodorovné přemístění do 10000 m výkopku/sypaniny z horniny třídy těžitelnosti II, skupiny 4 a 5 | m3 | 94.325 | 300 | 28297.5 | CS ÚRS 2020 01 |  | základní | 0.099 | 9.3382 | 0 | 0 | 0 | 0 | 4 | K | 2 |  |  |  | ROZPOCET | 28297.5 | 0 | 0 | 0 | 0 | 1 | 28297.5 | 4 | 1151257403
| PP |  | Vodorovné přemístění výkopku nebo sypaniny po suchu na obvyklém dopravním prostředku, bez naložení výkopku, avšak se složením bez rozhrnutí z horniny třídy těžitelnosti II na vzdálenost skupiny 4 a 5 na vzdálenost přes 9 000 do 10 000 m | [14 empty] | PP | 2
| VV |  | ((381,1-3,8)*0,25) |  | 94.325 | [12 empty] | VV | 2 | 2 | True | 1 | ROZPOCET
| VV |  | D.technická zpráva, 01.4 vzorové řezy | [14 empty] | VV | 2 | 1 | True | 0 | ROZPOCET
| VV |  | 25 % hornina třídy II. | [14 empty] | VV | 2 | 1 | True | 0 | ROZPOCET
| VV |  | Odvoz na skládku vzd. 30 km. | [14 empty] | VV | 2 | 1 | True | 0 | ROZPOCET
6 | K | 162751139 | Příplatek k vodorovnému přemístění výkopku/sypaniny z horniny třídy těžitelnosti II, skupiny 4 a 5 ZKD 1000 m přes 10000 m | m3 | 1886.5 | 23.3 | 43955.45 | CS ÚRS 2020 01 |  | základní | 0.006 | 11.319 | 0 | 0 | 0 | 0 | 4 | K | 2 |  |  |  | ROZPOCET | 43955.45 | 0 | 0 | 0 | 0 | 1 | 43955.45 | 4 | -904726108
| PP |  | Vodorovné přemístění výkopku nebo sypaniny po suchu na obvyklém dopravním prostředku, bez naložení výkopku, avšak se složením bez rozhrnutí z horniny třídy těžitelnosti II na vzdálenost skupiny 4 a 5 na vzdálenost Příplatek k ceně za každých dalších i započatých 1 000 m | [14 empty] | PP | 2
| VV |  | ((381,1-3,8)*0,25)*20 |  | 1886.5 | [12 empty] | VV | 2 | 2 | True | 1 | ROZPOCET
| VV |  | D.technická zpráva, 01.4 vzorové řezy | [14 empty] | VV | 2 | 1 | True | 0 | ROZPOCET
| VV |  | 25 % hornina třídy II. | [14 empty] | VV | 2 | 1 | True | 0 | ROZPOCET
| VV |  | Odvoz na skládku vzd. 30 km. | [14 empty] | VV | 2 | 1 | True | 0 | ROZPOCET
7 | K | 174111101 | Zásyp jam, šachet rýh nebo kolem objektů sypaninou se zhutněním ručně | m3 | 3.8 | 193 | 733.4 | CS ÚRS 2020 01 |  | základní | 0.709 | 2.6942 | 0 | 0 | 0 | 0 | 4 | K | 2 |  |  |  | ROZPOCET | 733.4 | 0 | 0 | 0 | 0 | 1 | 733.4 | 4 | 1108996023
| PP |  | Zásyp sypaninou z jakékoliv horniny ručně s uložením výkopku ve vrstvách se zhutněním jam, šachet, rýh nebo kolem objektů v těchto vykopávkách | [14 empty] | PP | 2
| VV |  | 3,8 |  | 3.8 | [12 empty] | VV | 2 | 2 | True | 1 | ROZPOCET
| VV |  | D.technická zpráva, 01.4 vzorové řezy | [14 empty] | VV | 2 | 1 | True | 0 | ROZPOCET
8 | K | 181951112 | Úprava pláně v hornině třídy těžitelnosti I, skupiny 1 až 3 se zhutněním | m2 | 156.225 | 21.5 | 3358.84 | CS ÚRS 2020 01 |  | základní | 0.025 | 3.9056 | 0 | 0 | 0 | 0 | 4 | K | 2 |  |  |  | ROZPOCET | 3358.84 | 0 | 0 | 0 | 0 | 1 | 3358.84 | 4 | -2058778633
| PP |  | Úprava pláně vyrovnáním výškových rozdílů strojně v hornině třídy těžitelnosti I, skupiny 1 až 3 se zhutněním | [14 empty] | PP | 2
| VV |  | 208,3*0,75 |  | 156.225 | [12 empty] | VV | 2 | 2 | True | 1 | ROZPOCET
| VV |  | D.technická zpráva | [14 empty] | VV | 2 | 1 | True | 0 | ROZPOCET
9 | K | 181951114 | Úprava pláně v hornině třídy těžitelnosti II, skupiny 4 a 5 se zhutněním | m2 | 52.075 | 24.2 | 1260.22 | CS ÚRS 2020 01 |  | základní | 0.028 | 1.4581 | 0 | 0 | 0 | 0 | 4 | K | 2 |  |  |  | ROZPOCET | 1260.22 | 0 | 0 | 0 | 0 | 1 | 1260.22 | 4 | 1814308473
| PP |  | Úprava pláně vyrovnáním výškových rozdílů strojně v hornině třídy těžitelnosti II, skupiny 4 a 5 se zhutněním | [14 empty] | PP | 2
| VV |  | 208,3*0,25 |  | 52.075 | [12 empty] | VV | 2 | 2 | True | 1 | ROZPOCET
| VV |  | D.technická zpráva | [14 empty] | VV | 2 | 1 | True | 0 | ROZPOCET
10 | K | 182151111 | Svahování v zářezech v hornině třídy těžitelnosti I, skupiny 1 až 3 | m2 | 141.225 | 69.6 | 9829.26 | CS ÚRS 2020 01 |  | základní | 0.08 | 11.298 | 0 | 0 | 0 | 0 | 4 | K | 2 |  |  |  | ROZPOCET | 9829.26 | 0 | 0 | 0 | 0 | 1 | 9829.26 | 4 | -1790090807
| PP |  | Svahování trvalých svahů do projektovaných profilů strojně s potřebným přemístěním výkopku při svahování v zářezech v hornině třídy těžitelnosti I, skupiny 1 až 3 | [14 empty] | PP | 2
| VV |  | 188,3*0,75 |  | 141.225 | [12 empty] | VV | 2 | 2 | True | 1 | ROZPOCET
| VV |  | D.technická zpráva | [14 empty] | VV | 2 | 1 | True | 0 | ROZPOCET
11 | K | 182151112 | Svahování v zářezech v hornině třídy těžitelnosti II, skupiny 4 a 5 | m2 | 47.075 | 106 | 4989.95 | CS ÚRS 2020 01 |  | základní | 0.119 | 5.6019 | 0 | 0 | 0 | 0 | 4 | K | 2 |  |  |  | ROZPOCET | 4989.95 | 0 | 0 | 0 | 0 | 1 | 4989.95 | 4 | 2015016506
| PP |  | Svahování trvalých svahů do projektovaných profilů strojně s potřebným přemístěním výkopku při svahování v zářezech v hornině třídy těžitelnosti II, skupiny 4 a 5 | [14 empty] | PP | 2
| VV |  | 188,3*0,25 |  | 47.075 | [12 empty] | VV | 2 | 2 | True | 1 | ROZPOCET
| VV |  | D.technická zpráva | [14 empty] | VV | 2 | 1 | True | 0 | ROZPOCET
| D | 3 | Svislé a kompletní konstrukce |  |  |  | 495508 |  |  |  |  | 886.5635 |  | 158.328 |  | 0 | 1 | D | 1 |  |  |  | ROZPOCET | [6 empty] | 495508
12 | K | 327212112 | Zdivo opěrných zdí z nepravidelných kamenů na sucho, objem jednoho kamene přes 0,02 m3 | m3 | 73.3 | 5930 | 434669 | CS ÚRS 2020 01 |  | základní | 9.948 | 729.1884 | 2.16 | 158.328 | 0 | 0 | 4 | K | 2 |  |  |  | ROZPOCET | 434669 | 0 | 0 | 0 | 0 | 1 | 434669 | 4 | -585604114
| PP |  | Zdivo nadzákladové opěrných zdí a valů z lomového kamene štípaného nebo ručně vybíraného na sucho z nepravidelných kamenů objemu 1 kusu kamene přes 0,02 m3 | [14 empty] | PP | 2
| VV |  | 73,3 |  | 73.3 | [12 empty] | VV | 2 | 2 | True | 1 | ROZPOCET
| VV |  | D.technická zpráva, 01.4 Vzorové řezy | [14 empty] | VV | 2 | 1 | True | 0 | ROZPOCET
13 | K | 327212911 | Příplatek k cenám zdiva opěrných zdí z kamene na sucho za jednostranné lícování zdiva | m3 | 73.3 | 830 | 60839 | CS ÚRS 2020 01 |  | základní | 2.147 | 157.3751 | 0 | 0 | 0 | 0 | 4 | K | 2 |  |  |  | ROZPOCET | 60839 | 0 | 0 | 0 | 0 | 1 | 60839 | 4 | 1034060766
| PP |  | Zdivo nadzákladové opěrných zdí a valů z lomového kamene štípaného nebo ručně vybíraného na sucho Příplatek k cenám za lícování zdiva jednostranné | [14 empty] | PP | 2
| VV |  | 73,3 |  | 73.3 | [12 empty] | VV | 2 | 2 | True | 1 | ROZPOCET
| VV |  | D.technická zpráva, 01.4 Vzorové řezy | [14 empty] | VV | 2 | 1 | True | 0 | ROZPOCET
| D | 4 | Vodorovné konstrukce |  |  |  | 153956 |  |  |  |  | 130.2824 |  | 139.0606 |  | 0 | 1 | D | 1 |  |  |  | ROZPOCET | [6 empty] | 153956
14 | K | 451571111 | Lože pod dlažby ze štěrkopísku vrstva tl do 100 mm | m2 | 162 | 132 | 21384 | CS ÚRS 2020 01 |  | základní | 0.178 | 28.836 | 0.21252 | 34.4282 | 0 | 0 | 4 | K | 2 |  |  |  | ROZPOCET | 21384 | 0 | 0 | 0 | 0 | 1 | 21384 | 4 | 228169260
| PP |  | Lože pod dlažby ze štěrkopísků, tl. vrstvy do 100 mm | [14 empty] | PP | 2
| VV |  | 16,2/0,1 |  | 162 | [12 empty] | VV | 2 | 2 | True | 1 | ROZPOCET
| VV |  | Štěrkopísek fr. 0-32 - D.technická zpráva, 01.4 vzorové řezy | [14 empty] | VV | 2 | 1 | True | 0 | ROZPOCET
15 | K | 461211711 | Patka z lomového kamene pro dlažbu na sucho bez výplně spár | m3 | 52.4 | 2530 | 132572 | CS ÚRS 2020 01 |  | základní | 1.936 | 101.4464 | 1.9968 | 104.6323 | 0 | 0 | 4 | K | 2 |  |  |  | ROZPOCET | 132572 | 0 | 0 | 0 | 0 | 1 | 132572 | 4 | 560462431
| PP |  | Patka z lomového kamene lomařsky upraveného pro dlažbu zděná na sucho bez výplně spár | [14 empty] | PP | 2
| VV |  | 52,4 |  | 52.4 | [12 empty] | VV | 2 | 2 | True | 1 | ROZPOCET
| VV |  | D.technická zpráva, 01.4 Vzorové řezy | [14 empty] | VV | 2 | 1 | True | 0 | ROZPOCET
| D | 9 | Ostatní konstrukce a práce, bourání |  |  |  | 52240.56 |  |  |  |  | 116.603 |  | 0.11172 |  | 52.5 | 1 | D | 1 |  |  |  | ROZPOCET | [6 empty] | 52240.56
16 | K | 919726122 | Geotextilie pro ochranu, separaci a filtraci netkaná měrná hmotnost do 300 g/m2 | m2 | 237.7 | 52.8 | 12550.56 | CS ÚRS 2020 01 |  | základní | 0.08 | 19.016 | 0.00047 | 0.11172 | 0 | 0 | 4 | K | 2 |  |  |  | ROZPOCET | 12550.56 | 0 | 0 | 0 | 0 | 1 | 12550.56 | 4 | -1125761479
| PP |  | Geotextilie netkaná pro ochranu, separaci nebo filtraci měrná hmotnost přes 200 do 300 g/m2 | [14 empty] | PP | 2
| VV |  | 237,7 |  | 237.7 | [12 empty] | VV | 2 | 2 | True | 1 | ROZPOCET
| VV |  | D.technická zpráva, 01.4 Vzorové řezy | [14 empty] | VV | 2 | 1 | True | 0 | ROZPOCET
17 | K | 981511113 | Demolice konstrukcí objektů z kamenného zdiva postupným rozebíráním | m3 | 21 | 1890 | 39690 | CS ÚRS 2020 01 |  | základní | 4.647 | 97.587 | 0 | 0 | 2.5 | 52.5 | 4 | K | 2 |  |  |  | ROZPOCET | 39690 | 0 | 0 | 0 | 0 | 1 | 39690 | 4 | 389205428
| PP |  | Demolice konstrukcí objektů postupným rozebíráním zdiva na maltu cementovou z kamene | [14 empty] | PP | 2
| VV |  | 21 |  | 21 | [12 empty] | VV | 2 | 2 | True | 1 | ROZPOCET
| VV |  | Demolice stávajícího opevnění, odhadované mn. 6,3 m3 beton, 14,7 m3 kámen. | [14 empty] | VV | 2 | 1 | True | 0 | ROZPOCET
| VV |  | Odvoz demolovaného materiálu na skládku do vzd. 30 km. | [14 empty] | VV | 2 | 1 | True | 0 | ROZPOCET
| D | 997 | Přesun sutě |  |  |  | 286149.08 |  |  |  |  | 9.345 |  | 0 |  | 0 | 1 | D | 1 |  |  |  | ROZPOCET | [6 empty] | 286149.08
18 | K | 997006512 | Vodorovné doprava suti s naložením a složením na skládku do 1 km | t | 52.5 | 143 | 7507.5 | CS ÚRS 2020 01 |  | základní | 0.091 | 4.7775 | 0 | 0 | 0 | 0 | 4 | K | 2 |  |  |  | ROZPOCET | 7507.5 | 0 | 0 | 0 | 0 | 1 | 7507.5 | 4 | 957753543
| PP |  | Vodorovná doprava suti na skládku s naložením na dopravní prostředek a složením přes 100 m do 1 km | [14 empty] | PP | 2
| VV |  | 21*2,5 |  | 52.5 | [12 empty] | VV | 2 | 2 | True | 1 | ROZPOCET
| VV |  | Likvidace stávajících zděných konstrukcí. Odvoz na skládku vzd. 30 km. | [14 empty] | VV | 2 | 1 | True | 0 | ROZPOCET
| VV |  | D.Technická zpráva | [14 empty] | VV | 2 | 1 | True | 0 | ROZPOCET
19 | K | 997006519 | Příplatek k vodorovnému přemístění suti na skládku ZKD 1 km přes 1 km | t | 1522.5 | 12.6 | 19183.5 | CS ÚRS 2020 01 |  | základní | 0.003 | 4.5675 | 0 | 0 | 0 | 0 | 4 | K | 2 |  |  |  | ROZPOCET | 19183.5 | 0 | 0 | 0 | 0 | 1 | 19183.5 | 4 | -1952809484
| PP |  | Vodorovná doprava suti na skládku s naložením na dopravní prostředek a složením Příplatek k ceně za každý další i započatý 1 km | [14 empty] | PP | 2
| VV |  | (21*2,5)*29 |  | 1522.5 | [12 empty] | VV | 2 | 2 | True | 1 | ROZPOCET
| VV |  | D.Technická zpráva. | [14 empty] | VV | 2 | 1 | True | 0 | ROZPOCET
| VV |  | Likvidace stávajících zděných konstrukcí. Odvoz na skládku na vzd. 30 km. | [14 empty] | VV | 2 | 1 | True | 0 | ROZPOCET
20 | K | 997013601 | Poplatek za uložení na skládce (skládkovné) stavebního odpadu betonového kód odpadu 17 01 01 | t | 15.75 | 492 | 7749 | CS ÚRS 2020 01 |  | základní | 0 | 0 | 0 | 0 | 0 | 0 | 4 | K | 2 |  |  |  | ROZPOCET | 7749 | 0 | 0 | 0 | 0 | 1 | 7749 | 4 | -679103447
| PP |  | Poplatek za uložení stavebního odpadu na skládce (skládkovné) z prostého betonu zatříděného do Katalogu odpadů pod kódem 17 01 01 | [14 empty] | PP | 2
| VV |  | 6,3*2,5 |  | 15.75 | [12 empty] | VV | 2 | 2 | True | 1 | ROZPOCET
| VV |  | D. Technická zpráva | [14 empty] | VV | 2 | 1 | True | 0 | ROZPOCET
| VV |  | Likvidace stávajících zděných konstrukcí - beton.Objem hm. 2,5 t/m3. Cena dle aktuálního ceníku skládky v Nasavrkách. | [14 empty] | VV | 2 | 1 | True | 0 | ROZPOCET
21 | K | 997013655 | Poplatek za uložení na skládce (skládkovné) zeminy a kamení kód odpadu 17 05 04 | t | 753.62 | 334 | 251709.08 | CS ÚRS 2020 01 |  | základní | 0 | 0 | 0 | 0 | 0 | 0 | 4 | K | 2 |  |  |  | ROZPOCET | 251709.08 | 0 | 0 | 0 | 0 | 1 | 251709.08 | 4 | -1529885908
| PP |  | Poplatek za uložení stavebního odpadu na skládce (skládkovné) zeminy a kamení zatříděného do Katalogu odpadů pod kódem 17 05 04 | [14 empty] | PP | 2
| VV |  | (381,1-3,8)*1,9 |  | 716.87 | [12 empty] | VV | 2 | 2 | True | 0 | ROZPOCET
| VV |  | D.Technická zpráva | [14 empty] | VV | 2 | 1 | True | 0 | ROZPOCET
| VV |  | Výkopová zemina. Objem hmotnost 1,9 t/m3. Jednotková cena za uložení dle aktuálního ceníku skládky v Nasavrkách. | [14 empty] | VV | 2 | 1 | True | 0 | ROZPOCET
| VV |  | 14,7*2,5 |  | 36.75 | [12 empty] | VV | 2 | 2 | True | 0 | ROZPOCET
| VV |  | D. Technická zpráva | [14 empty] | VV | 2 | 1 | True | 0 | ROZPOCET
| VV |  | Likvidace stávajících zděných konstrukcí - kámen.Objem hmotnost 2,5 t/m3. Jednotková cena za uložení dle aktuálního ceníku skládky v Nasavrkách. | [14 empty] | VV | 2 | 1 | True | 0 | ROZPOCET
| VV |  | Součet |  | 753.62 | [12 empty] | VV | 2 | 4 | True | 1 | ROZPOCET
| D | 998 | Přesun hmot |  |  |  | 80920 |  |  |  |  | 100.555 |  | 0 |  | 0 | 1 | D | 1 |  |  |  | ROZPOCET | [6 empty] | 80920
22 | K | 998332011 | Přesun hmot pro úpravy vodních toků a kanály | t | 297.5 | 272 | 80920 | CS ÚRS 2020 01 |  | základní | 0.338 | 100.555 | 0 | 0 | 0 | 0 | 4 | K | 2 |  |  |  | ROZPOCET | 80920 | 0 | 0 | 0 | 0 | 1 | 80920 | 4 | -249103618
| PP |  | Přesun hmot pro úpravy vodních toků a kanály, hráze rybníků apod. dopravní vzdálenost do 500 m | [14 empty] | PP | 2

## SO 01.3 - Rozšíření koryt...
{2771766b-39d9-42f3-82f1-02a0ef9e272d}
2
| KRYCÍ LIST SOUPISU PRACÍ | [7 empty] | v --- níže se nacházejí doplnkové a pomocné údaje k sestavám --- v | [8 empty] | False
Stavba:
Svratouch, protipovodňové úpravy potoka Řivnáč
Objekt:
SO 01 - Úprava toku
Soupis:
SO 01.3 - Rozšíření koryta s opevněním břehů v ř.km 1,814-1,860
| KSO: |  |  |  |  | CC-CZ:
| Místo: |  | Svratouch |  |  | Datum: | 23. 10. 2020
| Zadavatel: |  |  |  |  | IČ:
|  | Obec Svratouch |  |  |  | DIČ:
| Zhotovitel: |  |  |  |  | IČ: | 0
[6 empty] | DIČ: | 0
| Projektant: |  |  |  |  | IČ: | 27560015
|  | Envicons, s.r.o. |  |  |  | DIČ: | CZ27560015
| Zpracovatel: |  |  |  |  | IČ: | 27560015
|  | Envicons, s.r.o. |  |  |  | DIČ: | CZ27560015
Poznámka:
| Cena bez DPH | [5 empty] | 1126894.44
|  |  | Základ daně |  |  | Sazba daně | Výše daně
| DPH | základní | 1126894.44 |  |  | 21% | 236647.83
|  | snížená | 0 |  |  | 15% | 0
|  | zákl. přenesená | 0 |  |  | 21% | 0
|  | sníž. přenesená | 0 |  |  | 15% | 0
|  | nulová | 0 |  |  | 0% | 0
| Cena s DPH |  |  | v | CZK |  | 1363542.27
| Projektant |  |  | Zpracovatel
| Datum a podpis: |  | Razítko | Datum a podpis: |  |  | Razítko
| Objednavatel |  |  | Zhotovitel
| Datum a podpis: |  | Razítko | Datum a podpis: |  |  | Razítko
REKAPITULACE ČLENĚNÍ SOUPISU PRACÍ
Stavba:
Svratouch, protipovodňové úpravy potoka Řivnáč
Objekt:
SO 01 - Úprava toku
Soupis:
SO 01.3 - Rozšíření koryta s opevněním břehů v ř.km 1,814-1,860
Místo: |  |  | Svratouch |  |  | Datum: | 23. 10. 2020
Zadavatel: |  |  | Obec Svratouch |  |  | Projektant: | Envicons, s.r.o.
Zhotovitel: | [5 empty] | Zpracovatel: | Envicons, s.r.o.
Kód dílu - Popis | [6 empty] | Cena celkem [CZK]
Náklady ze soupisu prací | [6 empty] | 1126894.44 | [11 empty] | -1
| HSV - Práce a dodávky HSV | [5 empty] | 1126894.44
| 1 - Zemní práce | [5 empty] | 383538.52
| 4 - Vodorovné konstrukce | [5 empty] | 376733.2
| 9 - Ostatní konstrukce a práce, bourání | [5 empty] | 17318.4
| 997 - Přesun sutě | [5 empty] | 271672.26
| 998 - Přesun hmot | [5 empty] | 77632.06
SOUPIS PRACÍ
Stavba:
Svratouch, protipovodňové úpravy potoka Řivnáč
Objekt:
SO 01 - Úprava toku
Soupis:
SO 01.3 - Rozšíření koryta s opevněním břehů v ř.km 1,814-1,860
Místo: |  |  | Svratouch |  |  | Datum: | 23. 10. 2020
Zadavatel: |  |  | Obec Svratouch |  |  | Projektant: | Envicons, s.r.o.
Zhotovitel: | [5 empty] | Zpracovatel: | Envicons, s.r.o.
PČ | Typ | Kód | Popis | MJ | Množství | J.cena [CZK] | Cena celkem [CZK] | Cenová soustava |  | DPH | J. Nh [h] | Nh celkem [h] | J. hmotnost [t] | Hmotnost celkem [t] | J. suť [t] | Suť Celkem [t]
Náklady soupisu celkem | [6 empty] | 1126894.44 |  |  |  |  | 742.328 |  | 285.4123 |  | 0 |  | D | -1 | [10 empty] | 1126894.44
| D | HSV | Práce a dodávky HSV |  |  |  | 1126894.44 |  |  |  |  | 742.328 |  | 285.4123 |  | 0 | 1 | D | 0 |  |  |  | ROZPOCET | [6 empty] | 1126894.44
| D | 1 | Zemní práce |  |  |  | 383538.52 |  |  |  |  | 222.7203 |  | 0 |  | 0 | 1 | D | 1 |  |  |  | ROZPOCET | [6 empty] | 383538.52
1 | K | 124253101 | Vykopávky pro koryta vodotečí v hornině třídy těžitelnosti I, skupiny 3 objem do 1000 m3 strojně | m3 | 326.925 | 117 | 38250.23 | CS ÚRS 2020 01 |  | základní | 0.193 | 63.0965 | 0 | 0 | 0 | 0 | 4 | K | 2 |  |  |  | ROZPOCET | 38250.23 | 0 | 0 | 0 | 0 | 1 | 38250.23 | 4 | 866873855
| PP |  | Vykopávky pro koryta vodotečí strojně v hornině třídy těžitelnosti I skupiny 3 přes 100 do 1 000 m3 | [14 empty] | PP | 2
| VV |  | 435,9*0,75 |  | 326.925 | [12 empty] | VV | 2 | 2 | True | 1 | ROZPOCET
| VV |  | D.Technická zpráva, 75 % třída těžitelnosti I. | [14 empty] | VV | 2 | 1 | True | 0 | ROZPOCET
2 | K | 124353101 | Vykopávky pro koryta vodotečí v hornině třídy těžitelnosti II, skupiny 4 objem do 1000 m3 strojně | m3 | 108.975 | 214 | 23320.65 | CS ÚRS 2020 01 |  | základní | 0.352 | 38.3592 | 0 | 0 | 0 | 0 | 4 | K | 2 |  |  |  | ROZPOCET | 23320.65 | 0 | 0 | 0 | 0 | 1 | 23320.65 | 4 | -325779656
| PP |  | Vykopávky pro koryta vodotečí strojně v hornině třídy těžitelnosti II skupiny 4 přes 100 do 1 000 m3 | [14 empty] | PP | 2
| VV |  | 435,9*0,25 |  | 108.975 | [12 empty] | VV | 2 | 2 | True | 1 | ROZPOCET
| VV |  | D.Technická zpráva, 25 % třída těžitelnosti II. | [14 empty] | VV | 2 | 1 | True | 0 | ROZPOCET
3 | K | 162751117 | Vodorovné přemístění do 10000 m výkopku/sypaniny z horniny třídy těžitelnosti I, skupiny 1 až 3 | m3 | 321.075 | 259 | 83158.43 | CS ÚRS 2020 01 |  | základní | 0.087 | 27.9335 | 0 | 0 | 0 | 0 | 4 | K | 2 |  |  |  | ROZPOCET | 83158.43 | 0 | 0 | 0 | 0 | 1 | 83158.43 | 4 | 214810825
| PP |  | Vodorovné přemístění výkopku nebo sypaniny po suchu na obvyklém dopravním prostředku, bez naložení výkopku, avšak se složením bez rozhrnutí z horniny třídy těžitelnosti I skupiny 1 až 3 na vzdálenost přes 9 000 do 10 000 m | [14 empty] | PP | 2
| VV |  | (435,9-7,8)*0,75 |  | 321.075 | [12 empty] | VV | 2 | 2 | True | 1 | ROZPOCET
| VV |  | D.technická zpráva, tř. těžitelnosti I - 75 % | [14 empty] | VV | 2 | 1 | True | 0 | ROZPOCET
4 | K | 162751119 | Příplatek k vodorovnému přemístění výkopku/sypaniny z horniny třídy těžitelnosti I, skupiny 1 až 3 ZKD 1000 m přes 10000 m | m3 | 6421.5 | 19.8 | 127145.7 | CS ÚRS 2020 01 |  | základní | 0.005 | 32.1075 | 0 | 0 | 0 | 0 | 4 | K | 2 |  |  |  | ROZPOCET | 127145.7 | 0 | 0 | 0 | 0 | 1 | 127145.7 | 4 | -1968508540
| PP |  | Vodorovné přemístění výkopku nebo sypaniny po suchu na obvyklém dopravním prostředku, bez naložení výkopku, avšak se složením bez rozhrnutí z horniny třídy těžitelnosti I skupiny 1 až 3 na vzdálenost Příplatek k ceně za každých dalších i započatých 1 000 m | [14 empty] | PP | 2
| VV |  | ((435,9-7,8)*0,75)*20 |  | 6421.5 | [12 empty] | VV | 2 | 2 | True | 1 | ROZPOCET
| VV |  | D.technická zpráva, tř. těžitelnosti I - 75 % | [14 empty] | VV | 2 | 1 | True | 0 | ROZPOCET
| VV |  | Odvoz na skládku vzd. 30 km. | [14 empty] | VV | 2 | 1 | True | 0 | ROZPOCET
5 | K | 162751137 | Vodorovné přemístění do 10000 m výkopku/sypaniny z horniny třídy těžitelnosti II, skupiny 4 a 5 | m3 | 107.025 | 300 | 32107.5 | CS ÚRS 2020 01 |  | základní | 0.099 | 10.5955 | 0 | 0 | 0 | 0 | 4 | K | 2 |  |  |  | ROZPOCET | 32107.5 | 0 | 0 | 0 | 0 | 1 | 32107.5 | 4 | 978452975
| PP |  | Vodorovné přemístění výkopku nebo sypaniny po suchu na obvyklém dopravním prostředku, bez naložení výkopku, avšak se složením bez rozhrnutí z horniny třídy těžitelnosti II na vzdálenost skupiny 4 a 5 na vzdálenost přes 9 000 do 10 000 m | [14 empty] | PP | 2
| VV |  | (435,9-7,8)*0,25 |  | 107.025 | [12 empty] | VV | 2 | 2 | True | 1 | ROZPOCET
| VV |  | D.technická zpráva, tř. těžitelnosti II - 25 % | [14 empty] | VV | 2 | 1 | True | 0 | ROZPOCET
6 | K | 162751139 | Příplatek k vodorovnému přemístění výkopku/sypaniny z horniny třídy těžitelnosti II, skupiny 4 a 5 ZKD 1000 m přes 10000 m | m3 | 2140.5 | 23.3 | 49873.65 | CS ÚRS 2020 01 |  | základní | 0.006 | 12.843 | 0 | 0 | 0 | 0 | 4 | K | 2 |  |  |  | ROZPOCET | 49873.65 | 0 | 0 | 0 | 0 | 1 | 49873.65 | 4 | -460350572
| PP |  | Vodorovné přemístění výkopku nebo sypaniny po suchu na obvyklém dopravním prostředku, bez naložení výkopku, avšak se složením bez rozhrnutí z horniny třídy těžitelnosti II na vzdálenost skupiny 4 a 5 na vzdálenost Příplatek k ceně za každých dalších i započatých 1 000 m | [14 empty] | PP | 2
| VV |  | ((435,9-7,8)*0,25)*20 |  | 2140.5 | [12 empty] | VV | 2 | 2 | True | 1 | ROZPOCET
| VV |  | D.technická zpráva, tř. těžitelnosti II - 25 % | [14 empty] | VV | 2 | 1 | True | 0 | ROZPOCET
| VV |  | Odvoz na skládku vzd. 30 km. | [14 empty] | VV | 2 | 1 | True | 0 | ROZPOCET
7 | K | 174111101 | Zásyp jam, šachet rýh nebo kolem objektů sypaninou se zhutněním ručně | m3 | 7.8 | 193 | 1505.4 | CS ÚRS 2020 01 |  | základní | 0.709 | 5.5302 | 0 | 0 | 0 | 0 | 4 | K | 2 |  |  |  | ROZPOCET | 1505.4 | 0 | 0 | 0 | 0 | 1 | 1505.4 | 4 | -865982252
| PP |  | Zásyp sypaninou z jakékoliv horniny ručně s uložením výkopku ve vrstvách se zhutněním jam, šachet, rýh nebo kolem objektů v těchto vykopávkách | [14 empty] | PP | 2
| VV |  | 7,8 |  | 7.8 | [12 empty] | VV | 2 | 2 | True | 1 | ROZPOCET
| VV |  | D.technická zpráva | [14 empty] | VV | 2 | 1 | True | 0 | ROZPOCET
8 | K | 181951112 | Úprava pláně v hornině třídy těžitelnosti I, skupiny 1 až 3 se zhutněním | m2 | 197.85 | 21.5 | 4253.78 | CS ÚRS 2020 01 |  | základní | 0.025 | 4.9463 | 0 | 0 | 0 | 0 | 4 | K | 2 |  |  |  | ROZPOCET | 4253.78 | 0 | 0 | 0 | 0 | 1 | 4253.78 | 4 | -985891751
| PP |  | Úprava pláně vyrovnáním výškových rozdílů strojně v hornině třídy těžitelnosti I, skupiny 1 až 3 se zhutněním | [14 empty] | PP | 2
| VV |  | 263,8*0,75 |  | 197.85 | [12 empty] | VV | 2 | 2 | True | 1 | ROZPOCET
| VV |  | D.technická zpráva | [14 empty] | VV | 2 | 1 | True | 0 | ROZPOCET
9 | K | 181951114 | Úprava pláně v hornině třídy těžitelnosti II, skupiny 4 a 5 se zhutněním | m2 | 65.95 | 24.2 | 1595.99 | CS ÚRS 2020 01 |  | základní | 0.028 | 1.8466 | 0 | 0 | 0 | 0 | 4 | K | 2 |  |  |  | ROZPOCET | 1595.99 | 0 | 0 | 0 | 0 | 1 | 1595.99 | 4 | -1830268611
| PP |  | Úprava pláně vyrovnáním výškových rozdílů strojně v hornině třídy těžitelnosti II, skupiny 4 a 5 se zhutněním | [14 empty] | PP | 2
| VV |  | 263,8*0,25 |  | 65.95 | [12 empty] | VV | 2 | 2 | True | 1 | ROZPOCET
| VV |  | D.Technická zpráva | [14 empty] | VV | 2 | 1 | True | 0 | ROZPOCET
10 | K | 182151111 | Svahování v zářezech v hornině třídy těžitelnosti I, skupiny 1 až 3 | m2 | 212.775 | 69.6 | 14809.14 | CS ÚRS 2020 01 |  | základní | 0.08 | 17.022 | 0 | 0 | 0 | 0 | 4 | K | 2 |  |  |  | ROZPOCET | 14809.14 | 0 | 0 | 0 | 0 | 1 | 14809.14 | 4 | -1323405580
| PP |  | Svahování trvalých svahů do projektovaných profilů strojně s potřebným přemístěním výkopku při svahování v zářezech v hornině třídy těžitelnosti I, skupiny 1 až 3 | [14 empty] | PP | 2
| VV |  | 283,7*0,75 |  | 212.775 | [12 empty] | VV | 2 | 2 | True | 1 | ROZPOCET
| VV |  | D.Technická zpráva | [14 empty] | VV | 2 | 1 | True | 0 | ROZPOCET
11 | K | 182151112 | Svahování v zářezech v hornině třídy těžitelnosti II, skupiny 4 a 5 | m2 | 70.925 | 106 | 7518.05 | CS ÚRS 2020 01 |  | základní | 0.119 | 8.4401 | 0 | 0 | 0 | 0 | 4 | K | 2 |  |  |  | ROZPOCET | 7518.05 | 0 | 0 | 0 | 0 | 1 | 7518.05 | 4 | -347917536
| PP |  | Svahování trvalých svahů do projektovaných profilů strojně s potřebným přemístěním výkopku při svahování v zářezech v hornině třídy těžitelnosti II, skupiny 4 a 5 | [14 empty] | PP | 2
| VV |  | 283,7*0,25 |  | 70.925 | [12 empty] | VV | 2 | 2 | True | 1 | ROZPOCET
| VV |  | D.Technická zpráva | [14 empty] | VV | 2 | 1 | True | 0 | ROZPOCET
| D | 4 | Vodorovné konstrukce |  |  |  | 376733.2 |  |  |  |  | 396.8984 |  | 285.2582 |  | 0 | 1 | D | 1 |  |  |  | ROZPOCET | [6 empty] | 376733.2
12 | K | 451571111 | Lože pod dlažby ze štěrkopísku vrstva tl do 100 mm | m2 | 213 | 132 | 28116 | CS ÚRS 2020 01 |  | základní | 0.178 | 37.914 | 0.21252 | 45.2668 | 0 | 0 | 4 | K | 2 |  |  |  | ROZPOCET | 28116 | 0 | 0 | 0 | 0 | 1 | 28116 | 4 | 1321265176
| PP |  | Lože pod dlažby ze štěrkopísků, tl. vrstvy do 100 mm | [14 empty] | PP | 2
| VV |  | 21,3/0,1 |  | 213 | [12 empty] | VV | 2 | 2 | True | 1 | ROZPOCET
| VV |  | D.Technická zpráva, 01.4 Vzorové řezy | [14 empty] | VV | 2 | 1 | True | 0 | ROZPOCET
13 | K | 461211711 | Patka z lomového kamene pro dlažbu na sucho bez výplně spár | m3 | 50.3 | 2530 | 127259 | CS ÚRS 2020 01 |  | základní | 1.936 | 97.3808 | 1.9968 | 100.439 | 0 | 0 | 4 | K | 2 |  |  |  | ROZPOCET | 127259 | 0 | 0 | 0 | 0 | 1 | 127259 | 4 | 32302913
| PP |  | Patka z lomového kamene lomařsky upraveného pro dlažbu zděná na sucho bez výplně spár | [14 empty] | PP | 2
| VV |  | 50,3 |  | 50.3 | [12 empty] | VV | 2 | 2 | True | 1 | ROZPOCET
| VV |  | D.Technická zpráva, 01.4 Vzorové řezy | [14 empty] | VV | 2 | 1 | True | 0 | ROZPOCET
14 | K | 463212111 | Rovnanina z lomového kamene upraveného s vyklínováním spár úlomky kamene | m3 | 69.888 | 2710 | 189396.48 | CS ÚRS 2020 01 |  | základní | 2.35 | 164.2368 | 1.9968 | 139.5524 | 0 | 0 | 4 | K | 2 |  |  |  | ROZPOCET | 189396.48 | 0 | 0 | 0 | 0 | 1 | 189396.48 | 4 | 1897950757
| PP |  | Rovnanina z lomového kamene upraveného, tříděného jakékoliv tloušťky rovnaniny s vyklínováním spár a dutin úlomky kamene | [14 empty] | PP | 2
| VV |  | 63,5 |  | 63.5 | [12 empty] | VV | 2 | 2 | True | 0 | ROZPOCET
| VV |  | D.Technická zpráva | [14 empty] | VV | 2 | 1 | True | 0 | ROZPOCET
| VV |  | (2,18+6,45+3,14+6,48)*0,35 |  | 6.388 | [12 empty] | VV | 2 | 2 | True | 0 | ROZPOCET
| VV |  | Kámen od 80 kg - usměrňovače | [14 empty] | VV | 2 | 1 | True | 0 | ROZPOCET
| VV |  | Součet |  | 69.888 | [12 empty] | VV | 2 | 4 | True | 1 | ROZPOCET
15 | K | 463212191 | Příplatek za vypracováni líce rovnaniny | m2 | 211.667 | 151 | 31961.72 | CS ÚRS 2020 01 |  | základní | 0.46 | 97.3668 | 0 | 0 | 0 | 0 | 4 | K | 2 |  |  |  | ROZPOCET | 31961.72 | 0 | 0 | 0 | 0 | 1 | 31961.72 | 4 | -1769072230
| PP |  | Rovnanina z lomového kamene upraveného, tříděného Příplatek k cenám za vypracování líce | [14 empty] | PP | 2
| VV |  | 63,5/0,3 |  | 211.667 | [12 empty] | VV | 2 | 2 | True | 1 | ROZPOCET
| VV |  | D.Technická zpráva | [14 empty] | VV | 2 | 1 | True | 0 | ROZPOCET
| D | 9 | Ostatní konstrukce a práce, bourání |  |  |  | 17318.4 |  |  |  |  | 26.24 |  | 0.15416 |  | 0 | 1 | D | 1 |  |  |  | ROZPOCET | [6 empty] | 17318.4
16 | K | 919726122 | Geotextilie pro ochranu, separaci a filtraci netkaná měrná hmotnost do 300 g/m2 | m2 | 328 | 52.8 | 17318.4 | CS ÚRS 2020 01 |  | základní | 0.08 | 26.24 | 0.00047 | 0.15416 | 0 | 0 | 4 | K | 2 |  |  |  | ROZPOCET | 17318.4 | 0 | 0 | 0 | 0 | 1 | 17318.4 | 4 | -1778587429
| PP |  | Geotextilie netkaná pro ochranu, separaci nebo filtraci měrná hmotnost přes 200 do 300 g/m2 | [14 empty] | PP | 2
| VV |  | 328 |  | 328 | [12 empty] | VV | 2 | 2 | True | 1 | ROZPOCET
| VV |  | D.Technická zpráva, 01.4 Vzorové řezy | [14 empty] | VV | 2 | 1 | True | 0 | ROZPOCET
| D | 997 | Přesun sutě |  |  |  | 271672.26 |  |  |  |  | 0 |  | 0 |  | 0 | 1 | D | 1 |  |  |  | ROZPOCET | [6 empty] | 271672.26
17 | K | 997013655 | Poplatek za uložení na skládce (skládkovné) zeminy a kamení kód odpadu 17 05 04 | t | 813.39 | 334 | 271672.26 | CS ÚRS 2020 01 |  | základní | 0 | 0 | 0 | 0 | 0 | 0 | 4 | K | 2 |  |  |  | ROZPOCET | 271672.26 | 0 | 0 | 0 | 0 | 1 | 271672.26 | 4 | 710020767
| PP |  | Poplatek za uložení stavebního odpadu na skládce (skládkovné) zeminy a kamení zatříděného do Katalogu odpadů pod kódem 17 05 04 | [14 empty] | PP | 2
| VV |  | (435,9-7,8)*1,9 |  | 813.39 | [12 empty] | VV | 2 | 2 | True | 1 | ROZPOCET
| VV |  | D.technická zpráva. | [14 empty] | VV | 2 | 1 | True | 0 | ROZPOCET
| VV |  | Uvažuje se objemová hmotnost 1,9 t/m3. Poplatek za skládkování dle aktuálního ceníku skládky v Nasavrkách. | [14 empty] | VV | 2 | 1 | True | 0 | ROZPOCET
| D | 998 | Přesun hmot |  |  |  | 77632.06 |  |  |  |  | 96.4693 |  | 0 |  | 0 | 1 | D | 1 |  |  |  | ROZPOCET | [6 empty] | 77632.06
18 | K | 998332011 | Přesun hmot pro úpravy vodních toků a kanály | t | 285.412 | 272 | 77632.06 | CS ÚRS 2020 01 |  | základní | 0.338 | 96.4693 | 0 | 0 | 0 | 0 | 4 | K | 2 |  |  |  | ROZPOCET | 77632.06 | 0 | 0 | 0 | 0 | 1 | 77632.06 | 4 | 349115860
| PP |  | Přesun hmot pro úpravy vodních toků a kanály, hráze rybníků apod. dopravní vzdálenost do 500 m | [14 empty] | PP | 2

## SO 01.4 - Revitalizace ko...
{00eba44e-730d-4463-844d-580ff1985a85}
2
| KRYCÍ LIST SOUPISU PRACÍ | [7 empty] | v --- níže se nacházejí doplnkové a pomocné údaje k sestavám --- v | [8 empty] | False
Stavba:
Svratouch, protipovodňové úpravy potoka Řivnáč
Objekt:
SO 01 - Úprava toku
Soupis:
SO 01.4 - Revitalizace koryta v ř.km 1,860-1,945
| KSO: |  |  |  |  | CC-CZ:
| Místo: |  | Svratouch |  |  | Datum: | 23. 10. 2020
| Zadavatel: |  |  |  |  | IČ:
|  | Obec Svratouch |  |  |  | DIČ:
| Zhotovitel: |  |  |  |  | IČ: | 0
[6 empty] | DIČ: | 0
| Projektant: |  |  |  |  | IČ: | 27560015
|  | Envicons, s.r.o. |  |  |  | DIČ: | CZ27560015
| Zpracovatel: |  |  |  |  | IČ: | 27560015
|  | Envicons, s.r.o. |  |  |  | DIČ: | CZ27560015
Poznámka:
| Cena bez DPH | [5 empty] | 333147.19
|  |  | Základ daně |  |  | Sazba daně | Výše daně
| DPH | základní | 333147.19 |  |  | 21% | 69960.91
|  | snížená | 0 |  |  | 15% | 0
|  | zákl. přenesená | 0 |  |  | 21% | 0
|  | sníž. přenesená | 0 |  |  | 15% | 0
|  | nulová | 0 |  |  | 0% | 0
| Cena s DPH |  |  | v | CZK |  | 403108.1
| Projektant |  |  | Zpracovatel
| Datum a podpis: |  | Razítko | Datum a podpis: |  |  | Razítko
| Objednavatel |  |  | Zhotovitel
| Datum a podpis: |  | Razítko | Datum a podpis: |  |  | Razítko
REKAPITULACE ČLENĚNÍ SOUPISU PRACÍ
Stavba:
Svratouch, protipovodňové úpravy potoka Řivnáč
Objekt:
SO 01 - Úprava toku
Soupis:
SO 01.4 - Revitalizace koryta v ř.km 1,860-1,945
Místo: |  |  | Svratouch |  |  | Datum: | 23. 10. 2020
Zadavatel: |  |  | Obec Svratouch |  |  | Projektant: | Envicons, s.r.o.
Zhotovitel: | [5 empty] | Zpracovatel: | Envicons, s.r.o.
Kód dílu - Popis | [6 empty] | Cena celkem [CZK]
Náklady ze soupisu prací | [6 empty] | 333147.19 | [11 empty] | -1
| HSV - Práce a dodávky HSV | [5 empty] | 333147.19
| 1 - Zemní práce | [5 empty] | 66829.86
| 4 - Vodorovné konstrukce | [5 empty] | 179602.21
| 9 - Ostatní konstrukce a práce, bourání | [5 empty] | 8701.44
| 997 - Přesun sutě | [5 empty] | 39662.5
| 998 - Přesun hmot | [5 empty] | 38351.18
SOUPIS PRACÍ
Stavba:
Svratouch, protipovodňové úpravy potoka Řivnáč
Objekt:
SO 01 - Úprava toku
Soupis:
SO 01.4 - Revitalizace koryta v ř.km 1,860-1,945
Místo: |  |  | Svratouch |  |  | Datum: | 23. 10. 2020
Zadavatel: |  |  | Obec Svratouch |  |  | Projektant: | Envicons, s.r.o.
Zhotovitel: | [5 empty] | Zpracovatel: | Envicons, s.r.o.
PČ | Typ | Kód | Popis | MJ | Množství | J.cena [CZK] | Cena celkem [CZK] | Cenová soustava |  | DPH | J. Nh [h] | Nh celkem [h] | J. hmotnost [t] | Hmotnost celkem [t] | J. suť [t] | Suť Celkem [t]
Náklady soupisu celkem | [6 empty] | 333147.19 |  |  |  |  | 293.9486 |  | 140.9965 |  | 0 |  | D | -1 | [10 empty] | 333147.19
| D | HSV | Práce a dodávky HSV |  |  |  | 333147.19 |  |  |  |  | 293.9486 |  | 140.9965 |  | 0 | 1 | D | 0 |  |  |  | ROZPOCET | [6 empty] | 333147.19
| D | 1 | Zemní práce |  |  |  | 66829.86 |  |  |  |  | 46.051 |  | 0 |  | 0 | 1 | D | 1 |  |  |  | ROZPOCET | [6 empty] | 66829.86
1 | K | 124253100 | Vykopávky pro koryta vodotečí v hornině třídy těžitelnosti I, skupiny 3 objem do 100 m3 strojně | m3 | 49.125 | 167 | 8203.88 | CS ÚRS 2020 01 |  | základní | 0.249 | 12.2321 | 0 | 0 | 0 | 0 | 4 | K | 2 |  |  |  | ROZPOCET | 8203.88 | 0 | 0 | 0 | 0 | 1 | 8203.88 | 4 | -143729250
| PP |  | Vykopávky pro koryta vodotečí strojně v hornině třídy těžitelnosti I skupiny 3 do 100 m3 | [14 empty] | PP | 2
| VV |  | 65,5*0,75 |  | 49.125 | [12 empty] | VV | 2 | 2 | True | 1 | ROZPOCET
| VV |  | D.Technická zpráva, 75 % třída těžitelnosti I. | [14 empty] | VV | 2 | 1 | True | 0 | ROZPOCET
2 | K | 124353100 | Vykopávky pro koryta vodotečí v hornině třídy těžitelnosti II, skupiny 4 objem do 100 m3 strojně | m3 | 16.375 | 347 | 5682.13 | CS ÚRS 2020 01 |  | základní | 0.516 | 8.4495 | 0 | 0 | 0 | 0 | 4 | K | 2 |  |  |  | ROZPOCET | 5682.13 | 0 | 0 | 0 | 0 | 1 | 5682.13 | 4 | 1471670241
| PP |  | Vykopávky pro koryta vodotečí strojně v hornině třídy těžitelnosti II skupiny 4 do 100 m3 | [14 empty] | PP | 2
| VV |  | 65,5*0,25 |  | 16.375 | [12 empty] | VV | 2 | 2 | True | 1 | ROZPOCET
| VV |  | D.Technická zpráva, 25 % třída těžitelnosti II. | [14 empty] | VV | 2 | 1 | True | 0 | ROZPOCET
3 | K | 162751117 | Vodorovné přemístění do 10000 m výkopku/sypaniny z horniny třídy těžitelnosti I, skupiny 1 až 3 | m3 | 46.875 | 259 | 12140.63 | CS ÚRS 2020 01 |  | základní | 0.087 | 4.0781 | 0 | 0 | 0 | 0 | 4 | K | 2 |  |  |  | ROZPOCET | 12140.63 | 0 | 0 | 0 | 0 | 1 | 12140.63 | 4 | -260974322
| PP |  | Vodorovné přemístění výkopku nebo sypaniny po suchu na obvyklém dopravním prostředku, bez naložení výkopku, avšak se složením bez rozhrnutí z horniny třídy těžitelnosti I skupiny 1 až 3 na vzdálenost přes 9 000 do 10 000 m | [14 empty] | PP | 2
| VV |  | (65,5-3,0)*0,75 |  | 46.875 | [12 empty] | VV | 2 | 2 | True | 1 | ROZPOCET
| VV |  | D.technická zpráva, tř. těžitelnosti I - 75 % | [14 empty] | VV | 2 | 1 | True | 0 | ROZPOCET
4 | K | 162751119 | Příplatek k vodorovnému přemístění výkopku/sypaniny z horniny třídy těžitelnosti I, skupiny 1 až 3 ZKD 1000 m přes 10000 m | m3 | 937.5 | 19.8 | 18562.5 | CS ÚRS 2020 01 |  | základní | 0.005 | 4.6875 | 0 | 0 | 0 | 0 | 4 | K | 2 |  |  |  | ROZPOCET | 18562.5 | 0 | 0 | 0 | 0 | 1 | 18562.5 | 4 | -2128695465
| PP |  | Vodorovné přemístění výkopku nebo sypaniny po suchu na obvyklém dopravním prostředku, bez naložení výkopku, avšak se složením bez rozhrnutí z horniny třídy těžitelnosti I skupiny 1 až 3 na vzdálenost Příplatek k ceně za každých dalších i započatých 1 000 m | [14 empty] | PP | 2
| VV |  | ((65,5-3,0)*0,75)*20 |  | 937.5 | [12 empty] | VV | 2 | 2 | True | 1 | ROZPOCET
| VV |  | D.technická zpráva, tř. těžitelnosti I - 75 % | [14 empty] | VV | 2 | 1 | True | 0 | ROZPOCET
| VV |  | Odvoz na skládku vzd. 30 km. | [14 empty] | VV | 2 | 1 | True | 0 | ROZPOCET
5 | K | 162751137 | Vodorovné přemístění do 10000 m výkopku/sypaniny z horniny třídy těžitelnosti II, skupiny 4 a 5 | m3 | 15.625 | 300 | 4687.5 | CS ÚRS 2020 01 |  | základní | 0.099 | 1.5469 | 0 | 0 | 0 | 0 | 4 | K | 2 |  |  |  | ROZPOCET | 4687.5 | 0 | 0 | 0 | 0 | 1 | 4687.5 | 4 | -1293900329
| PP |  | Vodorovné přemístění výkopku nebo sypaniny po suchu na obvyklém dopravním prostředku, bez naložení výkopku, avšak se složením bez rozhrnutí z horniny třídy těžitelnosti II na vzdálenost skupiny 4 a 5 na vzdálenost přes 9 000 do 10 000 m | [14 empty] | PP | 2
| VV |  | (65,5-3,0)*0,25 |  | 15.625 | [12 empty] | VV | 2 | 2 | True | 1 | ROZPOCET
| VV |  | D.technická zpráva, tř. těžitelnosti II - 25 % | [14 empty] | VV | 2 | 1 | True | 0 | ROZPOCET
6 | K | 162751139 | Příplatek k vodorovnému přemístění výkopku/sypaniny z horniny třídy těžitelnosti II, skupiny 4 a 5 ZKD 1000 m přes 10000 m | m3 | 312.5 | 23.3 | 7281.25 | CS ÚRS 2020 01 |  | základní | 0.006 | 1.875 | 0 | 0 | 0 | 0 | 4 | K | 2 |  |  |  | ROZPOCET | 7281.25 | 0 | 0 | 0 | 0 | 1 | 7281.25 | 4 | 758053689
| PP |  | Vodorovné přemístění výkopku nebo sypaniny po suchu na obvyklém dopravním prostředku, bez naložení výkopku, avšak se složením bez rozhrnutí z horniny třídy těžitelnosti II na vzdálenost skupiny 4 a 5 na vzdálenost Příplatek k ceně za každých dalších i započatých 1 000 m | [14 empty] | PP | 2
| VV |  | ((65,5-3,0)*0,25)*20 |  | 312.5 | [12 empty] | VV | 2 | 2 | True | 1 | ROZPOCET
| VV |  | D.technická zpráva, tř. těžitelnosti II - 25 % | [14 empty] | VV | 2 | 1 | True | 0 | ROZPOCET
| VV |  | Odvoz na skládku vzd. 30 km. | [14 empty] | VV | 2 | 1 | True | 0 | ROZPOCET
7 | K | 174111101 | Zásyp jam, šachet rýh nebo kolem objektů sypaninou se zhutněním ručně | m3 | 3 | 193 | 579 | CS ÚRS 2020 01 |  | základní | 0.709 | 2.127 | 0 | 0 | 0 | 0 | 4 | K | 2 |  |  |  | ROZPOCET | 579 | 0 | 0 | 0 | 0 | 1 | 579 | 4 | -135163029
| PP |  | Zásyp sypaninou z jakékoliv horniny ručně s uložením výkopku ve vrstvách se zhutněním jam, šachet, rýh nebo kolem objektů v těchto vykopávkách | [14 empty] | PP | 2
| VV |  | 2,6+0,4 |  | 3 | [12 empty] | VV | 2 | 2 | True | 1 | ROZPOCET
| VV |  | D.technická zpráva | [14 empty] | VV | 2 | 1 | True | 0 | ROZPOCET
8 | K | 181951112 | Úprava pláně v hornině třídy těžitelnosti I, skupiny 1 až 3 se zhutněním | m2 | 1.5 | 21.5 | 32.25 | CS ÚRS 2020 01 |  | základní | 0.025 | 0.0375 | 0 | 0 | 0 | 0 | 4 | K | 2 |  |  |  | ROZPOCET | 32.25 | 0 | 0 | 0 | 0 | 1 | 32.25 | 4 | 1002335882
| PP |  | Úprava pláně vyrovnáním výškových rozdílů strojně v hornině třídy těžitelnosti I, skupiny 1 až 3 se zhutněním | [14 empty] | PP | 2
| VV |  | 2*0,75 |  | 1.5 | [12 empty] | VV | 2 | 2 | True | 1 | ROZPOCET
| VV |  | D.technická zpráva | [14 empty] | VV | 2 | 1 | True | 0 | ROZPOCET
9 | K | 181951114 | Úprava pláně v hornině třídy těžitelnosti II, skupiny 4 a 5 se zhutněním | m2 | 0.5 | 24.2 | 12.1 | CS ÚRS 2020 01 |  | základní | 0.028 | 0.014 | 0 | 0 | 0 | 0 | 4 | K | 2 |  |  |  | ROZPOCET | 12.1 | 0 | 0 | 0 | 0 | 1 | 12.1 | 4 | -694426678
| PP |  | Úprava pláně vyrovnáním výškových rozdílů strojně v hornině třídy těžitelnosti II, skupiny 4 a 5 se zhutněním | [14 empty] | PP | 2
| VV |  | 2*0,25 |  | 0.5 | [12 empty] | VV | 2 | 2 | True | 1 | ROZPOCET
| VV |  | D.Technická zpráva | [14 empty] | VV | 2 | 1 | True | 0 | ROZPOCET
10 | K | 182151111 | Svahování v zářezech v hornině třídy těžitelnosti I, skupiny 1 až 3 | m2 | 91.95 | 69.6 | 6399.72 | CS ÚRS 2020 01 |  | základní | 0.08 | 7.356 | 0 | 0 | 0 | 0 | 4 | K | 2 |  |  |  | ROZPOCET | 6399.72 | 0 | 0 | 0 | 0 | 1 | 6399.72 | 4 | 1003476887
| PP |  | Svahování trvalých svahů do projektovaných profilů strojně s potřebným přemístěním výkopku při svahování v zářezech v hornině třídy těžitelnosti I, skupiny 1 až 3 | [14 empty] | PP | 2
| VV |  | 122,6*0,75 |  | 91.95 | [12 empty] | VV | 2 | 2 | True | 1 | ROZPOCET
| VV |  | D.Technická zpráva | [14 empty] | VV | 2 | 1 | True | 0 | ROZPOCET
11 | K | 182151112 | Svahování v zářezech v hornině třídy těžitelnosti II, skupiny 4 a 5 | m2 | 30.65 | 106 | 3248.9 | CS ÚRS 2020 01 |  | základní | 0.119 | 3.6473 | 0 | 0 | 0 | 0 | 4 | K | 2 |  |  |  | ROZPOCET | 3248.9 | 0 | 0 | 0 | 0 | 1 | 3248.9 | 4 | -511136005
| PP |  | Svahování trvalých svahů do projektovaných profilů strojně s potřebným přemístěním výkopku při svahování v zářezech v hornině třídy těžitelnosti II, skupiny 4 a 5 | [14 empty] | PP | 2
| VV |  | 122,6*0,25 |  | 30.65 | [12 empty] | VV | 2 | 2 | True | 1 | ROZPOCET
| VV |  | D.Technická zpráva | [14 empty] | VV | 2 | 1 | True | 0 | ROZPOCET
| D | 4 | Vodorovné konstrukce |  |  |  | 179602.21 |  |  |  |  | 187.0566 |  | 140.919 |  | 0 | 1 | D | 1 |  |  |  | ROZPOCET | [6 empty] | 179602.21
12 | K | 451571111 | Lože pod dlažby ze štěrkopísku vrstva tl do 100 mm | m2 | 115 | 132 | 15180 | CS ÚRS 2020 01 |  | základní | 0.178 | 20.47 | 0.21252 | 24.4398 | 0 | 0 | 4 | K | 2 |  |  |  | ROZPOCET | 15180 | 0 | 0 | 0 | 0 | 1 | 15180 | 4 | -1523533974
| PP |  | Lože pod dlažby ze štěrkopísků, tl. vrstvy do 100 mm | [14 empty] | PP | 2
| VV |  | 11,5/0,1 |  | 115 | [12 empty] | VV | 2 | 2 | True | 1 | ROZPOCET
| VV |  | D.Technická zpráva, 01.4 Vzorové řezy | [14 empty] | VV | 2 | 1 | True | 0 | ROZPOCET
13 | K | 461211711 | Patka z lomového kamene pro dlažbu na sucho bez výplně spár | m3 | 16.6 | 2530 | 41998 | CS ÚRS 2020 01 |  | základní | 1.936 | 32.1376 | 1.9968 | 33.1469 | 0 | 0 | 4 | K | 2 |  |  |  | ROZPOCET | 41998 | 0 | 0 | 0 | 0 | 1 | 41998 | 4 | 1323174433
| PP |  | Patka z lomového kamene lomařsky upraveného pro dlažbu zděná na sucho bez výplně spár | [14 empty] | PP | 2
| VV |  | 14,1+2,5 |  | 16.6 | [12 empty] | VV | 2 | 2 | True | 1 | ROZPOCET
| VV |  | D.Technická zpráva, 01.4 Vzorové řezy | [14 empty] | VV | 2 | 1 | True | 0 | ROZPOCET
14 | K | 462512270 | Zához z lomového kamene s proštěrkováním z terénu hmotnost do 200 kg | m3 | 3.961 | 1700 | 6733.7 | CS ÚRS 2020 01 |  | základní | 0.575 | 2.2776 | 2.4341 | 9.6414 | 0 | 0 | 4 | K | 2 |  |  |  | ROZPOCET | 6733.7 | 0 | 0 | 0 | 0 | 1 | 6733.7 | 4 | 1807680491
| PP |  | Zához z lomového kamene neupraveného záhozového s proštěrkováním z terénu, hmotnosti jednotlivých kamenů do 200 kg | [14 empty] | PP | 2
| VV |  | (9+7+7,3)*0,17 |  | 3.961 | [12 empty] | VV | 2 | 2 | True | 1 | ROZPOCET
| VV |  | D.Technická zpráva | [14 empty] | VV | 2 | 1 | True | 0 | ROZPOCET
15 | K | 463212111 | Rovnanina z lomového kamene upraveného s vyklínováním spár úlomky kamene | m3 | 35.249 | 2710 | 95524.79 | CS ÚRS 2020 01 |  | základní | 2.35 | 82.8351 | 1.9968 | 70.3852 | 0 | 0 | 4 | K | 2 |  |  |  | ROZPOCET | 95524.79 | 0 | 0 | 0 | 0 | 1 | 95524.79 | 4 | 469625136
| PP |  | Rovnanina z lomového kamene upraveného, tříděného jakékoliv tloušťky rovnaniny s vyklínováním spár a dutin úlomky kamene | [14 empty] | PP | 2
| VV |  | 28,7 |  | 28.7 | [12 empty] | VV | 2 | 2 | True | 0 | ROZPOCET
| VV |  | D.Technická zpráva | [14 empty] | VV | 2 | 1 | True | 0 | ROZPOCET
| VV |  | (5,38+2,18+3,36+1,98+3,26+2,55)*0,35 |  | 6.549 | [12 empty] | VV | 2 | 2 | True | 0 | ROZPOCET
| VV |  | Kámen od 80 kg - usměrňovače | [14 empty] | VV | 2 | 1 | True | 0 | ROZPOCET
| VV |  | Součet |  | 35.249 | [12 empty] | VV | 2 | 4 | True | 1 | ROZPOCET
16 | K | 463212191 | Příplatek za vypracováni líce rovnaniny | m2 | 95.667 | 151 | 14445.72 | CS ÚRS 2020 01 |  | základní | 0.46 | 44.0068 | 0 | 0 | 0 | 0 | 4 | K | 2 |  |  |  | ROZPOCET | 14445.72 | 0 | 0 | 0 | 0 | 1 | 14445.72 | 4 | -893059352
| PP |  | Rovnanina z lomového kamene upraveného, tříděného Příplatek k cenám za vypracování líce | [14 empty] | PP | 2
| VV |  | 28,7/0,3 |  | 95.667 | [12 empty] | VV | 2 | 2 | True | 1 | ROZPOCET
| VV |  | D.Technická zpráva | [14 empty] | VV | 2 | 1 | True | 0 | ROZPOCET
17 | K | 465511327 | Dlažba z lomového kamene na sucho s vyklínováním a vyplněním spár tl 300 mm | m2 | 5.5 | 1040 | 5720 | CS ÚRS 2020 01 |  | základní | 0.969 | 5.3295 | 0.60105 | 3.3058 | 0 | 0 | 4 | K | 2 |  |  |  | ROZPOCET | 5720 | 0 | 0 | 0 | 0 | 1 | 5720 | 4 | 255976341
| PP |  | Dlažba z lomového kamene lomařsky upraveného na sucho s vyklínováním kamenem, s vyplněním spár těženým kamenivem, drnem nebo ornicí s osetím, tl. kamene 300 mm | [14 empty] | PP | 2
| VV |  | 5,5 |  | 5.5 | [12 empty] | VV | 2 | 2 | True | 1 | ROZPOCET
| VV |  | D.Technická zpráva, 01.4 Vzorové řezy | [14 empty] | VV | 2 | 1 | True | 0 | ROZPOCET
| D | 9 | Ostatní konstrukce a práce, bourání |  |  |  | 8701.44 |  |  |  |  | 13.184 |  | 0.077456 |  | 0 | 1 | D | 1 |  |  |  | ROZPOCET | [6 empty] | 8701.44
18 | K | 919726122 | Geotextilie pro ochranu, separaci a filtraci netkaná měrná hmotnost do 300 g/m2 | m2 | 164.8 | 52.8 | 8701.44 | CS ÚRS 2020 01 |  | základní | 0.08 | 13.184 | 0.00047 | 0.077456 | 0 | 0 | 4 | K | 2 |  |  |  | ROZPOCET | 8701.44 | 0 | 0 | 0 | 0 | 1 | 8701.44 | 4 | -285078631
| PP |  | Geotextilie netkaná pro ochranu, separaci nebo filtraci měrná hmotnost přes 200 do 300 g/m2 | [14 empty] | PP | 2
| VV |  | 139,7+25,1 |  | 164.8 | [12 empty] | VV | 2 | 2 | True | 1 | ROZPOCET
| VV |  | D.Technická zpráva, 01.4 Vzorové řezy | [14 empty] | VV | 2 | 1 | True | 0 | ROZPOCET
| D | 997 | Přesun sutě |  |  |  | 39662.5 |  |  |  |  | 0 |  | 0 |  | 0 | 1 | D | 1 |  |  |  | ROZPOCET | [6 empty] | 39662.5
19 | K | 997013655 | Poplatek za uložení na skládce (skládkovné) zeminy a kamení kód odpadu 17 05 04 | t | 118.75 | 334 | 39662.5 | CS ÚRS 2020 01 |  | základní | 0 | 0 | 0 | 0 | 0 | 0 | 4 | K | 2 |  |  |  | ROZPOCET | 39662.5 | 0 | 0 | 0 | 0 | 1 | 39662.5 | 4 | -1006756681
| PP |  | Poplatek za uložení stavebního odpadu na skládce (skládkovné) zeminy a kamení zatříděného do Katalogu odpadů pod kódem 17 05 04 | [14 empty] | PP | 2
| VV |  | (65,5-3,0)*1,9 |  | 118.75 | [12 empty] | VV | 2 | 2 | True | 1 | ROZPOCET
| VV |  | D.technická zpráva. | [14 empty] | VV | 2 | 1 | True | 0 | ROZPOCET
| VV |  | Uvažuje se objemová hmotnost 1,9 t/m3. Poplatek za skládkování dle aktuálního ceníku skládky v Nasavrkách. | [14 empty] | VV | 2 | 1 | True | 0 | ROZPOCET
| D | 998 | Přesun hmot |  |  |  | 38351.18 |  |  |  |  | 47.657 |  | 0 |  | 0 | 1 | D | 1 |  |  |  | ROZPOCET | [6 empty] | 38351.18
20 | K | 998332011 | Přesun hmot pro úpravy vodních toků a kanály | t | 140.997 | 272 | 38351.18 | CS ÚRS 2020 01 |  | základní | 0.338 | 47.657 | 0 | 0 | 0 | 0 | 4 | K | 2 |  |  |  | ROZPOCET | 38351.18 | 0 | 0 | 0 | 0 | 1 | 38351.18 | 4 | 541996794
| PP |  | Přesun hmot pro úpravy vodních toků a kanály, hráze rybníků apod. dopravní vzdálenost do 500 m | [14 empty] | PP | 2

## SO 01.5 - Rozšíření koryt...
{928d1994-b299-41a3-9917-0faf4cc74ab2}
2
| KRYCÍ LIST SOUPISU PRACÍ | [7 empty] | v --- níže se nacházejí doplnkové a pomocné údaje k sestavám --- v | [8 empty] | False
Stavba:
Svratouch, protipovodňové úpravy potoka Řivnáč
Objekt:
SO 01 - Úprava toku
Soupis:
SO 01.5 - Rozšíření koryta pod mostem ř.km 1,945-1,970
| KSO: |  |  |  |  | CC-CZ:
| Místo: |  | Svratouch |  |  | Datum: | 23. 10. 2020
| Zadavatel: |  |  |  |  | IČ:
|  | Obec Svratouch |  |  |  | DIČ:
| Zhotovitel: |  |  |  |  | IČ: | 0
[6 empty] | DIČ: | 0
| Projektant: |  |  |  |  | IČ: | 27560015
|  | Envicons, s.r.o. |  |  |  | DIČ: | CZ27560015
| Zpracovatel: |  |  |  |  | IČ: | 27560015
|  | Envicons, s.r.o. |  |  |  | DIČ: | CZ27560015
Poznámka:
| Cena bez DPH | [5 empty] | 151386.41
|  |  | Základ daně |  |  | Sazba daně | Výše daně
| DPH | základní | 151386.41 |  |  | 21% | 31791.15
|  | snížená | 0 |  |  | 15% | 0
|  | zákl. přenesená | 0 |  |  | 21% | 0
|  | sníž. přenesená | 0 |  |  | 15% | 0
|  | nulová | 0 |  |  | 0% | 0
| Cena s DPH |  |  | v | CZK |  | 183177.56
| Projektant |  |  | Zpracovatel
| Datum a podpis: |  | Razítko | Datum a podpis: |  |  | Razítko
| Objednavatel |  |  | Zhotovitel
| Datum a podpis: |  | Razítko | Datum a podpis: |  |  | Razítko
REKAPITULACE ČLENĚNÍ SOUPISU PRACÍ
Stavba:
Svratouch, protipovodňové úpravy potoka Řivnáč
Objekt:
SO 01 - Úprava toku
Soupis:
SO 01.5 - Rozšíření koryta pod mostem ř.km 1,945-1,970
Místo: |  |  | Svratouch |  |  | Datum: | 23. 10. 2020
Zadavatel: |  |  | Obec Svratouch |  |  | Projektant: | Envicons, s.r.o.
Zhotovitel: | [5 empty] | Zpracovatel: | Envicons, s.r.o.
Kód dílu - Popis | [6 empty] | Cena celkem [CZK]
Náklady ze soupisu prací | [6 empty] | 151386.41 | [11 empty] | -1
| HSV - Práce a dodávky HSV | [5 empty] | 151386.41
| 1 - Zemní práce | [5 empty] | 49248.28
| 4 - Vodorovné konstrukce | [5 empty] | 55782.79
| 9 - Ostatní konstrukce a práce, bourání | [5 empty] | 3009.6
| 997 - Přesun sutě | [5 empty] | 31920.38
| 998 - Přesun hmot | [5 empty] | 11425.36
SOUPIS PRACÍ
Stavba:
Svratouch, protipovodňové úpravy potoka Řivnáč
Objekt:
SO 01 - Úprava toku
Soupis:
SO 01.5 - Rozšíření koryta pod mostem ř.km 1,945-1,970
Místo: |  |  | Svratouch |  |  | Datum: | 23. 10. 2020
Zadavatel: |  |  | Obec Svratouch |  |  | Projektant: | Envicons, s.r.o.
Zhotovitel: | [5 empty] | Zpracovatel: | Envicons, s.r.o.
PČ | Typ | Kód | Popis | MJ | Množství | J.cena [CZK] | Cena celkem [CZK] | Cenová soustava |  | DPH | J. Nh [h] | Nh celkem [h] | J. hmotnost [t] | Hmotnost celkem [t] | J. suť [t] | Suť Celkem [t]
Náklady soupisu celkem | [6 empty] | 151386.41 |  |  |  |  | 109.5991 |  | 42.0051 |  | 0 |  | D | -1 | [10 empty] | 151386.41
| D | HSV | Práce a dodávky HSV |  |  |  | 151386.41 |  |  |  |  | 109.5991 |  | 42.0051 |  | 0 | 1 | D | 0 |  |  |  | ROZPOCET | [6 empty] | 151386.41
| D | 1 | Zemní práce |  |  |  | 49248.28 |  |  |  |  | 31.2854 |  | 0 |  | 0 | 1 | D | 1 |  |  |  | ROZPOCET | [6 empty] | 49248.28
1 | K | 124253100 | Vykopávky pro koryta vodotečí v hornině třídy těžitelnosti I, skupiny 3 objem do 100 m3 strojně | m3 | 38.7 | 167 | 6462.9 | CS ÚRS 2020 01 |  | základní | 0.249 | 9.6363 | 0 | 0 | 0 | 0 | 4 | K | 2 |  |  |  | ROZPOCET | 6462.9 | 0 | 0 | 0 | 0 | 1 | 6462.9 | 4 | 948392598
| PP |  | Vykopávky pro koryta vodotečí strojně v hornině třídy těžitelnosti I skupiny 3 do 100 m3 | [14 empty] | PP | 2
| VV |  | 51,6*0,75 |  | 38.7 | [12 empty] | VV | 2 | 2 | True | 1 | ROZPOCET
| VV |  | D.Technická zpráva, 75 % třída těžitelnosti I. | [14 empty] | VV | 2 | 1 | True | 0 | ROZPOCET
2 | K | 124353100 | Vykopávky pro koryta vodotečí v hornině třídy těžitelnosti II, skupiny 4 objem do 100 m3 strojně | m3 | 12.9 | 347 | 4476.3 | CS ÚRS 2020 01 |  | základní | 0.516 | 6.6564 | 0 | 0 | 0 | 0 | 4 | K | 2 |  |  |  | ROZPOCET | 4476.3 | 0 | 0 | 0 | 0 | 1 | 4476.3 | 4 | -1042142577
| PP |  | Vykopávky pro koryta vodotečí strojně v hornině třídy těžitelnosti II skupiny 4 do 100 m3 | [14 empty] | PP | 2
| VV |  | 51,6*0,25 |  | 12.9 | [12 empty] | VV | 2 | 2 | True | 1 | ROZPOCET
| VV |  | D.Technická zpráva, 25 % třída těžitelnosti II. | [14 empty] | VV | 2 | 1 | True | 0 | ROZPOCET
3 | K | 162751117 | Vodorovné přemístění do 10000 m výkopku/sypaniny z horniny třídy těžitelnosti I, skupiny 1 až 3 | m3 | 37.725 | 259 | 9770.78 | CS ÚRS 2020 01 |  | základní | 0.087 | 3.2821 | 0 | 0 | 0 | 0 | 4 | K | 2 |  |  |  | ROZPOCET | 9770.78 | 0 | 0 | 0 | 0 | 1 | 9770.78 | 4 | 779909015
| PP |  | Vodorovné přemístění výkopku nebo sypaniny po suchu na obvyklém dopravním prostředku, bez naložení výkopku, avšak se složením bez rozhrnutí z horniny třídy těžitelnosti I skupiny 1 až 3 na vzdálenost přes 9 000 do 10 000 m | [14 empty] | PP | 2
| VV |  | (51,6-1,3)*0,75 |  | 37.725 | [12 empty] | VV | 2 | 2 | True | 1 | ROZPOCET
| VV |  | D.technická zpráva, tř. těžitelnosti I - 75 % | [14 empty] | VV | 2 | 1 | True | 0 | ROZPOCET
4 | K | 162751119 | Příplatek k vodorovnému přemístění výkopku/sypaniny z horniny třídy těžitelnosti I, skupiny 1 až 3 ZKD 1000 m přes 10000 m | m3 | 754.5 | 19.8 | 14939.1 | CS ÚRS 2020 01 |  | základní | 0.005 | 3.7725 | 0 | 0 | 0 | 0 | 4 | K | 2 |  |  |  | ROZPOCET | 14939.1 | 0 | 0 | 0 | 0 | 1 | 14939.1 | 4 | 1004708479
| PP |  | Vodorovné přemístění výkopku nebo sypaniny po suchu na obvyklém dopravním prostředku, bez naložení výkopku, avšak se složením bez rozhrnutí z horniny třídy těžitelnosti I skupiny 1 až 3 na vzdálenost Příplatek k ceně za každých dalších i započatých 1 000 m | [14 empty] | PP | 2
| VV |  | ((51,6-1,3)*0,75)*20 |  | 754.5 | [12 empty] | VV | 2 | 2 | True | 1 | ROZPOCET
| VV |  | D.technická zpráva, tř. těžitelnosti I - 75 % | [14 empty] | VV | 2 | 1 | True | 0 | ROZPOCET
| VV |  | Odvoz na skládku vzd. 30 km. | [14 empty] | VV | 2 | 1 | True | 0 | ROZPOCET
5 | K | 162751137 | Vodorovné přemístění do 10000 m výkopku/sypaniny z horniny třídy těžitelnosti II, skupiny 4 a 5 | m3 | 12.575 | 300 | 3772.5 | CS ÚRS 2020 01 |  | základní | 0.099 | 1.2449 | 0 | 0 | 0 | 0 | 4 | K | 2 |  |  |  | ROZPOCET | 3772.5 | 0 | 0 | 0 | 0 | 1 | 3772.5 | 4 | -1478888447
| PP |  | Vodorovné přemístění výkopku nebo sypaniny po suchu na obvyklém dopravním prostředku, bez naložení výkopku, avšak se složením bez rozhrnutí z horniny třídy těžitelnosti II na vzdálenost skupiny 4 a 5 na vzdálenost přes 9 000 do 10 000 m | [14 empty] | PP | 2
| VV |  | (51,6-1,3)*0,25 |  | 12.575 | [12 empty] | VV | 2 | 2 | True | 1 | ROZPOCET
| VV |  | D.technická zpráva, tř. těžitelnosti II - 25 % | [14 empty] | VV | 2 | 1 | True | 0 | ROZPOCET
6 | K | 162751139 | Příplatek k vodorovnému přemístění výkopku/sypaniny z horniny třídy těžitelnosti II, skupiny 4 a 5 ZKD 1000 m přes 10000 m | m3 | 251.5 | 23.3 | 5859.95 | CS ÚRS 2020 01 |  | základní | 0.006 | 1.509 | 0 | 0 | 0 | 0 | 4 | K | 2 |  |  |  | ROZPOCET | 5859.95 | 0 | 0 | 0 | 0 | 1 | 5859.95 | 4 | -577144553
| PP |  | Vodorovné přemístění výkopku nebo sypaniny po suchu na obvyklém dopravním prostředku, bez naložení výkopku, avšak se složením bez rozhrnutí z horniny třídy těžitelnosti II na vzdálenost skupiny 4 a 5 na vzdálenost Příplatek k ceně za každých dalších i započatých 1 000 m | [14 empty] | PP | 2
| VV |  | ((51,6-1,3)*0,25)*20 |  | 251.5 | [12 empty] | VV | 2 | 2 | True | 1 | ROZPOCET
| VV |  | D.technická zpráva, tř. těžitelnosti II - 25 % | [14 empty] | VV | 2 | 1 | True | 0 | ROZPOCET
| VV |  | Odvoz na skládku vzd. 30 km. | [14 empty] | VV | 2 | 1 | True | 0 | ROZPOCET
7 | K | 174111101 | Zásyp jam, šachet rýh nebo kolem objektů sypaninou se zhutněním ručně | m3 | 1.3 | 193 | 250.9 | CS ÚRS 2020 01 |  | základní | 0.709 | 0.9217 | 0 | 0 | 0 | 0 | 4 | K | 2 |  |  |  | ROZPOCET | 250.9 | 0 | 0 | 0 | 0 | 1 | 250.9 | 4 | -1384291012
| PP |  | Zásyp sypaninou z jakékoliv horniny ručně s uložením výkopku ve vrstvách se zhutněním jam, šachet, rýh nebo kolem objektů v těchto vykopávkách | [14 empty] | PP | 2
| VV |  | 1,3 |  | 1.3 | [12 empty] | VV | 2 | 2 | True | 1 | ROZPOCET
| VV |  | D.technická zpráva | [14 empty] | VV | 2 | 1 | True | 0 | ROZPOCET
8 | K | 181951112 | Úprava pláně v hornině třídy těžitelnosti I, skupiny 1 až 3 se zhutněním | m2 | 40.5 | 21.5 | 870.75 | CS ÚRS 2020 01 |  | základní | 0.025 | 1.0125 | 0 | 0 | 0 | 0 | 4 | K | 2 |  |  |  | ROZPOCET | 870.75 | 0 | 0 | 0 | 0 | 1 | 870.75 | 4 | 763079722
| PP |  | Úprava pláně vyrovnáním výškových rozdílů strojně v hornině třídy těžitelnosti I, skupiny 1 až 3 se zhutněním | [14 empty] | PP | 2
| VV |  | 54*0,75 |  | 40.5 | [12 empty] | VV | 2 | 2 | True | 1 | ROZPOCET
| VV |  | D.technická zpráva | [14 empty] | VV | 2 | 1 | True | 0 | ROZPOCET
9 | K | 181951114 | Úprava pláně v hornině třídy těžitelnosti II, skupiny 4 a 5 se zhutněním | m2 | 13.5 | 24.2 | 326.7 | CS ÚRS 2020 01 |  | základní | 0.028 | 0.378 | 0 | 0 | 0 | 0 | 4 | K | 2 |  |  |  | ROZPOCET | 326.7 | 0 | 0 | 0 | 0 | 1 | 326.7 | 4 | 1065273022
| PP |  | Úprava pláně vyrovnáním výškových rozdílů strojně v hornině třídy těžitelnosti II, skupiny 4 a 5 se zhutněním | [14 empty] | PP | 2
| VV |  | 54*0,25 |  | 13.5 | [12 empty] | VV | 2 | 2 | True | 1 | ROZPOCET
| VV |  | D.Technická zpráva | [14 empty] | VV | 2 | 1 | True | 0 | ROZPOCET
10 | K | 182151111 | Svahování v zářezech v hornině třídy těžitelnosti I, skupiny 1 až 3 | m2 | 24 | 69.6 | 1670.4 | CS ÚRS 2020 01 |  | základní | 0.08 | 1.92 | 0 | 0 | 0 | 0 | 4 | K | 2 |  |  |  | ROZPOCET | 1670.4 | 0 | 0 | 0 | 0 | 1 | 1670.4 | 4 | 367737183
| PP |  | Svahování trvalých svahů do projektovaných profilů strojně s potřebným přemístěním výkopku při svahování v zářezech v hornině třídy těžitelnosti I, skupiny 1 až 3 | [14 empty] | PP | 2
| VV |  | 32*0,75 |  | 24 | [12 empty] | VV | 2 | 2 | True | 1 | ROZPOCET
| VV |  | D.Technická zpráva | [14 empty] | VV | 2 | 1 | True | 0 | ROZPOCET
11 | K | 182151112 | Svahování v zářezech v hornině třídy těžitelnosti II, skupiny 4 a 5 | m2 | 8 | 106 | 848 | CS ÚRS 2020 01 |  | základní | 0.119 | 0.952 | 0 | 0 | 0 | 0 | 4 | K | 2 |  |  |  | ROZPOCET | 848 | 0 | 0 | 0 | 0 | 1 | 848 | 4 | 1867624810
| PP |  | Svahování trvalých svahů do projektovaných profilů strojně s potřebným přemístěním výkopku při svahování v zářezech v hornině třídy těžitelnosti II, skupiny 4 a 5 | [14 empty] | PP | 2
| VV |  | 32*0,25 |  | 8 | [12 empty] | VV | 2 | 2 | True | 1 | ROZPOCET
| VV |  | D.Technická zpráva | [14 empty] | VV | 2 | 1 | True | 0 | ROZPOCET
| D | 4 | Vodorovné konstrukce |  |  |  | 55782.79 |  |  |  |  | 59.556 |  | 41.9783 |  | 0 | 1 | D | 1 |  |  |  | ROZPOCET | [6 empty] | 55782.79
12 | K | 451571111 | Lože pod dlažby ze štěrkopísku vrstva tl do 100 mm | m2 | 32 | 132 | 4224 | CS ÚRS 2020 01 |  | základní | 0.178 | 5.696 | 0.21252 | 6.8006 | 0 | 0 | 4 | K | 2 |  |  |  | ROZPOCET | 4224 | 0 | 0 | 0 | 0 | 1 | 4224 | 4 | 1631827940
| PP |  | Lože pod dlažby ze štěrkopísků, tl. vrstvy do 100 mm | [14 empty] | PP | 2
| VV |  | 3,2/0,1 |  | 32 | [12 empty] | VV | 2 | 2 | True | 1 | ROZPOCET
| VV |  | D.Technická zpráva, 01.4 Vzorové řezy | [14 empty] | VV | 2 | 1 | True | 0 | ROZPOCET
13 | K | 461211711 | Patka z lomového kamene pro dlažbu na sucho bez výplně spár | m3 | 6.2 | 2530 | 15686 | CS ÚRS 2020 01 |  | základní | 1.936 | 12.0032 | 1.9968 | 12.3802 | 0 | 0 | 4 | K | 2 |  |  |  | ROZPOCET | 15686 | 0 | 0 | 0 | 0 | 1 | 15686 | 4 | 667286680
| PP |  | Patka z lomového kamene lomařsky upraveného pro dlažbu zděná na sucho bez výplně spár | [14 empty] | PP | 2
| VV |  | 6,2 |  | 6.2 | [12 empty] | VV | 2 | 2 | True | 1 | ROZPOCET
| VV |  | D.Technická zpráva, 01.4 Vzorové řezy | [14 empty] | VV | 2 | 1 | True | 0 | ROZPOCET
14 | K | 463212111 | Rovnanina z lomového kamene upraveného s vyklínováním spár úlomky kamene | m3 | 11.417 | 2710 | 30940.07 | CS ÚRS 2020 01 |  | základní | 2.35 | 26.83 | 1.9968 | 22.7975 | 0 | 0 | 4 | K | 2 |  |  |  | ROZPOCET | 30940.07 | 0 | 0 | 0 | 0 | 1 | 30940.07 | 4 | 272251316
| PP |  | Rovnanina z lomového kamene upraveného, tříděného jakékoliv tloušťky rovnaniny s vyklínováním spár a dutin úlomky kamene | [14 empty] | PP | 2
| VV |  | 9,8 |  | 9.8 | [12 empty] | VV | 2 | 2 | True | 0 | ROZPOCET
| VV |  | D.Technická zpráva | [14 empty] | VV | 2 | 1 | True | 0 | ROZPOCET
| VV |  | (4,62)*0,35 |  | 1.617 | [12 empty] | VV | 2 | 2 | True | 0 | ROZPOCET
| VV |  | Kámen od 80 kg - usměrňovače | [14 empty] | VV | 2 | 1 | True | 0 | ROZPOCET
| VV |  | Součet |  | 11.417 | [12 empty] | VV | 2 | 4 | True | 1 | ROZPOCET
15 | K | 463212191 | Příplatek za vypracováni líce rovnaniny | m2 | 32.667 | 151 | 4932.72 | CS ÚRS 2020 01 |  | základní | 0.46 | 15.0268 | 0 | 0 | 0 | 0 | 4 | K | 2 |  |  |  | ROZPOCET | 4932.72 | 0 | 0 | 0 | 0 | 1 | 4932.72 | 4 | -817502144
| PP |  | Rovnanina z lomového kamene upraveného, tříděného Příplatek k cenám za vypracování líce | [14 empty] | PP | 2
| VV |  | 9,8/0,3 |  | 32.667 | [12 empty] | VV | 2 | 2 | True | 1 | ROZPOCET
| VV |  | D.Technická zpráva | [14 empty] | VV | 2 | 1 | True | 0 | ROZPOCET
| D | 9 | Ostatní konstrukce a práce, bourání |  |  |  | 3009.6 |  |  |  |  | 4.56 |  | 0.02679 |  | 0 | 1 | D | 1 |  |  |  | ROZPOCET | [6 empty] | 3009.6
16 | K | 919726122 | Geotextilie pro ochranu, separaci a filtraci netkaná měrná hmotnost do 300 g/m2 | m2 | 57 | 52.8 | 3009.6 | CS ÚRS 2020 01 |  | základní | 0.08 | 4.56 | 0.00047 | 0.02679 | 0 | 0 | 4 | K | 2 |  |  |  | ROZPOCET | 3009.6 | 0 | 0 | 0 | 0 | 1 | 3009.6 | 4 | -1802929147
| PP |  | Geotextilie netkaná pro ochranu, separaci nebo filtraci měrná hmotnost přes 200 do 300 g/m2 | [14 empty] | PP | 2
| VV |  | 57 |  | 57 | [12 empty] | VV | 2 | 2 | True | 1 | ROZPOCET
| VV |  | D.Technická zpráva, 01.4 Vzorové řezy | [14 empty] | VV | 2 | 1 | True | 0 | ROZPOCET
| D | 997 | Přesun sutě |  |  |  | 31920.38 |  |  |  |  | 0 |  | 0 |  | 0 | 1 | D | 1 |  |  |  | ROZPOCET | [6 empty] | 31920.38
17 | K | 997013655 | Poplatek za uložení na skládce (skládkovné) zeminy a kamení kód odpadu 17 05 04 | t | 95.57 | 334 | 31920.38 | CS ÚRS 2020 01 |  | základní | 0 | 0 | 0 | 0 | 0 | 0 | 4 | K | 2 |  |  |  | ROZPOCET | 31920.38 | 0 | 0 | 0 | 0 | 1 | 31920.38 | 4 | -1110197769
| PP |  | Poplatek za uložení stavebního odpadu na skládce (skládkovné) zeminy a kamení zatříděného do Katalogu odpadů pod kódem 17 05 04 | [14 empty] | PP | 2
| VV |  | (51,6-1,3)*1,9 |  | 95.57 | [12 empty] | VV | 2 | 2 | True | 1 | ROZPOCET
| VV |  | D.technická zpráva. | [14 empty] | VV | 2 | 1 | True | 0 | ROZPOCET
| VV |  | Uvažuje se objemová hmotnost 1,9 t/m3. Poplatek za skládkování dle aktuálního ceníku skládky v Nasavrkách. | [14 empty] | VV | 2 | 1 | True | 0 | ROZPOCET
| D | 998 | Přesun hmot |  |  |  | 11425.36 |  |  |  |  | 14.1977 |  | 0 |  | 0 | 1 | D | 1 |  |  |  | ROZPOCET | [6 empty] | 11425.36
18 | K | 998332011 | Přesun hmot pro úpravy vodních toků a kanály | t | 42.005 | 272 | 11425.36 | CS ÚRS 2020 01 |  | základní | 0.338 | 14.1977 | 0 | 0 | 0 | 0 | 4 | K | 2 |  |  |  | ROZPOCET | 11425.36 | 0 | 0 | 0 | 0 | 1 | 11425.36 | 4 | 588058318
| PP |  | Přesun hmot pro úpravy vodních toků a kanály, hráze rybníků apod. dopravní vzdálenost do 500 m | [14 empty] | PP | 2

## SO 01.6 - Přeložka vodovo...
{1815a6d5-3327-451f-a691-77debb5d83dd}
2
| KRYCÍ LIST SOUPISU PRACÍ | [7 empty] | v --- níže se nacházejí doplnkové a pomocné údaje k sestavám --- v | [8 empty] | False
Stavba:
Svratouch, protipovodňové úpravy potoka Řivnáč
Objekt:
SO 01 - Úprava toku
Soupis:
SO 01.6 - Přeložka vodovodu v ř.km 1,820
| KSO: |  |  |  |  | CC-CZ:
| Místo: |  | Svratouch |  |  | Datum: | 23. 10. 2020
| Zadavatel: |  |  |  |  | IČ:
|  | Obec Svratouch |  |  |  | DIČ:
| Zhotovitel: |  |  |  |  | IČ: | 0
[6 empty] | DIČ: | 0
| Projektant: |  |  |  |  | IČ: | 27560015
|  | Envicons, s.r.o. |  |  |  | DIČ: | CZ27560015
| Zpracovatel: |  |  |  |  | IČ: | 27560015
|  | Envicons, s.r.o. |  |  |  | DIČ: | CZ27560015
Poznámka:
| Cena bez DPH | [5 empty] | 93048.96
|  |  | Základ daně |  |  | Sazba daně | Výše daně
| DPH | základní | 93048.96 |  |  | 21% | 19540.28
|  | snížená | 0 |  |  | 15% | 0
|  | zákl. přenesená | 0 |  |  | 21% | 0
|  | sníž. přenesená | 0 |  |  | 15% | 0
|  | nulová | 0 |  |  | 0% | 0
| Cena s DPH |  |  | v | CZK |  | 112589.24
| Projektant |  |  | Zpracovatel
| Datum a podpis: |  | Razítko | Datum a podpis: |  |  | Razítko
| Objednavatel |  |  | Zhotovitel
| Datum a podpis: |  | Razítko | Datum a podpis: |  |  | Razítko
REKAPITULACE ČLENĚNÍ SOUPISU PRACÍ
Stavba:
Svratouch, protipovodňové úpravy potoka Řivnáč
Objekt:
SO 01 - Úprava toku
Soupis:
SO 01.6 - Přeložka vodovodu v ř.km 1,820
Místo: |  |  | Svratouch |  |  | Datum: | 23. 10. 2020
Zadavatel: |  |  | Obec Svratouch |  |  | Projektant: | Envicons, s.r.o.
Zhotovitel: | [5 empty] | Zpracovatel: | Envicons, s.r.o.
Kód dílu - Popis | [6 empty] | Cena celkem [CZK]
Náklady ze soupisu prací | [6 empty] | 93048.96 | [11 empty] | -1
| HSV - Práce a dodávky HSV | [5 empty] | 93048.96
| 1 - Zemní práce | [5 empty] | 25811.96
| 4 - Vodorovné konstrukce | [5 empty] | 7308
| 8 - Trubní vedení | [5 empty] | 58361.26
| 998 - Přesun hmot | [5 empty] | 1567.74
SOUPIS PRACÍ
Stavba:
Svratouch, protipovodňové úpravy potoka Řivnáč
Objekt:
SO 01 - Úprava toku
Soupis:
SO 01.6 - Přeložka vodovodu v ř.km 1,820
Místo: |  |  | Svratouch |  |  | Datum: | 23. 10. 2020
Zadavatel: |  |  | Obec Svratouch |  |  | Projektant: | Envicons, s.r.o.
Zhotovitel: | [5 empty] | Zpracovatel: | Envicons, s.r.o.
PČ | Typ | Kód | Popis | MJ | Množství | J.cena [CZK] | Cena celkem [CZK] | Cenová soustava |  | DPH | J. Nh [h] | Nh celkem [h] | J. hmotnost [t] | Hmotnost celkem [t] | J. suť [t] | Suť Celkem [t]
Náklady soupisu celkem | [6 empty] | 93048.96 |  |  |  |  | 98.234 |  | 0.90076 |  | 0.3225 |  | D | -1 | [10 empty] | 93048.96
| D | HSV | Práce a dodávky HSV |  |  |  | 93048.96 |  |  |  |  | 98.234 |  | 0.90076 |  | 0.3225 | 1 | D | 0 |  |  |  | ROZPOCET | [6 empty] | 93048.96
| D | 1 | Zemní práce |  |  |  | 25811.96 |  |  |  |  | 50.037 |  | 0.030576 |  | 0 | 1 | D | 1 |  |  |  | ROZPOCET | [6 empty] | 25811.96
1 | K | 132251101 | Hloubení rýh nezapažených š do 800 mm v hornině třídy těžitelnosti I, skupiny 3 objem do 20 m3 strojně | m3 | 14.6 | 867 | 12658.2 | CS ÚRS 2020 01 |  | základní | 1.72 | 25.112 | 0 | 0 | 0 | 0 | 4 | K | 2 |  |  |  | ROZPOCET | 12658.2 | 0 | 0 | 0 | 0 | 1 | 12658.2 | 4 | 1369531484
| PP |  | Hloubení nezapažených rýh šířky do 800 mm strojně s urovnáním dna do předepsaného profilu a spádu v hornině třídy těžitelnosti I skupiny 3 do 20 m3 | [14 empty] | PP | 2
| VV |  | 14,6 |  | 14.6 | [12 empty] | VV | 2 | 2 | True | 1 | ROZPOCET
| VV |  | D.Technická zpráva, 01.6 Přeložka vodovodu | [14 empty] | VV | 2 | 1 | True | 0 | ROZPOCET
2 | K | 151101101 | Zřízení příložného pažení a rozepření stěn rýh hl do 2 m | m2 | 36.4 | 110 | 4004 | CS ÚRS 2020 01 |  | základní | 0.236 | 8.5904 | 0.00084 | 0.030576 | 0 | 0 | 4 | K | 2 |  |  |  | ROZPOCET | 4004 | 0 | 0 | 0 | 0 | 1 | 4004 | 4 | 1426638033
| PP |  | Zřízení pažení a rozepření stěn rýh pro podzemní vedení příložné pro jakoukoliv mezerovitost, hloubky do 2 m | [14 empty] | PP | 2
| VV |  | 36,4 |  | 36.4 | [12 empty] | VV | 2 | 2 | True | 1 | ROZPOCET
| VV |  | D.Technická zpráva, 01.6 Přeložka vodovodu | [14 empty] | VV | 2 | 1 | True | 0 | ROZPOCET
3 | K | 151101111 | Odstranění příložného pažení a rozepření stěn rýh hl do 2 m | m2 | 36.4 | 65.5 | 2384.2 | CS ÚRS 2020 01 |  | základní | 0.216 | 7.8624 | 0 | 0 | 0 | 0 | 4 | K | 2 |  |  |  | ROZPOCET | 2384.2 | 0 | 0 | 0 | 0 | 1 | 2384.2 | 4 | -794882276
| PP |  | Odstranění pažení a rozepření stěn rýh pro podzemní vedení s uložením materiálu na vzdálenost do 3 m od kraje výkopu příložné, hloubky do 2 m | [14 empty] | PP | 2
| VV |  | 36,4 |  | 36.4 | [12 empty] | VV | 2 | 2 | True | 1 | ROZPOCET
| VV |  | D.Technická zpráva, 01.6 Přeložka vodovodu | [14 empty] | VV | 2 | 1 | True | 0 | ROZPOCET
4 | K | 162751117 | Vodorovné přemístění do 10000 m výkopku/sypaniny z horniny třídy těžitelnosti I, skupiny 1 až 3 | m3 | 3.6 | 259 | 932.4 | CS ÚRS 2020 01 |  | základní | 0.087 | 0.3132 | 0 | 0 | 0 | 0 | 4 | K | 2 |  |  |  | ROZPOCET | 932.4 | 0 | 0 | 0 | 0 | 1 | 932.4 | 4 | 895218075
| PP |  | Vodorovné přemístění výkopku nebo sypaniny po suchu na obvyklém dopravním prostředku, bez naložení výkopku, avšak se složením bez rozhrnutí z horniny třídy těžitelnosti I skupiny 1 až 3 na vzdálenost přes 9 000 do 10 000 m | [14 empty] | PP | 2
| VV |  | 14,6-11 |  | 3.6 | [12 empty] | VV | 2 | 2 | True | 1 | ROZPOCET
| VV |  | D.Technická zpráva, 01.6 Přeložka vodovodu | [14 empty] | VV | 2 | 1 | True | 0 | ROZPOCET
5 | K | 162751119 | Příplatek k vodorovnému přemístění výkopku/sypaniny z horniny třídy těžitelnosti I, skupiny 1 až 3 ZKD 1000 m přes 10000 m | m3 | 72 | 19.8 | 1425.6 | CS ÚRS 2020 01 |  | základní | 0.005 | 0.36 | 0 | 0 | 0 | 0 | 4 | K | 2 |  |  |  | ROZPOCET | 1425.6 | 0 | 0 | 0 | 0 | 1 | 1425.6 | 4 | 620006807
| PP |  | Vodorovné přemístění výkopku nebo sypaniny po suchu na obvyklém dopravním prostředku, bez naložení výkopku, avšak se složením bez rozhrnutí z horniny třídy těžitelnosti I skupiny 1 až 3 na vzdálenost Příplatek k ceně za každých dalších i započatých 1 000 m | [14 empty] | PP | 2
| VV |  | (14,6-11)*20 |  | 72 | [12 empty] | VV | 2 | 2 | True | 1 | ROZPOCET
| VV |  | Odvoz na skládku vzd. 30 km. | [14 empty] | VV | 2 | 1 | True | 0 | ROZPOCET
| VV |  | D.Technická zpráva, 01.6 Přeložka vodovodu | [14 empty] | VV | 2 | 1 | True | 0 | ROZPOCET
6 | K | 171201221 | Poplatek za uložení na skládce (skládkovné) zeminy a kamení kód odpadu 17 05 04 | t | 6.84 | 334 | 2284.56 | CS ÚRS 2020 01 |  | základní | 0 | 0 | 0 | 0 | 0 | 0 | 4 | K | 2 |  |  |  | ROZPOCET | 2284.56 | 0 | 0 | 0 | 0 | 1 | 2284.56 | 4 | -988021349
| PP |  | Poplatek za uložení stavebního odpadu na skládce (skládkovné) zeminy a kamení zatříděného do Katalogu odpadů pod kódem 17 05 04 | [14 empty] | PP | 2
| VV |  | (14,6-11)*1,9 |  | 6.84 | [12 empty] | VV | 2 | 2 | True | 1 | ROZPOCET
| VV |  | Polatek za uložení na skládku vychází z aktuálního ceníku skládky v Nasavrkách. Objem. hmotnost 1,9 t/m3. | [14 empty] | VV | 2 | 1 | True | 0 | ROZPOCET
| VV |  | D.Technická zpráva, 01.6 Přeložka vodovodu | [14 empty] | VV | 2 | 1 | True | 0 | ROZPOCET
7 | K | 174111101 | Zásyp jam, šachet rýh nebo kolem objektů sypaninou se zhutněním ručně | m3 | 11 | 193 | 2123 | CS ÚRS 2020 01 |  | základní | 0.709 | 7.799 | 0 | 0 | 0 | 0 | 4 | K | 2 |  |  |  | ROZPOCET | 2123 | 0 | 0 | 0 | 0 | 1 | 2123 | 4 | -430119546
| PP |  | Zásyp sypaninou z jakékoliv horniny ručně s uložením výkopku ve vrstvách se zhutněním jam, šachet, rýh nebo kolem objektů v těchto vykopávkách | [14 empty] | PP | 2
| VV |  | 11 |  | 11 | [12 empty] | VV | 2 | 2 | True | 1 | ROZPOCET
| VV |  | D.Technická zpráva, 01.6 Přeložka vodovodu | [14 empty] | VV | 2 | 1 | True | 0 | ROZPOCET
| D | 4 | Vodorovné konstrukce |  |  |  | 7308 |  |  |  |  | 10.6785 |  | 0 |  | 0 | 1 | D | 1 |  |  |  | ROZPOCET | [6 empty] | 7308
8 | K | 451572111 | Lože pod potrubí otevřený výkop z kameniva drobného těženého | m3 | 6.3 | 1160 | 7308 | CS ÚRS 2020 01 |  | základní | 1.695 | 10.6785 | 0 | 0 | 0 | 0 | 4 | K | 2 |  |  |  | ROZPOCET | 7308 | 0 | 0 | 0 | 0 | 1 | 7308 | 4 | -398503022
| PP |  | Lože pod potrubí, stoky a drobné objekty v otevřeném výkopu z kameniva drobného těženého 0 až 4 mm | [14 empty] | PP | 2
| VV |  | 0,8+5,5 |  | 6.3 | [12 empty] | VV | 2 | 2 | True | 1 | ROZPOCET
| VV |  | D.Technická zpráva, 01.6 Přeložka vodovodu | [14 empty] | VV | 2 | 1 | True | 0 | ROZPOCET
| D | 8 | Trubní vedení |  |  |  | 58361.26 |  |  |  |  | 35.2948 |  | 0.87018 |  | 0.3225 | 1 | D | 1 |  |  |  | ROZPOCET | [6 empty] | 58361.26
22 | K | 866351012R | Montáž potrubí ocelového DN 200 vnějšího průměru D 219x6.3 mm | m | 14 | 832 | 11648 |  |  | základní | 1.286 | 18.004 | 0.00154 | 0.02156 | 0 | 0 | 4 | K | 2 |  |  |  | ROZPOCET | 11648 | 0 | 0 | 0 | 0 | 1 | 11648 | 4 | -86605400
| VV |  | 14 |  | 14 | [12 empty] | VV | 2 | 2 | True | 1 | ROZPOCET
| VV |  | Chránička - D.Technická zpráva | [14 empty] | VV | 2 | 1 | True | 0 | ROZPOCET
23 | M | 55271130R | Trubka bezešvá hladká kruhová, ČSN 42 5715.01 // rozměr 219x6,3 | m | 14 | 1128.32 | 15796.48 |  |  | základní | 0 | 0 | 0.0403 | 0.5642 | 0 | 0 | 8 | M | 2 |  |  |  | ROZPOCET | 15796.48 | 0 | 0 | 0 | 0 | 1 | 15796.48 | 4 | -265893959
9 | K | 871311101 | Montáž potrubí z PVC SDR 11 těsněných gumovým kroužkem otevřený výkop D 160 x 6,2 mm | m | 22 | 138 | 3036 | CS ÚRS 2020 01 |  | základní | 0.292 | 6.424 | 1e-05 | 0.00022 | 0 | 0 | 4 | K | 2 |  |  |  | ROZPOCET | 3036 | 0 | 0 | 0 | 0 | 1 | 3036 | 4 | -873711835
| PP |  | Montáž vodovodního potrubí z plastů v otevřeném výkopu z tvrdého PVC s integrovaným těsněnim SDR 11/PN10 D 160 x 6,2 mm | [14 empty] | PP | 2
| VV |  | 22 |  | 22 | [12 empty] | VV | 2 | 2 | True | 1 | ROZPOCET
| VV |  | D.Technická zpráva, 01.6 Přeložka vodovodu | [14 empty] | VV | 2 | 1 | True | 0 | ROZPOCET
10 | M | 28611134 | trubka kanalizační PVC DN 160x5000mm SN4 | m | 22.66 | 245 | 5551.7 | CS ÚRS 2020 01 |  | základní | 0 | 0 | 0.01198 | 0.27147 | 0 | 0 | 8 | M | 2 |  |  |  | ROZPOCET | 5551.7 | 0 | 0 | 0 | 0 | 1 | 5551.7 | 4 | -1583443555
| PP |  | trubka kanalizační PVC DN 160x5000mm SN4 | [14 empty] | PP | 2
| VV |  | 22*1,03 'Přepočtené koeficientem množství |  | 22.66 | [12 empty] | VV | 2 | 2 | False | 1 | ROZPOCET
11 | K | 871365811 | Bourání stávajícího potrubí z PVC nebo PP DN přes 150 do 250 | m | 21.5 | 69.9 | 1502.85 | CS ÚRS 2020 01 |  | základní | 0.06 | 1.29 | 0 | 0 | 0.015 | 0.3225 | 4 | K | 2 |  |  |  | ROZPOCET | 1502.85 | 0 | 0 | 0 | 0 | 1 | 1502.85 | 4 | 1620085470
| PP |  | Bourání stávajícího potrubí z PVC nebo polypropylenu PP v otevřeném výkopu DN přes 150 do 250 | [14 empty] | PP | 2
| VV |  | 21,5 |  | 21.5 | [12 empty] | VV | 2 | 2 | True | 1 | ROZPOCET
| VV |  | Stávající potrubí. Výkres č. 01.6. | [14 empty] | VV | 2 | 1 | True | 0 | ROZPOCET
12 | K | 877321101 | Montáž elektrospojek na vodovodním potrubí z PE trub d 160 | kus | 2 | 380 | 760 | CS ÚRS 2020 01 |  | základní | 0.904 | 1.808 | 0 | 0 | 0 | 0 | 4 | K | 2 |  |  |  | ROZPOCET | 760 | 0 | 0 | 0 | 0 | 1 | 760 | 4 | -1857454223
| PP |  | Montáž tvarovek na vodovodním plastovém potrubí z polyetylenu PE 100 elektrotvarovek SDR 11/PN16 spojek, oblouků nebo redukcí d 160 | [14 empty] | PP | 2
| VV |  | 2 |  | 2 | [12 empty] | VV | 2 | 2 | True | 1 | ROZPOCET
| VV |  | D.Technická zpráva, 01.6 Přeložka vodovodu | [14 empty] | VV | 2 | 1 | True | 0 | ROZPOCET
13 | M | 28650134 | spojka přesuvná tlakového vodovodního potrubí PVC 160x6,2mm | kus | 2 | 470 | 940 | CS ÚRS 2020 01 |  | základní | 0 | 0 | 0.00272 | 0.00544 | 0 | 0 | 8 | M | 2 |  |  |  | ROZPOCET | 940 | 0 | 0 | 0 | 0 | 1 | 940 | 4 | 562466892
| PP |  | spojka přesuvná tlakového vodovodního potrubí PVC 160x6,2mm | [14 empty] | PP | 2
14 | K | 877321110R | Montáž kolen na vodovodním potrubí z PVC trub d 160 | kus | 7 | 359 | 2513 |  |  | základní | 0.832 | 5.824 | 0 | 0 | 0 | 0 | 4 | K | 2 |  |  |  | ROZPOCET | 2513 | 0 | 0 | 0 | 0 | 1 | 2513 | 4 | 2028600006
15 | M | R01 | Koleno 160/11 st. | ks | 2 | 2164 | 4328 |  |  | základní | 0 | 0 | 0 | 0 | 0 | 0 | 8 | M | 2 |  |  |  | ROZPOCET | 4328 | 0 | 0 | 0 | 0 | 1 | 4328 | 4 | 2038321872
| VV |  | D.Technická zpráva, 01.6 Přeložka vodovodu | [14 empty] | VV | 2 | 1 | True | 0 | ROZPOCET
| VV |  | 2 |  | 2 | [12 empty] | VV | 2 | 2 | True | 1 | ROZPOCET
16 | M | R02 | Koleno 160/22 st. | ks | 3 | 2164 | 6492 |  |  | základní | 0 | 0 | 0 | 0 | 0 | 0 | 8 | M | 2 |  |  |  | ROZPOCET | 6492 | 0 | 0 | 0 | 0 | 1 | 6492 | 4 | 1730039638
| VV |  | D.Technická zpráva, 01.6 Přeložka vodovodu | [14 empty] | VV | 2 | 1 | True | 0 | ROZPOCET
| VV |  | 3 |  | 3 | [12 empty] | VV | 2 | 2 | True | 1 | ROZPOCET
17 | M | R03 | Koleno 160/30 st. | ks | 2 | 2164 | 4328 |  |  | základní | 0 | 0 | 0 | 0 | 0 | 0 | 8 | M | 2 |  |  |  | ROZPOCET | 4328 | 0 | 0 | 0 | 0 | 1 | 4328 | 4 | 1829278588
| VV |  | D.Technická zpráva, 01.6 Přeložka vodovodu | [14 empty] | VV | 2 | 1 | True | 0 | ROZPOCET
| VV |  | 2 |  | 2 | [12 empty] | VV | 2 | 2 | True | 1 | ROZPOCET
18 | K | 899721112 | Signalizační vodič DN nad 150 mm na potrubí | m | 22.1 | 49.8 | 1100.58 | CS ÚRS 2020 01 |  | základní | 0.061 | 1.3481 | 0.0002 | 0.00442 | 0 | 0 | 4 | K | 2 |  |  |  | ROZPOCET | 1100.58 | 0 | 0 | 0 | 0 | 1 | 1100.58 | 4 | 648626292
| PP |  | Signalizační vodič na potrubí DN nad 150 mm | [14 empty] | PP | 2
| VV |  | 22,1 |  | 22.1 | [12 empty] | VV | 2 | 2 | True | 1 | ROZPOCET
| VV |  | D.Technická zpráva, 01.6 Přeložka vodovodu | [14 empty] | VV | 2 | 1 | True | 0 | ROZPOCET
19 | K | 899722114 | Krytí potrubí z plastů výstražnou fólií z PVC 40 cm | m | 22.1 | 16.5 | 364.65 | CS ÚRS 2020 01 |  | základní | 0.027 | 0.5967 | 0.00013 | 0.002873 | 0 | 0 | 4 | K | 2 |  |  |  | ROZPOCET | 364.65 | 0 | 0 | 0 | 0 | 1 | 364.65 | 4 | -634984672
| PP |  | Krytí potrubí z plastů výstražnou fólií z PVC šířky 40 cm | [14 empty] | PP | 2
| VV |  | 22,1 |  | 22.1 | [12 empty] | VV | 2 | 2 | True | 1 | ROZPOCET
| VV |  | D.Technická zpráva, 01.6 Přeložka vodovodu | [14 empty] | VV | 2 | 1 | True | 0 | ROZPOCET
| D | 998 | Přesun hmot |  |  |  | 1567.74 |  |  |  |  | 2.2237 |  | 0 |  | 0 | 1 | D | 1 |  |  |  | ROZPOCET | [6 empty] | 1567.74
20 | K | 998276101 | Přesun hmot pro trubní vedení z trub z plastických hmot otevřený výkop | t | 0.901 | 947 | 853.25 | CS ÚRS 2020 01 |  | základní | 1.48 | 1.3335 | 0 | 0 | 0 | 0 | 4 | K | 2 |  |  |  | ROZPOCET | 853.25 | 0 | 0 | 0 | 0 | 1 | 853.25 | 4 | 1386174843
| PP |  | Přesun hmot pro trubní vedení hloubené z trub z plastických hmot nebo sklolaminátových pro vodovody nebo kanalizace v otevřeném výkopu dopravní vzdálenost do 15 m | [14 empty] | PP | 2
21 | K | 998276124 | Příplatek k přesunu hmot pro trubní vedení z trub z plastických hmot za zvětšený přesun do 500 m | t | 0.901 | 793 | 714.49 | CS ÚRS 2020 01 |  | základní | 0.988 | 0.89019 | 0 | 0 | 0 | 0 | 4 | K | 2 |  |  |  | ROZPOCET | 714.49 | 0 | 0 | 0 | 0 | 1 | 714.49 | 4 | 753278586
| PP |  | Přesun hmot pro trubní vedení hloubené z trub z plastických hmot nebo sklolaminátových Příplatek k cenám za zvětšený přesun přes vymezenou největší dopravní vzdálenost do 500 m | [14 empty] | PP | 2

## SO 02 - Rekonstrukce mostu
{74edf094-31b4-414b-bc32-443fd5d7de2d}
2
| KRYCÍ LIST SOUPISU PRACÍ | [7 empty] | v --- níže se nacházejí doplnkové a pomocné údaje k sestavám --- v | [8 empty] | False
Stavba:
Svratouch, protipovodňové úpravy potoka Řivnáč
Objekt:
SO 02 - Rekonstrukce mostu
| KSO: |  |  |  |  | CC-CZ:
| Místo: |  | Svratouch |  |  | Datum: | 23. 10. 2020
| Zadavatel: |  |  |  |  | IČ:
|  | Obec Svratouch |  |  |  | DIČ:
| Zhotovitel: |  |  |  |  | IČ: | 0
[6 empty] | DIČ: | 0
| Projektant: |  |  |  |  | IČ:
|  | Optima spol. s.r.o. |  |  |  | DIČ:
| Zpracovatel: |  |  |  |  | IČ:
|  | Optima spol. s.r.o. |  |  |  | DIČ:
Poznámka:
| Cena bez DPH | [5 empty] | 1480652.29
|  |  | Základ daně |  |  | Sazba daně | Výše daně
| DPH | základní | 1480652.29 |  |  | 21% | 310936.98
|  | snížená | 0 |  |  | 15% | 0
|  | zákl. přenesená | 0 |  |  | 21% | 0
|  | sníž. přenesená | 0 |  |  | 15% | 0
|  | nulová | 0 |  |  | 0% | 0
| Cena s DPH |  |  | v | CZK |  | 1791589.27
| Projektant |  |  | Zpracovatel
| Datum a podpis: |  | Razítko | Datum a podpis: |  |  | Razítko
| Objednavatel |  |  | Zhotovitel
| Datum a podpis: |  | Razítko | Datum a podpis: |  |  | Razítko
REKAPITULACE ČLENĚNÍ SOUPISU PRACÍ
Stavba:
Svratouch, protipovodňové úpravy potoka Řivnáč
Objekt:
SO 02 - Rekonstrukce mostu
Místo: |  |  | Svratouch |  |  | Datum: | 23. 10. 2020
Zadavatel: |  |  | Obec Svratouch |  |  | Projektant: | Optima spol. s.r.o.
Zhotovitel: | [5 empty] | Zpracovatel: | Optima spol. s.r.o.
Kód dílu - Popis | [6 empty] | Cena celkem [CZK]
Náklady ze soupisu prací | [6 empty] | 1480652.29 | [11 empty] | -1
| HSV - Práce a dodávky HSV | [5 empty] | 1451296.94
| 1 - Zemní práce | [5 empty] | 258279.83
| 2 - Zakládání | [5 empty] | 92481.39
| 3 - Svislé a kompletní konstrukce | [5 empty] | 289494.17
| 4 - Vodorovné konstrukce | [5 empty] | 260859.8
| 5 - Komunikace pozemní | [5 empty] | 70750.92
| 8 - Trubní vedení | [5 empty] | 327.6
| 9 - Ostatní konstrukce a práce, bourání | [5 empty] | 212532.32
| 997 - Přesun sutě | [5 empty] | 146030.67
| 998 - Přesun hmot | [5 empty] | 120540.24
| PSV - Práce a dodávky PSV | [5 empty] | 29355.35
| 711 - Izolace proti vodě, vlhkosti a plynům | [5 empty] | 29355.35
SOUPIS PRACÍ
Stavba:
Svratouch, protipovodňové úpravy potoka Řivnáč
Objekt:
SO 02 - Rekonstrukce mostu
Místo: |  |  | Svratouch |  |  | Datum: | 23. 10. 2020
Zadavatel: |  |  | Obec Svratouch |  |  | Projektant: | Optima spol. s.r.o.
Zhotovitel: | [5 empty] | Zpracovatel: | Optima spol. s.r.o.
PČ | Typ | Kód | Popis | MJ | Množství | J.cena [CZK] | Cena celkem [CZK] | Cenová soustava |  | DPH | J. Nh [h] | Nh celkem [h] | J. hmotnost [t] | Hmotnost celkem [t] | J. suť [t] | Suť Celkem [t]
Náklady soupisu celkem | [6 empty] | 1480652.29 |  |  |  |  | 1590.7825 |  | 136.4361 |  | 128.5216 |  | D | -1 | [10 empty] | 1480652.29
| D | HSV | Práce a dodávky HSV |  |  |  | 1451296.94 |  |  |  |  | 1571.2141 |  | 136.0953 |  | 128.5216 | 1 | D | 0 |  |  |  | ROZPOCET | [6 empty] | 1451296.94
| D | 1 | Zemní práce |  |  |  | 258279.83 |  |  |  |  | 453.1491 |  | 0.41252 |  | 43.48 | 1 | D | 1 |  |  |  | ROZPOCET | [6 empty] | 258279.83
1 | K | 113107164 | Odstranění podkladu z kameniva drceného tl 400 mm strojně pl přes 50 do 200 m2 | m2 | 45 | 99.3 | 4468.5 | CS ÚRS 2020 01 |  | základní | 0.201 | 9.045 | 0 | 0 | 0.58 | 26.1 | 4 | K | 2 |  |  |  | ROZPOCET | 4468.5 | 0 | 0 | 0 | 0 | 1 | 4468.5 | 4 | -2045793616
| PP |  | Odstranění podkladů nebo krytů strojně plochy jednotlivě přes 50 m2 do 200 m2 s přemístěním hmot na skládku na vzdálenost do 20 m nebo s naložením na dopravní prostředek z kameniva hrubého drceného, o tl. vrstvy přes 300 do 400 mm | [14 empty] | PP | 2
| VV |  | (2*4,5)*5 |  | 45 | [12 empty] | VV | 2 | 2 | True | 1 | ROZPOCET
| VV |  | podkladní vrstvy vozovky v místě mostu | [14 empty] | VV | 2 | 1 | True | 0 | ROZPOCET
| VV |  | tl. 340 mm | [14 empty] | VV | 2 | 1 | True | 0 | ROZPOCET
2 | K | 113107182 | Odstranění podkladu živičného tl 100 mm strojně pl přes 50 do 200 m2 | m2 | 79 | 57.6 | 4550.4 | CS ÚRS 2020 01 |  | základní | 0.108 | 8.532 | 0 | 0 | 0.22 | 17.38 | 4 | K | 2 |  |  |  | ROZPOCET | 4550.4 | 0 | 0 | 0 | 0 | 1 | 4550.4 | 4 | -864505232
| PP |  | Odstranění podkladů nebo krytů strojně plochy jednotlivě přes 50 m2 do 200 m2 s přemístěním hmot na skládku na vzdálenost do 20 m nebo s naložením na dopravní prostředek živičných, o tl. vrstvy přes 50 do 100 mm | [14 empty] | PP | 2
| VV |  | (2*5,0+5,8)*5,0 |  | 79 | [12 empty] | VV | 2 | 2 | True | 1 | ROZPOCET
| VV |  | kryt vozovky v místě mostu | [14 empty] | VV | 2 | 1 | True | 0 | ROZPOCET
3 | K | 115001106 | Převedení vody potrubím DN do 900 | m | 14 | 1640 | 22960 | CS ÚRS 2020 01 |  | základní | 1.558 | 21.812 | 0.02698 | 0.37772 | 0 | 0 | 4 | K | 2 |  |  |  | ROZPOCET | 22960 | 0 | 0 | 0 | 0 | 1 | 22960 | 4 | 949061762
| PP |  | Převedení vody potrubím průměru DN přes 600 do 900 | [14 empty] | PP | 2
| VV |  | 14 |  | 14 | [12 empty] | VV | 2 | 2 | True | 1 | ROZPOCET
4 | K | 115101201 | Čerpání vody na dopravní výšku do 10 m průměrný přítok do 500 l/min | hod | 180 | 72.9 | 13122 | CS ÚRS 2020 01 |  | základní | 0.184 | 33.12 | 3e-05 | 0.0054 | 0 | 0 | 4 | K | 2 |  |  |  | ROZPOCET | 13122 | 0 | 0 | 0 | 0 | 1 | 13122 | 4 | 2038695255
| PP |  | Čerpání vody na dopravní výšku do 10 m s uvažovaným průměrným přítokem do 500 l/min | [14 empty] | PP | 2
| VV |  | 180 |  | 180 | [12 empty] | VV | 2 | 2 | True | 1 | ROZPOCET
5 | K | 124253100 | Vykopávky pro koryta vodotečí v hornině třídy těžitelnosti I, skupiny 3 objem do 100 m3 strojně | m3 | 50.17 | 167 | 8378.39 | CS ÚRS 2020 01 |  | základní | 0.249 | 12.4923 | 0 | 0 | 0 | 0 | 4 | K | 2 |  |  |  | ROZPOCET | 8378.39 | 0 | 0 | 0 | 0 | 1 | 8378.39 | 4 | -1297650956
| PP |  | Vykopávky pro koryta vodotečí strojně v hornině třídy těžitelnosti I skupiny 3 do 100 m3 | [14 empty] | PP | 2
| VV |  | 8,65*5,8 |  | 50.17 | [12 empty] | VV | 2 | 2 | True | 1 | ROZPOCET
| VV |  | odkop pro kamennou rovnaninu a založení mostu | [14 empty] | VV | 2 | 1 | True | 0 | ROZPOCET
6 | K | 131251204 | Hloubení jam zapažených v hornině třídy těžitelnosti I, skupiny 3 objem do 500 m3 strojně | m3 | 122.876 | 315 | 38705.94 | CS ÚRS 2020 01 |  | základní | 0.518 | 63.6498 | 0 | 0 | 0 | 0 | 4 | K | 2 |  |  |  | ROZPOCET | 38705.94 | 0 | 0 | 0 | 0 | 1 | 38705.94 | 4 | 1394534890
| PP |  | Hloubení zapažených jam a zářezů strojně s urovnáním dna do předepsaného profilu a spádu v hornině třídy těžitelnosti I skupiny 3 přes 100 do 500 m3 | [14 empty] | PP | 2
| VV |  | 18,07*6,80 |  | 122.876 | [12 empty] | VV | 2 | 2 | True | 1 | ROZPOCET
7 | K | 151101201 | Zřízení příložného pažení stěn výkopu hl do 4 m | m2 | 42 | 86.8 | 3645.6 | CS ÚRS 2020 01 |  | základní | 0.156 | 6.552 | 0.0007 | 0.0294 | 0 | 0 | 4 | K | 2 |  |  |  | ROZPOCET | 3645.6 | 0 | 0 | 0 | 0 | 1 | 3645.6 | 4 | 1123149693
| PP |  | Zřízení pažení stěn výkopu bez rozepření nebo vzepření příložné, hloubky do 4 m | [14 empty] | PP | 2
| VV |  | 2*7,0*3,0 |  | 42 | [12 empty] | VV | 2 | 2 | True | 1 | ROZPOCET
8 | K | 151101211 | Odstranění příložného pažení stěn hl do 4 m | m2 | 42 | 28.8 | 1209.6 | CS ÚRS 2020 01 |  | základní | 0.095 | 3.99 | 0 | 0 | 0 | 0 | 4 | K | 2 |  |  |  | ROZPOCET | 1209.6 | 0 | 0 | 0 | 0 | 1 | 1209.6 | 4 | -158346577
| PP |  | Odstranění pažení stěn výkopu bez rozepření nebo vzepření s uložením pažin na vzdálenost do 3 m od okraje výkopu příložné, hloubky do 4 m | [14 empty] | PP | 2
| VV |  | 2*7,0*3,0 |  | 42 | [12 empty] | VV | 2 | 2 | True | 1 | ROZPOCET
9 | K | 153191121 | Zřízení těsnění hradicích stěn ze zhutněné sypaniny | m3 | 11.52 | 726 | 8363.52 | CS ÚRS 2020 01 |  | základní | 2.211 | 25.4707 | 0 | 0 | 0 | 0 | 4 | K | 2 |  |  |  | ROZPOCET | 8363.52 | 0 | 0 | 0 | 0 | 1 | 8363.52 | 4 | 2020053099
| PP |  | Těsnění hradicích stěn nepropustnou hrázkou ze zhutněné sypaniny při stěně nebo nepropustnou výplní ze zhutněné sypaniny mezi stěnami zřízení | [14 empty] | PP | 2
| VV |  | 6,0*1,2*0,8*2 |  | 11.52 | [12 empty] | VV | 2 | 2 | True | 1 | ROZPOCET
10 | K | 153191121R | Zřízení těsnění hradicích stěn ze zhutněné sypaniny - dodání jílu | m3 | 11.52 | 726 | 8363.52 |  |  | základní | 2.211 | 25.4707 | 0 | 0 | 0 | 0 | 4 | K | 2 |  |  |  | ROZPOCET | 8363.52 | 0 | 0 | 0 | 0 | 1 | 8363.52 | 4 | -2030268408
| PP |  | Těsnění hradicích stěn nepropustnou hrázkou ze zhutněné sypaniny při stěně nebo nepropustnou výplní ze zhutněné sypaniny mezi stěnami zřízení | [14 empty] | PP | 2
| VV |  | 6,0*1,2*0,8*2 |  | 11.52 | [12 empty] | VV | 2 | 2 | True | 1 | ROZPOCET
11 | K | 153191131 | Odstranění těsnění hradicích stěn ze zhutněné sypaniny | m3 | 11.52 | 434 | 4999.68 | CS ÚRS 2020 01 |  | základní | 1.479 | 17.0381 | 0 | 0 | 0 | 0 | 4 | K | 2 |  |  |  | ROZPOCET | 4999.68 | 0 | 0 | 0 | 0 | 1 | 4999.68 | 4 | -1685955329
| PP |  | Těsnění hradicích stěn nepropustnou hrázkou ze zhutněné sypaniny při stěně nebo nepropustnou výplní ze zhutněné sypaniny mezi stěnami odstranění | [14 empty] | PP | 2
| VV |  | 6,0*1,2*0,8*2 |  | 11.52 | [12 empty] | VV | 2 | 2 | True | 1 | ROZPOCET
12 | K | 161102111 | Svislé přemístění výkopku do 2,5 m z kamenouhelných hlušin | m3 | 184.566 | 298 | 55000.67 | CS ÚRS 2020 01 |  | základní | 1.014 | 187.1499 | 0 | 0 | 0 | 0 | 4 | K | 2 |  |  |  | ROZPOCET | 55000.67 | 0 | 0 | 0 | 0 | 1 | 55000.67 | 4 | -1505247596
| PP |  | Svislé přemístění výkopku z kamenouhelných hlušin celková hloubka výkopu přes 1,0 do 2,5 m | [14 empty] | PP | 2
| VV |  | "výkopek z hloubení jam"122,876 |  | 122.876 | [12 empty] | VV | 2 | 2 | True | 0 | ROZPOCET
| VV |  | "výkopek z koryta toku"50,17 |  | 50.17 | [12 empty] | VV | 2 | 2 | True | 0 | ROZPOCET
| VV |  | "jíl z těsnění z hradících stěn"11,52 |  | 11.52 | [12 empty] | VV | 2 | 2 | True | 0 | ROZPOCET
| VV |  | Součet |  | 184.566 | [12 empty] | VV | 2 | 4 | True | 1 | ROZPOCET
13 | K | 162751117 | Vodorovné přemístění do 10000 m výkopku/sypaniny z horniny třídy těžitelnosti I, skupiny 1 až 3 | m3 | 135.376 | 259 | 35062.38 | CS ÚRS 2020 01 |  | základní | 0.087 | 11.7777 | 0 | 0 | 0 | 0 | 4 | K | 2 |  |  |  | ROZPOCET | 35062.38 | 0 | 0 | 0 | 0 | 1 | 35062.38 | 4 | -1005295478
| PP |  | Vodorovné přemístění výkopku nebo sypaniny po suchu na obvyklém dopravním prostředku, bez naložení výkopku, avšak se složením bez rozhrnutí z horniny třídy těžitelnosti I skupiny 1 až 3 na vzdálenost přes 9 000 do 10 000 m | [14 empty] | PP | 2
| VV |  | "výkopek"184,566 |  | 184.566 | [12 empty] | VV | 2 | 2 | True | 0 | ROZPOCET
| VV |  | zpětné použití vhodného výkopku | [14 empty] | VV | 2 | 1 | True | 0 | ROZPOCET
| VV |  | "odpočet zeminy na zásypy kolem mostu" -17,0 |  | -17 | [12 empty] | VV | 2 | 2 | True | 0 | ROZPOCET
| VV |  | "odpočet zásypu základu za opěrami" -15,07 |  | -15.07 | [12 empty] | VV | 2 | 2 | True | 0 | ROZPOCET
| VV |  | "odpočet zásypu pod dnem toku z vytěženého materiálu" -17,12 |  | -17.12 | [12 empty] | VV | 2 | 2 | True | 0 | ROZPOCET
| VV |  | Součet |  | 135.376 | [12 empty] | VV | 2 | 4 | True | 1 | ROZPOCET
14 | K | 171201221 | Poplatek za uložení na skládce (skládkovné) zeminy a kamení kód odpadu 17 05 04 | t | 257.214 | 140 | 36009.96 | CS ÚRS 2020 01 |  | základní | 0 | 0 | 0 | 0 | 0 | 0 | 4 | K | 2 |  |  |  | ROZPOCET | 36009.96 | 0 | 0 | 0 | 0 | 1 | 36009.96 | 4 | 896360721
| PP |  | Poplatek za uložení stavebního odpadu na skládce (skládkovné) zeminy a kamení zatříděného do Katalogu odpadů pod kódem 17 05 04 | [14 empty] | PP | 2
| VV |  | "výkopek"184,566 |  | 184.566 | [12 empty] | VV | 2 | 2 | True | 0 | ROZPOCET
| VV |  | zpětné použití vhodného výkopku | [14 empty] | VV | 2 | 1 | True | 0 | ROZPOCET
| VV |  | "odpočet zeminy na zásypy kolem mostu" -17,0 |  | -17 | [12 empty] | VV | 2 | 2 | True | 0 | ROZPOCET
| VV |  | "odpočet zásypu základu za opěrami" -15,07 |  | -15.07 | [12 empty] | VV | 2 | 2 | True | 0 | ROZPOCET
| VV |  | "odpočet zásypu pod dnem toku z vytěženého materiálu" -17,12 |  | -17.12 | [12 empty] | VV | 2 | 2 | True | 0 | ROZPOCET
| VV |  | Součet |  | 135.376 | [12 empty] | VV | 2 | 4 | True | 0 | ROZPOCET
| VV |  | 135,376*1,9 |  | 257.214 | [12 empty] | VV | 2 | 2 | True | 1 | ROZPOCET
15 | K | 171251201 | Uložení sypaniny na skládky nebo meziskládky | m3 | 135.376 | 18.5 | 2504.46 | CS ÚRS 2020 01 |  | základní | 0.009 | 1.2184 | 0 | 0 | 0 | 0 | 4 | K | 2 |  |  |  | ROZPOCET | 2504.46 | 0 | 0 | 0 | 0 | 1 | 2504.46 | 4 | 1697557663
| PP |  | Uložení sypaniny na skládky nebo meziskládky bez hutnění s upravením uložené sypaniny do předepsaného tvaru | [14 empty] | PP | 2
| VV |  | "výkopek"184,566 |  | 184.566 | [12 empty] | VV | 2 | 2 | True | 0 | ROZPOCET
| VV |  | zpětné použití vhodného výkopku | [14 empty] | VV | 2 | 1 | True | 0 | ROZPOCET
| VV |  | "odpočet zeminy na zásypy kolem mostu" -17,0 |  | -17 | [12 empty] | VV | 2 | 2 | True | 0 | ROZPOCET
| VV |  | "odpočet zásypu základu za opěrami" -15,07 |  | -15.07 | [12 empty] | VV | 2 | 2 | True | 0 | ROZPOCET
| VV |  | "odpočet zásypu pod dnem toku z vytěženého materiálu" -17,12 |  | -17.12 | [12 empty] | VV | 2 | 2 | True | 0 | ROZPOCET
| VV |  | Součet |  | 135.376 | [12 empty] | VV | 2 | 4 | True | 1 | ROZPOCET
16 | K | 174151101 | Zásyp jam, šachet rýh nebo kolem objektů sypaninou se zhutněním | m3 | 72.73 | 127 | 9236.71 | CS ÚRS 2020 01 |  | základní | 0.328 | 23.8554 | 0 | 0 | 0 | 0 | 4 | K | 2 |  |  |  | ROZPOCET | 9236.71 | 0 | 0 | 0 | 0 | 1 | 9236.71 | 4 | -1385959260
| PP |  | Zásyp sypaninou z jakékoliv horniny strojně s uložením výkopku ve vrstvách se zhutněním jam, šachet, rýh nebo kolem objektů v těchto vykopávkách | [14 empty] | PP | 2
| VV |  | vhodná zemina z výkopku | [14 empty] | VV | 2 | 1 | True | 0 | ROZPOCET
| VV |  | "zásyp základu za opěrami" 1,37*5,50*2 |  | 15.07 | [12 empty] | VV | 2 | 2 | True | 0 | ROZPOCET
| VV |  | "zásyp pod dnem z vytěženého materiálu" 1,44*5,0+0,62*8,0*2 |  | 17.12 | [12 empty] | VV | 2 | 2 | True | 0 | ROZPOCET
| VV |  | nakupovaný materiál - ŠD 0-32 | [14 empty] | VV | 2 | 1 | True | 0 | ROZPOCET
| VV |  | "hutněný zásyp za opěrami" 2,14*5,50*2 |  | 23.54 | [12 empty] | VV | 2 | 2 | True | 0 | ROZPOCET
| VV |  | 2,5*6,8 |  | 17 | [12 empty] | VV | 2 | 2 | True | 0 | ROZPOCET
| VV |  | Součet |  | 72.73 | [12 empty] | VV | 2 | 4 | True | 1 | ROZPOCET
17 | K | 181951112 | Úprava pláně v hornině třídy těžitelnosti I, skupiny 1 až 3 se zhutněním | m2 | 79 | 21.5 | 1698.5 | CS ÚRS 2020 01 |  | základní | 0.025 | 1.975 | 0 | 0 | 0 | 0 | 4 | K | 2 |  |  |  | ROZPOCET | 1698.5 | 0 | 0 | 0 | 0 | 1 | 1698.5 | 4 | -2133825716
| PP |  | Úprava pláně vyrovnáním výškových rozdílů strojně v hornině třídy těžitelnosti I, skupiny 1 až 3 se zhutněním | [14 empty] | PP | 2
| VV |  | (2*5,0+5,8)*5,0 |  | 79 | [12 empty] | VV | 2 | 2 | True | 1 | ROZPOCET
| D | 2 | Zakládání |  |  |  | 92481.39 |  |  |  |  | 54.9628 |  | 4.9512 |  | 0 | 1 | D | 1 |  |  |  | ROZPOCET | [6 empty] | 92481.39
18 | K | 212751136 | Trativod z drenážních trubek flexibilních PVC-U SN 4 neperforovaná včetně lože otevřený výkop DN 160 pro meliorace | m | 14.209 | 356 | 5058.4 | CS ÚRS 2020 01 |  | základní | 0.43 | 6.1099 | 0.28701 | 4.0781 | 0 | 0 | 4 | K | 2 |  |  |  | ROZPOCET | 5058.4 | 0 | 0 | 0 | 0 | 1 | 5058.4 | 4 | -1929155397
| PP |  | Trativody z drenážních a melioračních trubek pro meliorace, dočasné nebo odlehčovací drenáže se zřízením štěrkového lože pod trubky a s jejich obsypem v otevřeném výkopu trubka flexibilní PVC-U SN 4 neperforovaná DN 160 | [14 empty] | PP | 2
| VV |  | rubová drenáž PVC DN 150 | [14 empty] | VV | 2 | 1 | True | 0 | ROZPOCET
| VV |  | 2*6,5*1,093 |  | 14.209 | [12 empty] | VV | 2 | 2 | True | 1 | ROZPOCET
19 | K | 212792212 | Odvodnění mostní opěry - drenážní flexibilní plastové potrubí DN 160 | m | 13 | 132 | 1716 | CS ÚRS 2020 01 |  | základní | 0.17 | 2.21 | 0.00114 | 0.01482 | 0 | 0 | 4 | K | 2 |  |  |  | ROZPOCET | 1716 | 0 | 0 | 0 | 0 | 1 | 1716 | 4 | -1980050982
| PP |  | Odvodnění mostní opěry z plastových trub drenážní potrubí flexibilní DN 160 | [14 empty] | PP | 2
| VV |  | "rubová drenáž PVC DN 150" 2*6,5 |  | 13 | [12 empty] | VV | 2 | 2 | True | 1 | ROZPOCET
20 | K | 273321118 | Základové desky mostních konstrukcí ze ŽB C 30/37 | m3 | 12.789 | 3870 | 49493.43 | CS ÚRS 2020 01 |  | základní | 0.81 | 10.3591 | 0 | 0 | 0 | 0 | 4 | K | 2 |  |  |  | ROZPOCET | 49493.43 | 0 | 0 | 0 | 0 | 1 | 49493.43 | 4 | -921562382
| PP |  | Základové konstrukce z betonu železového desky ve výkopu nebo na hlavách pilot C 30/37 | [14 empty] | PP | 2
| VV |  | základové deska C 30/37 XF2,XD1 | [14 empty] | VV | 2 | 1 | True | 0 | ROZPOCET
| VV |  | 5,813*5,50*0,40 |  | 12.789 | [12 empty] | VV | 2 | 2 | True | 1 | ROZPOCET
21 | K | 273352110 | Bednění základových desek plochy rovinné | m2 | 9.072 | 212 | 1923.26 | CS ÚRS 2020 01 |  | základní | 0.346 | 3.1389 | 0.00568 | 0.051529 | 0 | 0 | 4 | K | 2 |  |  |  | ROZPOCET | 1923.26 | 0 | 0 | 0 | 0 | 1 | 1923.26 | 4 | -1850010781
| PP |  | Bednění základových konstrukcí desek ploch rovinných | [14 empty] | PP | 2
| VV |  | (5,83+5,51 )*2*0,40 |  | 9.072 | [12 empty] | VV | 2 | 2 | True | 1 | ROZPOCET
22 | K | 273352119 | Odbednění základových desek | m2 | 9.072 | 54.1 | 490.8 | CS ÚRS 2020 01 |  | základní | 0.177 | 1.6057 | 0 | 0 | 0 | 0 | 4 | K | 2 |  |  |  | ROZPOCET | 490.8 | 0 | 0 | 0 | 0 | 1 | 490.8 | 4 | 1649177900
| PP |  | Bednění základových konstrukcí desek odbednění bez ohledu na tvar | [14 empty] | PP | 2
| VV |  | (5,83+5,51 )*2*0,40 |  | 9.072 | [12 empty] | VV | 2 | 2 | True | 1 | ROZPOCET
23 | K | 273361116 | Výztuž základových desek z betonářské oceli 10 505 | t | 0.777 | 43500 | 33799.5 | CS ÚRS 2020 01 |  | základní | 40.591 | 31.5392 | 1.0382 | 0.8067 | 0 | 0 | 4 | K | 2 |  |  |  | ROZPOCET | 33799.5 | 0 | 0 | 0 | 0 | 1 | 33799.5 | 4 | -960363471
| PP |  | Výztuž základových konstrukcí desek z betonářské oceli 10 505 (R) nebo BSt 500 | [14 empty] | PP | 2
| VV |  | "dle výkresu výztuže" 0,777 |  | 0.777 | [12 empty] | VV | 2 | 2 | True | 1 | ROZPOCET
| D | 3 | Svislé a kompletní konstrukce |  |  |  | 289494.17 |  |  |  |  | 252.5303 |  | 2.7172 |  | 0 | 1 | D | 1 |  |  |  | ROZPOCET | [6 empty] | 289494.17
24 | K | 317171126 | Kotvení monolitického betonu římsy do mostovky kotvou do vývrtu | kus | 15 | 1060 | 15900 | CS ÚRS 2020 01 |  | základní | 0.28 | 4.2 | 0.00119 | 0.01785 | 0 | 0 | 4 | K | 2 |  |  |  | ROZPOCET | 15900 | 0 | 0 | 0 | 0 | 1 | 15900 | 4 | -188962060
| PP |  | Kotvení monolitického betonu římsy do mostovky kotvou do vývrtu | [14 empty] | PP | 2
| VV |  | "kotvení říms mostu á 1000 mm"15,0 |  | 15 | [12 empty] | VV | 2 | 2 | True | 1 | ROZPOCET
25 | K | 317321118 | Mostní římsy ze ŽB C 30/37 | m3 | 3.358 | 4760 | 15984.08 | CS ÚRS 2020 01 |  | základní | 2.979 | 10.0035 | 0 | 0 | 0 | 0 | 4 | K | 2 |  |  |  | ROZPOCET | 15984.08 | 0 | 0 | 0 | 0 | 1 | 15984.08 | 4 | 1397251915
| PP |  | Římsy ze železového betonu C 30/37 | [14 empty] | PP | 2
| VV |  | 0,230* (9,011+5,011)+0,166*0,401*2 |  | 3.358 | [12 empty] | VV | 2 | 2 | True | 1 | ROZPOCET
26 | K | 317353121 | Bednění mostních říms všech tvarů - zřízení | m2 | 15.022 | 1780 | 26739.16 | CS ÚRS 2020 01 |  | základní | 3.14 | 47.1691 | 0.04174 | 0.62702 | 0 | 0 | 4 | K | 2 |  |  |  | ROZPOCET | 26739.16 | 0 | 0 | 0 | 0 | 1 | 26739.16 | 4 | -1315045117
| PP |  | Bednění mostní římsy zřízení všech tvarů | [14 empty] | PP | 2
| VV |  | 4*0,25+(0,5+2*0,25)*(9,011+5,011) |  | 15.022 | [12 empty] | VV | 2 | 2 | True | 1 | ROZPOCET
27 | K | 317353221 | Bednění mostních říms všech tvarů - odstranění | m2 | 15.022 | 151 | 2268.32 | CS ÚRS 2020 01 |  | základní | 0.45 | 6.7599 | 2e-05 | 0.00030044 | 0 | 0 | 4 | K | 2 |  |  |  | ROZPOCET | 2268.32 | 0 | 0 | 0 | 0 | 1 | 2268.32 | 4 | 1594123965
| PP |  | Bednění mostní římsy odstranění všech tvarů | [14 empty] | PP | 2
| VV |  | 4*0,25+(0,5+2*0,25)*(9,011+5,011) |  | 15.022 | [12 empty] | VV | 2 | 2 | True | 1 | ROZPOCET
28 | K | 317361116 | Výztuž mostních říms z betonářské oceli 10 505 | t | 0.312 | 45300 | 14133.6 | CS ÚRS 2020 01 |  | základní | 47.35 | 14.7732 | 1.0488 | 0.32722 | 0 | 0 | 4 | K | 2 |  |  |  | ROZPOCET | 14133.6 | 0 | 0 | 0 | 0 | 1 | 14133.6 | 4 | 259247811
| PP |  | Výztuž mostních železobetonových říms z betonářské oceli 10 505 (R) nebo BSt 500 | [14 empty] | PP | 2
| VV |  | "dle výkresu výztuže" 0,312 |  | 0.312 | [12 empty] | VV | 2 | 2 | True | 1 | ROZPOCET
29 | K | 334323118 | Mostní opěry a úložné prahy ze ŽB C 30/37 | m3 | 10.525 | 3790 | 39889.75 | CS ÚRS 2020 01 |  | základní | 0.938 | 9.8725 | 0 | 0 | 0 | 0 | 4 | K | 2 |  |  |  | ROZPOCET | 39889.75 | 0 | 0 | 0 | 0 | 1 | 39889.75 | 4 | 1733600928
| PP |  | Mostní opěry a úložné prahy z betonu železového C 30/37 | [14 empty] | PP | 2
| VV |  | opěry a křídla ze železobetonu C 30/37 XF2,XD1 | [14 empty] | VV | 2 | 1 | True | 0 | ROZPOCET
| VV |  | (1,93+1,88)*0,401 *5,50+0,5*(0,80+2,515)*1,60*0,40*2 |  | 10.525 | [12 empty] | VV | 2 | 2 | True | 1 | ROZPOCET
30 | K | 334352111 | Bednění mostních křídel a závěrných zídek ze systémového bednění s výplní z překližek - zřízení | m2 | 55.144 | 972 | 53599.97 | CS ÚRS 2020 01 |  | základní | 0.454 | 25.0354 | 0.00132 | 0.07279 | 0 | 0 | 4 | K | 2 |  |  |  | ROZPOCET | 53599.97 | 0 | 0 | 0 | 0 | 1 | 53599.97 | 4 | -884766193
| PP |  | Bednění mostních křídel a závěrných zídek ze systémového bednění zřízení z překližek | [14 empty] | PP | 2
| VV |  | opěry a křídla mostu | [14 empty] | VV | 2 | 1 | True | 0 | ROZPOCET
| VV |  | (1,88+1,94)*5,51 *2+2,63*2*2+3,16*0,40*2 |  | 55.144 | [12 empty] | VV | 2 | 2 | True | 1 | ROZPOCET
31 | K | 334352211 | Bednění mostních křídel a závěrných zídek ze systémového bednění s výplní z překližek - odstranění | m2 | 55.144 | 81.2 | 4477.69 | CS ÚRS 2020 01 |  | základní | 0.192 | 10.5876 | 4e-05 | 0.0022058 | 0 | 0 | 4 | K | 2 |  |  |  | ROZPOCET | 4477.69 | 0 | 0 | 0 | 0 | 1 | 4477.69 | 4 | 253881476
| PP |  | Bednění mostních křídel a závěrných zídek ze systémového bednění odstranění z překližek | [14 empty] | PP | 2
| VV |  | opěry a křídla mostu | [14 empty] | VV | 2 | 1 | True | 0 | ROZPOCET
| VV |  | (1,88+1,94)*5,51 *2+2,63*2*2+3,16*0,40*2 |  | 55.144 | [12 empty] | VV | 2 | 2 | True | 1 | ROZPOCET
32 | K | 334359111 | Výřez bednění pro prostup trub betonovou konstrukcí DN 150 | kus | 4 | 474 | 1896 | CS ÚRS 2020 01 |  | základní | 0.61 | 2.44 | 0.0084 | 0.0336 | 0 | 0 | 4 | K | 2 |  |  |  | ROZPOCET | 1896 | 0 | 0 | 0 | 0 | 1 | 1896 | 4 | -2137397428
| PP |  | Výřez bednění pro prostup trub betonovou konstrukcí DN 150 | [14 empty] | PP | 2
| VV |  | výřez v bednění římsy mostu, pro chráničky PVC DN 90mm pro sděl kabel CETIN | [14 empty] | VV | 2 | 1 | True | 0 | ROZPOCET
| VV |  | 2*2 |  | 4 | [12 empty] | VV | 2 | 2 | True | 1 | ROZPOCET
33 | K | 334361226 | Výztuž křídel, závěrných zdí z betonářské oceli 10 505 | t | 1.03 | 45300 | 46659 | CS ÚRS 2020 01 |  | základní | 42.969 | 44.2581 | 1.0764 | 1.1087 | 0 | 0 | 4 | K | 2 |  |  |  | ROZPOCET | 46659 | 0 | 0 | 0 | 0 | 1 | 46659 | 4 | 1622967151
| PP |  | Výztuž betonářská mostních konstrukcí opěr, úložných prahů, křídel, závěrných zídek, bloků ložisek, pilířů a sloupů z oceli 10 505 (R) nebo BSt 500 křídel, závěrných zdí | [14 empty] | PP | 2
| VV |  | dle výkresu výztuže, opěry + křídla | [14 empty] | VV | 2 | 1 | True | 0 | ROZPOCET
| VV |  | 1,030 |  | 1.03 | [12 empty] | VV | 2 | 2 | True | 1 | ROZPOCET
34 | K | 334791112 | Prostup v betonových zdech z plastových trub DN do 110 | m | 20 | 293 | 5860 | CS ÚRS 2020 01 |  | základní | 0.52 | 10.4 | 0.00151 | 0.0302 | 0 | 0 | 4 | K | 2 |  |  |  | ROZPOCET | 5860 | 0 | 0 | 0 | 0 | 1 | 5860 | 4 | 52328599
| PP |  | Prostup v betonových zdech z plastových trub průměru do DN 110 | [14 empty] | PP | 2
| VV |  | chráničky PVC DN 90mm pro sděl kabel CETIN, umístění do římsy mostu | [14 empty] | VV | 2 | 1 | True | 0 | ROZPOCET
| VV |  | (9,0+2*0,5)*2 |  | 20 | [12 empty] | VV | 2 | 2 | True | 1 | ROZPOCET
35 | K | 334951113 | Podpěrné skruže dočasné ze dřeva z hranolů - zřízení | m3 | 3.675 | 11200 | 41160 | CS ÚRS 2020 01 |  | základní | 12.62 | 46.3785 | 0.12952 | 0.47599 | 0 | 0 | 4 | K | 2 |  |  |  | ROZPOCET | 41160 | 0 | 0 | 0 | 0 | 1 | 41160 | 4 | -1163589284
| PP |  | Podpěrné skruže dočasné ze dřeva z hranolů zřízení | [14 empty] | PP | 2
| VV |  | 5,0*7,0*2,10*0,05 |  | 3.675 | [12 empty] | VV | 2 | 2 | True | 1 | ROZPOCET
36 | K | 334952113 | Podpěrné skruže dočasné ze dřeva z hranolů - odstranění | m3 | 3.675 | 2600 | 9555 | CS ÚRS 2020 01 |  | základní | 5.266 | 19.3526 | 0 | 0 | 0 | 0 | 4 | K | 2 |  |  |  | ROZPOCET | 9555 | 0 | 0 | 0 | 0 | 1 | 9555 | 4 | -1192869145
| PP |  | Podpěrné skruže dočasné ze dřeva z hranolů odstranění | [14 empty] | PP | 2
| VV |  | 5,0*7,0*2,10*0,05 |  | 3.675 | [12 empty] | VV | 2 | 2 | True | 1 | ROZPOCET
37 | K | 388995212 | Chránička kabelů z trub HDPE v římse DN 110 | m | 26 | 79.1 | 2056.6 | CS ÚRS 2020 01 |  | základní | 0.05 | 1.3 | 0.00081 | 0.02106 | 0 | 0 | 4 | K | 2 |  |  |  | ROZPOCET | 2056.6 | 0 | 0 | 0 | 0 | 1 | 2056.6 | 4 | 182910999
| PP |  | Chránička kabelů v římse z trub HDPE přes DN 80 do DN 110 | [14 empty] | PP | 2
| VV |  | chráničky PVC DN 110mm pro sděl kabel CETIN, umístění do římsy mostu | [14 empty] | VV | 2 | 1 | True | 0 | ROZPOCET
| VV |  | 9,0+2*2 |  | 13 | [12 empty] | VV | 2 | 2 | True | 0 | ROZPOCET
| VV |  | chráničky PVC DN 90mm pro sděl kabel CETIN, umístění do římsy mostu; | [14 empty] | VV | 2 | 1 | True | 0 | ROZPOCET
| VV |  | 9,0+2*2 |  | 13 | [12 empty] | VV | 2 | 2 | True | 0 | ROZPOCET
| VV |  | Součet |  | 26 | [12 empty] | VV | 2 | 4 | True | 1 | ROZPOCET
38 | M | 54879200 | kotva z korozivzdorné oceli - materiál + montáž - komplet | kus | 15 | 621 | 9315 | CS ÚRS 2020 01 |  | základní | 0 | 0 | 2e-05 | 0.0003 | 0 | 0 | 8 | M | 2 |  |  |  | ROZPOCET | 9315 | 0 | 0 | 0 | 0 | 1 | 9315 | 4 | 1723814563
| PP |  | kotva z korozivzdorné oceli | [14 empty] | PP | 2
| VV |  | kotva do bet. se šroubem M24, vlepení do vývrtu průměru 28 mm; - pro kotvení říms mostu á 1000 mm | [14 empty] | VV | 2 | 1 | True | 0 | ROZPOCET
| VV |  | 15 |  | 15 | [12 empty] | VV | 2 | 2 | True | 1 | ROZPOCET
| D | 4 | Vodorovné konstrukce |  |  |  | 260859.8 |  |  |  |  | 242.6669 |  | 120.7474 |  | 0 | 1 | D | 1 |  |  |  | ROZPOCET | [6 empty] | 260859.8
39 | K | 421321128 | Mostní nosné konstrukce deskové ze ŽB C 30/37 | m3 | 12.424 | 4160 | 51683.84 | CS ÚRS 2020 01 |  | základní | 1.642 | 20.4002 | 0 | 0 | 0 | 0 | 4 | K | 2 |  |  |  | ROZPOCET | 51683.84 | 0 | 0 | 0 | 0 | 1 | 51683.84 | 4 | 1294262214
| PP |  | Mostní železobetonové nosné konstrukce deskové nebo klenbové, trámové, ostatní deskové, z betonu C 30/37 | [14 empty] | PP | 2
| VV |  | desková konstrukce ze železobetonu C 30/37 XD1,XF2 | [14 empty] | VV | 2 | 1 | True | 0 | ROZPOCET
| VV |  | 1,948*5,813+0,5*0,2*5,50*2 |  | 12.424 | [12 empty] | VV | 2 | 2 | True | 1 | ROZPOCET
40 | K | 421351112 | Bednění boků přechodové desky konstrukcí mostů - zřízení | m2 | 39.442 | 652 | 25716.18 | CS ÚRS 2020 01 |  | základní | 1.45 | 57.1909 | 0.0075 | 0.29581 | 0 | 0 | 4 | K | 2 |  |  |  | ROZPOCET | 25716.18 | 0 | 0 | 0 | 0 | 1 | 25716.18 | 4 | -2098210866
| PP |  | Bednění deskových konstrukcí mostů z betonu železového nebo předpjatého zřízení boků přechodové desky | [14 empty] | PP | 2
| VV |  | 2,41 *2+0,60*5,11 *2+5,18*5,50 |  | 39.442 | [12 empty] | VV | 2 | 2 | True | 1 | ROZPOCET
41 | K | 421351212 | Bednění boků přechodové desky konstrukcí mostů - odstranění | m2 | 39.442 | 66.9 | 2638.67 | CS ÚRS 2020 01 |  | základní | 0.2 | 7.8884 | 5e-05 | 0.0019721 | 0 | 0 | 4 | K | 2 |  |  |  | ROZPOCET | 2638.67 | 0 | 0 | 0 | 0 | 1 | 2638.67 | 4 | 735534295
| PP |  | Bednění deskových konstrukcí mostů z betonu železového nebo předpjatého odstranění boků přechodové desky | [14 empty] | PP | 2
| VV |  | 2,41 *2+0,60*5,11 *2+5,18*5,50 |  | 39.442 | [12 empty] | VV | 2 | 2 | True | 1 | ROZPOCET
42 | K | 421361226 | Výztuž ŽB deskového mostu z betonářské oceli 10 505 | t | 1.221 | 50400 | 61538.4 | CS ÚRS 2020 01 |  | základní | 60.686 | 74.0976 | 1.0491 | 1.2809 | 0 | 0 | 4 | K | 2 |  |  |  | ROZPOCET | 61538.4 | 0 | 0 | 0 | 0 | 1 | 61538.4 | 4 | 786291623
| PP |  | Výztuž deskových konstrukcí z betonářské oceli 10 505 (R) nebo BSt 500 deskového mostu | [14 empty] | PP | 2
| VV |  | dle výkresu výztuže | [14 empty] | VV | 2 | 1 | True | 0 | ROZPOCET
| VV |  | 1,221 |  | 1.221 | [12 empty] | VV | 2 | 2 | True | 1 | ROZPOCET
43 | K | 451315124 | Podkladní nebo výplňová vrstva z betonu C 12/15 tl do 150 mm | m2 | 43.07 | 452 | 19467.64 | CS ÚRS 2020 01 |  | základní | 0.238 | 10.2507 | 0 | 0 | 0 | 0 | 4 | K | 2 |  |  |  | ROZPOCET | 19467.64 | 0 | 0 | 0 | 0 | 1 | 19467.64 | 4 | 1811752030
| PP |  | Podkladní a výplňové vrstvy z betonu prostého tloušťky do 150 mm, z betonu C 12/15 | [14 empty] | PP | 2
| VV |  | podkladní beton pod základovou desku; | [14 empty] | VV | 2 | 1 | True | 0 | ROZPOCET
| VV |  | 7,30*5,90 |  | 43.07 | [12 empty] | VV | 2 | 2 | True | 1 | ROZPOCET
44 | K | 452313131 | Podkladní bloky z betonu prostého tř. C 12/15 otevřený výkop | m3 | 3.825 | 2790 | 10671.75 | CS ÚRS 2020 01 |  | základní | 1.208 | 4.6206 | 0 | 0 | 0 | 0 | 4 | K | 2 |  |  |  | ROZPOCET | 10671.75 | 0 | 0 | 0 | 0 | 1 | 10671.75 | 4 | 1334868222
| PP |  | Podkladní a zajišťovací konstrukce z betonu prostého v otevřeném výkopu bloky pro potrubí z betonu tř. C 12/15 | [14 empty] | PP | 2
| VV |  | podkladní beton pod rubovou drenáž | [14 empty] | VV | 2 | 1 | True | 0 | ROZPOCET
| VV |  | 0,30*1,25*5,10*2 |  | 3.825 | [12 empty] | VV | 2 | 2 | True | 1 | ROZPOCET
45 | K | 452313151 | Podkladní bloky z betonu prostého tř. C 20/25 otevřený výkop | m3 | 2.856 | 2970 | 8482.32 | CS ÚRS 2020 01 |  | základní | 1.208 | 3.45 | 0 | 0 | 0 | 0 | 4 | K | 2 |  |  |  | ROZPOCET | 8482.32 | 0 | 0 | 0 | 0 | 1 | 8482.32 | 4 | 967466401
| PP |  | Podkladní a zajišťovací konstrukce z betonu prostého v otevřeném výkopu bloky pro potrubí z betonu tř. C 20/25 | [14 empty] | PP | 2
| VV |  | příčné betonové prahy | [14 empty] | VV | 2 | 1 | True | 0 | ROZPOCET
| VV |  | 2*0,4*0,7*5,1 |  | 2.856 | [12 empty] | VV | 2 | 2 | True | 1 | ROZPOCET
46 | K | 452353101 | Bednění podkladních bloků otevřený výkop | m2 | 29.65 | 455 | 13490.75 | CS ÚRS 2020 01 |  | základní | 0.825 | 24.4612 | 0.00639 | 0.18946 | 0 | 0 | 4 | K | 2 |  |  |  | ROZPOCET | 13490.75 | 0 | 0 | 0 | 0 | 1 | 13490.75 | 4 | 1949644497
| PP |  | Bednění podkladních a zajišťovacích konstrukcí v otevřeném výkopu bloků pro potrubí | [14 empty] | PP | 2
| VV |  | "podkladní beton pod drenáží" 4*0,3*1,25+2*1,25*5,1 |  | 14.25 | [12 empty] | VV | 2 | 2 | True | 0 | ROZPOCET
| VV |  | "příčné betonové prahy" 4*0,4*0,7+4*0,7*5,1 |  | 15.4 | [12 empty] | VV | 2 | 2 | True | 0 | ROZPOCET
| VV |  | Součet |  | 29.65 | [12 empty] | VV | 2 | 4 | True | 1 | ROZPOCET
47 | K | 458501111 | Výplňové klíny za opěrou z kameniva těženého hutněného po vrstvách | m3 | 12.66 | 1140 | 14432.4 | CS ÚRS 2020 01 |  | základní | 0.8 | 10.128 | 2.09 | 26.4594 | 0 | 0 | 4 | K | 2 |  |  |  | ROZPOCET | 14432.4 | 0 | 0 | 0 | 0 | 1 | 14432.4 | 4 | 1143237816
| PP |  | Výplňové klíny za opěrou z kameniva hutněného po vrstvách těženého | [14 empty] | PP | 2
| VV |  | "ochranný zásyp za operou" 0,6*1,10*(5,50*2+1,0*2) |  | 8.58 | [12 empty] | VV | 2 | 2 | True | 0 | ROZPOCET
| VV |  | "těsnící vrstva ze ŠP" (2*1,7)*0,20*6,0 |  | 4.08 | [12 empty] | VV | 2 | 2 | True | 0 | ROZPOCET
| VV |  | Součet |  | 12.66 | [12 empty] | VV | 2 | 4 | True | 1 | ROZPOCET
48 | K | 463211151 | Rovnanina objemu přes 3 m3 z lomového kamene tříděného hmotnosti do 80 kg s urovnáním líce | m3 | 11.475 | 2110 | 24212.25 | CS ÚRS 2020 01 |  | základní | 2.63 | 30.1792 | 1.848 | 21.2058 | 0 | 0 | 4 | K | 2 |  |  |  | ROZPOCET | 24212.25 | 0 | 0 | 0 | 0 | 1 | 24212.25 | 4 | 1388023453
| PP |  | Rovnanina z lomového kamene neupraveného pro podélné i příčné objekty objemu přes 3 m3 z kamene tříděného, s urovnáním líce a vyklínováním spár úlomky kamene hmotnost jednotlivých kamenů do 80 kg | [14 empty] | PP | 2
| VV |  | opevnění toku v podmostí | [14 empty] | VV | 2 | 1 | True | 0 | ROZPOCET
| VV |  | 5,10*7,50*0,30 |  | 11.475 | [12 empty] | VV | 2 | 2 | True | 1 | ROZPOCET
49 | M | 58344171 | štěrkodrť frakce 0/32 | t | 71.314 | 400 | 28525.6 | CS ÚRS 2020 01 |  | základní | 0 | 0 | 1 | 71.314 | 0 | 0 | 8 | M | 2 |  |  |  | ROZPOCET | 28525.6 | 0 | 0 | 0 | 0 | 1 | 28525.6 | 4 | 1562311626
| PP |  | štěrkodrť frakce 0/32 | [14 empty] | PP | 2
| VV |  | "výplňové klíny za opěrami"12,66*1,97 |  | 24.94 | [12 empty] | VV | 2 | 2 | True | 0 | ROZPOCET
| VV |  | "hutněný zásyp za operami" 23,54*1,97 |  | 46.374 | [12 empty] | VV | 2 | 2 | True | 0 | ROZPOCET
| VV |  | Součet |  | 71.314 | [12 empty] | VV | 2 | 4 | True | 1 | ROZPOCET
| D | 5 | Komunikace pozemní |  |  |  | 70750.92 |  |  |  |  | 12.921 |  | 0 |  | 0 | 1 | D | 1 |  |  |  | ROZPOCET | [6 empty] | 70750.92
50 | K | 564861111 | Podklad ze štěrkodrtě ŠD tl 200 mm | m2 | 45 | 201 | 9045 | CS ÚRS 2020 01 |  | základní | 0.029 | 1.305 | 0 | 0 | 0 | 0 | 4 | K | 2 |  |  |  | ROZPOCET | 9045 | 0 | 0 | 0 | 0 | 1 | 9045 | 4 | 147379466
| PP |  | Podklad ze štěrkodrti ŠD s rozprostřením a zhutněním, po zhutnění tl. 200 mm | [14 empty] | PP | 2
| VV |  | podkladní vrstva vozovky v místě napojení mostu; | [14 empty] | VV | 2 | 1 | True | 0 | ROZPOCET
| VV |  | 2*4,5*5,0 |  | 45 | [12 empty] | VV | 2 | 2 | True | 1 | ROZPOCET
51 | K | 565155111 | Asfaltový beton vrstva podkladní ACP 16 (obalované kamenivo OKS) tl 70 mm š do 3 m | m2 | 45 | 410 | 18450 | CS ÚRS 2020 01 |  | základní | 0.064 | 2.88 | 0 | 0 | 0 | 0 | 4 | K | 2 |  |  |  | ROZPOCET | 18450 | 0 | 0 | 0 | 0 | 1 | 18450 | 4 | -1731585401
| PP |  | Asfaltový beton vrstva podkladní ACP 16 (obalované kamenivo střednězrnné - OKS) s rozprostřením a zhutněním v pruhu šířky přes 1,5 do 3 m, po zhutnění tl. 70 mm | [14 empty] | PP | 2
| VV |  | podkladní vrstva vozovky v místě napojení mostu; | [14 empty] | VV | 2 | 1 | True | 0 | ROZPOCET
| VV |  | 2*4,5*5,0 |  | 45 | [12 empty] | VV | 2 | 2 | True | 1 | ROZPOCET
52 | K | 567122112 | Podklad ze směsi stmelené cementem SC C 8/10 (KSC I) tl 130 mm | m2 | 45 | 277 | 12465 | CS ÚRS 2020 01 |  | základní | 0.027 | 1.215 | 0 | 0 | 0 | 0 | 4 | K | 2 |  |  |  | ROZPOCET | 12465 | 0 | 0 | 0 | 0 | 1 | 12465 | 4 | -1818439192
| PP |  | Podklad ze směsi stmelené cementem SC bez dilatačních spár, s rozprostřením a zhutněním SC C 8/10 (KSC I), po zhutnění tl. 130 mm | [14 empty] | PP | 2
| VV |  | podkladní vrstva vozovky v místě napojení mostu; | [14 empty] | VV | 2 | 1 | True | 0 | ROZPOCET
| VV |  | 2*4,5*5,0 |  | 45 | [12 empty] | VV | 2 | 2 | True | 1 | ROZPOCET
53 | K | 573211109 | Postřik živičný spojovací z asfaltu v množství 0,50 kg/m2 | m2 | 124 | 7.58 | 939.92 | CS ÚRS 2020 01 |  | základní | 0.002 | 0.248 | 0 | 0 | 0 | 0 | 4 | K | 2 |  |  |  | ROZPOCET | 939.92 | 0 | 0 | 0 | 0 | 1 | 939.92 | 4 | 1116090651
| PP |  | Postřik spojovací PS bez posypu kamenivem z asfaltu silničního, v množství 0,50 kg/m2 | [14 empty] | PP | 2
| VV |  | 2*4,5*5,0+(2*5,0+5,8)*5,0 |  | 124 | [12 empty] | VV | 2 | 2 | True | 1 | ROZPOCET
54 | K | 577134111 | Asfaltový beton vrstva obrusná ACO 11 (ABS) tř. I tl 40 mm š do 3 m z nemodifikovaného asfaltu | m2 | 79 | 267 | 21093 | CS ÚRS 2020 01 |  | základní | 0.066 | 5.214 | 0 | 0 | 0 | 0 | 4 | K | 2 |  |  |  | ROZPOCET | 21093 | 0 | 0 | 0 | 0 | 1 | 21093 | 4 | 299973332
| PP |  | Asfaltový beton vrstva obrusná ACO 11 (ABS) s rozprostřením a se zhutněním z nemodifikovaného asfaltu v pruhu šířky do 3 m tř. I, po zhutnění tl. 40 mm | [14 empty] | PP | 2
| VV |  | krytová vrstva vozovky v místě mostu; | [14 empty] | VV | 2 | 1 | True | 0 | ROZPOCET
| VV |  | (2*5,0+5,8)*5,0 |  | 79 | [12 empty] | VV | 2 | 2 | True | 1 | ROZPOCET
55 | K | 577144211 | Asfaltový beton vrstva obrusná ACO 11 (ABS) tř. II tl 50 mm š do 3 m z nemodifikovaného asfaltu | m2 | 29 | 302 | 8758 | CS ÚRS 2020 01 |  | základní | 0.071 | 2.059 | 0 | 0 | 0 | 0 | 4 | K | 2 |  |  |  | ROZPOCET | 8758 | 0 | 0 | 0 | 0 | 1 | 8758 | 4 | 1966438736
| PP |  | Asfaltový beton vrstva obrusná ACO 11 (ABS) s rozprostřením a se zhutněním z nemodifikovaného asfaltu v pruhu šířky do 3 m tř. II, po zhutnění tl. 50 mm | [14 empty] | PP | 2
| VV |  | krytová vrstva vozovky na mostě | [14 empty] | VV | 2 | 1 | True | 0 | ROZPOCET
| VV |  | 5,8*5,0 |  | 29 | [12 empty] | VV | 2 | 2 | True | 1 | ROZPOCET
| D | 8 | Trubní vedení |  |  |  | 327.6 |  |  |  |  | 0.3393 |  | 0.21433 |  | 0 | 1 | D | 1 |  |  |  | ROZPOCET | [6 empty] | 327.6
56 | K | 899621112 | Obetonování drenážního potrubí betonem tř. C12/15 tl do 150 mm trub DN nad 100 do 160 | m | 1.17 | 280 | 327.6 | CS ÚRS 2020 01 |  | základní | 0.29 | 0.3393 | 0.18319 | 0.21433 | 0 | 0 | 4 | K | 2 |  |  |  | ROZPOCET | 327.6 | 0 | 0 | 0 | 0 | 1 | 327.6 | 4 | 1267140424
| PP |  | Obetonování drenážního potrubí prostým betonem tl. obetonování do 150 mm, trub DN přes 100 do 160 | [14 empty] | PP | 2
| VV |  | obetonování rubové drenáže PVC DN 150; | [14 empty] | VV | 2 | 1 | True | 0 | ROZPOCET
| VV |  | 2*6,5*0,3*0,3 |  | 1.17 | [12 empty] | VV | 2 | 2 | True | 1 | ROZPOCET
| D | 9 | Ostatní konstrukce a práce, bourání |  |  |  | 212532.32 |  |  |  |  | 280.8182 |  | 7.0527 |  | 85.0416 | 1 | D | 1 |  |  |  | ROZPOCET | [6 empty] | 212532.32
57 | K | 911121111 | Montáž zábradlí ocelového přichyceného vruty do betonového podkladu | m | 14 | 769 | 10766 | CS ÚRS 2020 01 |  | základní | 0.366 | 5.124 | 0.00074 | 0.01036 | 0 | 0 | 4 | K | 2 |  |  |  | ROZPOCET | 10766 | 0 | 0 | 0 | 0 | 1 | 10766 | 4 | 498039579
| PP |  | Montáž zábradlí ocelového přichyceného vruty do betonového podkladu | [14 empty] | PP | 2
| VV |  | zábradlí na mostě - kotvení do říms | [14 empty] | VV | 2 | 1 | True | 0 | ROZPOCET
| VV |  | 9,0+5,0 |  | 14 | [12 empty] | VV | 2 | 2 | True | 1 | ROZPOCET
58 | M | XM07 | Zábradlí ocelové výšky 1,1 m se svislou výplní z trubek, včetně protikorozní ochrany - komplet | kg | 402.5 | 120 | 48300 |  |  | základní | 0 | 0 | 0 | 0 | 0 | 0 | 8 | M | 2 |  |  |  | ROZPOCET | 48300 | 0 | 0 | 0 | 0 | 1 | 48300 | 4 | 1463313441
| PP |  | Zábradlí ocelové výšky 1,1 m se svislou výplní z trubek, včetně protikorozní ochrany - komplet | [14 empty] | PP | 2
| VV |  | zábradlí v. 1,10m se svislou výplní - včetně povrchové úpravy, žárovým zinkováním a nátěru 1x základní, 1x emailový | [14 empty] | VV | 2 | 1 | True | 0 | ROZPOCET
| VV |  | 81,55+2*56,47+63,54+62,73+81,74 |  | 402.5 | [12 empty] | VV | 2 | 2 | True | 1 | ROZPOCET
59 | K | 914112111 | Tabulka s označením evidenčního čísla mostu | kus | 1 | 1230 | 1230 | CS ÚRS 2020 01 |  | základní | 0.383 | 0.383 | 0.08112 | 0.08112 | 0 | 0 | 4 | K | 2 |  |  |  | ROZPOCET | 1230 | 0 | 0 | 0 | 0 | 1 | 1230 | 4 | 590340451
| PP |  | Tabulka s označením evidenčního čísla mostu na sloupek | [14 empty] | PP | 2
| VV |  | tabulka s letopočtem opravy mostu | [14 empty] | VV | 2 | 1 | True | 0 | ROZPOCET
| VV |  | 1 |  | 1 | [12 empty] | VV | 2 | 2 | True | 1 | ROZPOCET
60 | K | 916131213 | Osazení silničního obrubníku betonového stojatého s boční opěrou do lože z betonu prostého | m | 8 | 251 | 2008 | CS ÚRS 2020 01 |  | základní | 0.268 | 2.144 | 0.1554 | 1.2432 | 0 | 0 | 4 | K | 2 |  |  |  | ROZPOCET | 2008 | 0 | 0 | 0 | 0 | 1 | 2008 | 4 | 1925403126
| PP |  | Osazení silničního obrubníku betonového se zřízením lože, s vyplněním a zatřením spár cementovou maltou stojatého s boční opěrou z betonu prostého, do lože z betonu prostého | [14 empty] | PP | 2
| VV |  | 4*2 |  | 8 | [12 empty] | VV | 2 | 2 | True | 1 | ROZPOCET
61 | M | 59217023 | obrubník betonový chodníkový 1000x150x250mm | m | 8 | 180 | 1440 | CS ÚRS 2020 01 |  | základní | 0 | 0 | 0.085 | 0.68 | 0 | 0 | 8 | M | 2 |  |  |  | ROZPOCET | 1440 | 0 | 0 | 0 | 0 | 1 | 1440 | 4 | -1411781826
| PP |  | obrubník betonový chodníkový 1000x150x250mm | [14 empty] | PP | 2
62 | K | 916991121 | Lože pod obrubníky, krajníky nebo obruby z dlažebních kostek z betonu prostého | m3 | 0.32 | 2970 | 950.4 | CS ÚRS 2020 01 |  | základní | 1.442 | 0.46144 | 2.2563 | 0.72203 | 0 | 0 | 4 | K | 2 |  |  |  | ROZPOCET | 950.4 | 0 | 0 | 0 | 0 | 1 | 950.4 | 4 | -301628662
| PP |  | Lože pod obrubníky, krajníky nebo obruby z dlažebních kostek z betonu prostého tř. C 16/20 | [14 empty] | PP | 2
| VV |  | 4,0*2*0,4*0,1 |  | 0.32 | [12 empty] | VV | 2 | 2 | True | 1 | ROZPOCET
63 | K | 919122132 | Těsnění spár zálivkou za tepla pro komůrky š 20 mm hl 40 mm s těsnicím profilem | m | 24.85 | 85 | 2112.25 | CS ÚRS 2020 01 |  | základní | 0.104 | 2.5844 | 0.00034 | 0.008449 | 0 | 0 | 4 | K | 2 |  |  |  | ROZPOCET | 2112.25 | 0 | 0 | 0 | 0 | 1 | 2112.25 | 4 | -1881516880
| PP |  | Utěsnění dilatačních spár zálivkou za tepla v cementobetonovém nebo živičném krytu včetně adhezního nátěru s těsnicím profilem pod zálivkou, pro komůrky šířky 20 mm, hloubky 40 mm | [14 empty] | PP | 2
| VV |  | těsnění dilatačních spar asiatovou zálivkou (podél říms a příčné dil. spáry za opěrami); | [14 empty] | VV | 2 | 1 | True | 0 | ROZPOCET
| VV |  | 13,80+11,05 |  | 24.85 | [12 empty] | VV | 2 | 2 | True | 1 | ROZPOCET
64 | K | 919726124 | Geotextilie pro ochranu, separaci a filtraci netkaná měrná hmotnost do 800 g/m2 | m2 | 87.5 | 95 | 8312.5 | CS ÚRS 2020 01 |  | základní | 0.08 | 7 | 0.00102 | 0.08925 | 0 | 0 | 4 | K | 2 |  |  |  | ROZPOCET | 8312.5 | 0 | 0 | 0 | 0 | 1 | 8312.5 | 4 | -236379635
| PP |  | Geotextilie netkaná pro ochranu, separaci nebo filtraci měrná hmotnost přes 500 do 800 g/m2 | [14 empty] | PP | 2
| VV |  | ochranná geotextilie 600g/m2 | [14 empty] | VV | 2 | 1 | True | 0 | ROZPOCET
| VV |  | 82,0+0,5*5,50*2 |  | 87.5 | [12 empty] | VV | 2 | 2 | True | 1 | ROZPOCET
65 | K | 919735111 | Řezání stávajícího živičného krytu hl do 50 mm | m | 24.85 | 64.7 | 1607.8 | CS ÚRS 2020 01 |  | základní | 0.155 | 3.8518 | 0 | 0 | 0 | 0 | 4 | K | 2 |  |  |  | ROZPOCET | 1607.8 | 0 | 0 | 0 | 0 | 1 | 1607.8 | 4 | 1648545349
| PP |  | Řezání stávajícího živičného krytu nebo podkladu hloubky do 50 mm | [14 empty] | PP | 2
| VV |  | těsnění dilatačních spar asiatovou zálivkou (podél říms a příčné dil. spáry za opěrami) | [14 empty] | VV | 2 | 1 | True | 0 | ROZPOCET
| VV |  | 13,80+11,05 |  | 24.85 | [12 empty] | VV | 2 | 2 | True | 1 | ROZPOCET
66 | K | 963021112 | Bourání mostní nosné konstrukce z kamene | m3 | 24.24 | 1670 | 40480.8 | CS ÚRS 2020 01 |  | základní | 2.976 | 72.1382 | 0.12 | 2.9088 | 2.49 | 60.3576 | 4 | K | 2 |  |  |  | ROZPOCET | 40480.8 | 0 | 0 | 0 | 0 | 1 | 40480.8 | 4 | 1414145934
| PP |  | Bourání mostních konstrukcí nosných konstrukcí z kamene nebo cihel | [14 empty] | PP | 2
| VV |  | bourání konstrukcí z kamene (opěry včetně základů ) | [14 empty] | VV | 2 | 1 | True | 0 | ROZPOCET
| VV |  | (1,80*0,80+0,80*1,20)*5,05*2 |  | 24.24 | [12 empty] | VV | 2 | 2 | True | 1 | ROZPOCET
67 | K | 963051111 | Bourání mostní nosné konstrukce z ŽB | m3 | 10.21 | 7740 | 79025.4 | CS ÚRS 2020 01 |  | základní | 16.374 | 167.1785 | 0.12171 | 1.2427 | 2.4 | 24.504 | 4 | K | 2 |  |  |  | ROZPOCET | 79025.4 | 0 | 0 | 0 | 0 | 1 | 79025.4 | 4 | -391690297
| PP |  | Bourání mostních konstrukcí nosných konstrukcí ze železového betonu | [14 empty] | PP | 2
| VV |  | nosná konstrukce stávajícího mostu; | [14 empty] | VV | 2 | 1 | True | 0 | ROZPOCET
| VV |  | 4,50*5,05*0,30+0,40*0,40*4,50*3+0,40*0,40*3,85*2 |  | 10.21 | [12 empty] | VV | 2 | 2 | True | 1 | ROZPOCET
68 | K | 966075141 | Odstranění kovového zábradlí vcelku | m | 10 | 402 | 4020 | CS ÚRS 2020 01 |  | základní | 0.607 | 6.07 | 8e-05 | 0.0008 | 0.018 | 0.18 | 4 | K | 2 |  |  |  | ROZPOCET | 4020 | 0 | 0 | 0 | 0 | 1 | 4020 | 4 | -2070472943
| PP |  | Odstranění různých konstrukcí na mostech kovového zábradlí vcelku | [14 empty] | PP | 2
| VV |  | stávající zábradlí na mostě | [14 empty] | VV | 2 | 1 | True | 0 | ROZPOCET
| VV |  | 5*2 |  | 10 | [12 empty] | VV | 2 | 2 | True | 1 | ROZPOCET
69 | K | 985324221 | Ochranný akrylátový nátěr betonu dvojnásobný se stěrkou (OS-C) | m2 | 23.936 | 513 | 12279.17 | CS ÚRS 2020 01 |  | základní | 0.58 | 13.8829 | 0.00276 | 0.066063 | 0 | 0 | 4 | K | 2 |  |  |  | ROZPOCET | 12279.17 | 0 | 0 | 0 | 0 | 1 | 12279.17 | 4 | 1642659351
| PP |  | Ochranný nátěr betonu akrylátový dvojnásobný se stěrkou (OS-C) | [14 empty] | PP | 2
| VV |  | ochranný nátěr říms | [14 empty] | VV | 2 | 1 | True | 0 | ROZPOCET
| VV |  | 1,65*(9,011+5,011)+2*(0,23+0,17) |  | 23.936 | [12 empty] | VV | 2 | 2 | True | 1 | ROZPOCET
| D | 997 | Přesun sutě |  |  |  | 146030.67 |  |  |  |  | 121.8118 |  | 0 |  | 0 | 1 | D | 1 |  |  |  | ROZPOCET | [6 empty] | 146030.67
70 | K | 997013602 | Poplatek za uložení na skládce (skládkovné) stavebního odpadu železobetonového kód odpadu 17 01 01 | t | 24.502 | 650 | 15926.3 | CS ÚRS 2020 01 |  | základní | 0 | 0 | 0 | 0 | 0 | 0 | 4 | K | 2 |  |  |  | ROZPOCET | 15926.3 | 0 | 0 | 0 | 0 | 1 | 15926.3 | 4 | 64936599
| PP |  | Poplatek za uložení stavebního odpadu na skládce (skládkovné) z armovaného betonu zatříděného do Katalogu odpadů pod kódem 17 01 01 | [14 empty] | PP | 2
| VV |  | nosná k-ce stávajícího mostu | [14 empty] | VV | 2 | 1 | True | 0 | ROZPOCET
| VV |  | 10,209*2,400 |  | 24.502 | [12 empty] | VV | 2 | 2 | True | 1 | ROZPOCET
71 | K | 997211511 | Vodorovná doprava suti po suchu na vzdálenost do 1 km | t | 43.48 | 224 | 9739.52 | CS ÚRS 2020 01 |  | základní | 0.24 | 10.4352 | 0 | 0 | 0 | 0 | 4 | K | 2 |  |  |  | ROZPOCET | 9739.52 | 0 | 0 | 0 | 0 | 1 | 9739.52 | 4 | -746778381
| PP |  | Vodorovná doprava suti nebo vybouraných hmot suti se složením a hrubým urovnáním, na vzdálenost do 1 km | [14 empty] | PP | 2
| VV |  | "kryt vozovky" 17,38 |  | 17.38 | [12 empty] | VV | 2 | 2 | True | 0 | ROZPOCET
| VV |  | "podkladní vrstvy vozovky" 26,10 |  | 26.1 | [12 empty] | VV | 2 | 2 | True | 0 | ROZPOCET
| VV |  | Součet |  | 43.48 | [12 empty] | VV | 2 | 4 | True | 1 | ROZPOCET
72 | K | 997211519 | Příplatek ZKD 1 km u vodorovné dopravy suti | t | 391.32 | 13 | 5087.16 | CS ÚRS 2020 01 |  | základní | 0.004 | 1.5653 | 0 | 0 | 0 | 0 | 4 | K | 2 |  |  |  | ROZPOCET | 5087.16 | 0 | 0 | 0 | 0 | 1 | 5087.16 | 4 | 1369514872
| PP |  | Vodorovná doprava suti nebo vybouraných hmot suti se složením a hrubým urovnáním, na vzdálenost Příplatek k ceně za každý další i započatý 1 km přes 1 km | [14 empty] | PP | 2
| VV |  | "kryt vozovky" 17,38 |  | 17.38 | [12 empty] | VV | 2 | 2 | True | 0 | ROZPOCET
| VV |  | "podkladní vrstvy vozovky" 26,10 |  | 26.1 | [12 empty] | VV | 2 | 2 | True | 0 | ROZPOCET
| VV |  | Součet |  | 43.48 | [12 empty] | VV | 2 | 4 | True | 0 | ROZPOCET
| VV |  | 43,48*9"vzd. 10 km" |  | 391.32 | [12 empty] | VV | 2 | 2 | True | 1 | ROZPOCET
73 | K | 997211521 | Vodorovná doprava vybouraných hmot po suchu na vzdálenost do 1 km | t | 84.86 | 414 | 35132.04 | CS ÚRS 2020 01 |  | základní | 0.5 | 42.43 | 0 | 0 | 0 | 0 | 4 | K | 2 |  |  |  | ROZPOCET | 35132.04 | 0 | 0 | 0 | 0 | 1 | 35132.04 | 4 | -1772226197
| PP |  | Vodorovná doprava suti nebo vybouraných hmot vybouraných hmot se složením a hrubým urovnáním nebo s přeložením na jiný dopravní prostředek kromě lodi, na vzdálenost do 1 km | [14 empty] | PP | 2
| VV |  | "k-ce z kamene" 60,358 |  | 60.358 | [12 empty] | VV | 2 | 2 | True | 0 | ROZPOCET
| VV |  | "k-ce z ŽB" 24,502 |  | 24.502 | [12 empty] | VV | 2 | 2 | True | 0 | ROZPOCET
| VV |  | Součet |  | 84.86 | [12 empty] | VV | 2 | 4 | True | 1 | ROZPOCET
74 | K | 997211529 | Příplatek ZKD 1 km u vodorovné dopravy vybouraných hmot | t | 763.74 | 29.1 | 22224.83 | CS ÚRS 2020 01 |  | základní | 0.008 | 6.1099 | 0 | 0 | 0 | 0 | 4 | K | 2 |  |  |  | ROZPOCET | 22224.83 | 0 | 0 | 0 | 0 | 1 | 22224.83 | 4 | 1280221981
| PP |  | Vodorovná doprava suti nebo vybouraných hmot vybouraných hmot se složením a hrubým urovnáním nebo s přeložením na jiný dopravní prostředek kromě lodi, na vzdálenost Příplatek k ceně za každý další i započatý 1 km přes 1 km | [14 empty] | PP | 2
| VV |  | "k-ce z kamene" 60,358 |  | 60.358 | [12 empty] | VV | 2 | 2 | True | 0 | ROZPOCET
| VV |  | "k-ce z ŽB" 24,502 |  | 24.502 | [12 empty] | VV | 2 | 2 | True | 0 | ROZPOCET
| VV |  | Součet |  | 84.86 | [12 empty] | VV | 2 | 4 | True | 0 | ROZPOCET
| VV |  | 84,86*9"vzd. 10 km" |  | 763.74 | [12 empty] | VV | 2 | 2 | True | 1 | ROZPOCET
75 | K | 997211611 | Nakládání suti na dopravní prostředky pro vodorovnou dopravu | t | 43.48 | 117 | 5087.16 | CS ÚRS 2020 01 |  | základní | 0.164 | 7.1307 | 0 | 0 | 0 | 0 | 4 | K | 2 |  |  |  | ROZPOCET | 5087.16 | 0 | 0 | 0 | 0 | 1 | 5087.16 | 4 | 177971155
| PP |  | Nakládání suti nebo vybouraných hmot na dopravní prostředky pro vodorovnou dopravu suti | [14 empty] | PP | 2
| VV |  | "kryt vozovky" 17,38 |  | 17.38 | [12 empty] | VV | 2 | 2 | True | 0 | ROZPOCET
| VV |  | "podkladní vrstvy vozovky" 26,10 |  | 26.1 | [12 empty] | VV | 2 | 2 | True | 0 | ROZPOCET
| VV |  | Součet |  | 43.48 | [12 empty] | VV | 2 | 4 | True | 1 | ROZPOCET
76 | K | 997211612 | Nakládání vybouraných hmot na dopravní prostředky pro vodorovnou dopravu | t | 84.86 | 439 | 37253.54 | CS ÚRS 2020 01 |  | základní | 0.638 | 54.1407 | 0 | 0 | 0 | 0 | 4 | K | 2 |  |  |  | ROZPOCET | 37253.54 | 0 | 0 | 0 | 0 | 1 | 37253.54 | 4 | 131759126
| PP |  | Nakládání suti nebo vybouraných hmot na dopravní prostředky pro vodorovnou dopravu vybouraných hmot | [14 empty] | PP | 2
| VV |  | "k-ce z kamene" 60,358 |  | 60.358 | [12 empty] | VV | 2 | 2 | True | 0 | ROZPOCET
| VV |  | "k-ce z ŽB" 24,502 |  | 24.502 | [12 empty] | VV | 2 | 2 | True | 0 | ROZPOCET
| VV |  | Součet |  | 84.86 | [12 empty] | VV | 2 | 4 | True | 1 | ROZPOCET
77 | K | 997221645 | Poplatek za uložení na skládce (skládkovné) odpadu asfaltového bez dehtu kód odpadu 17 03 02 | t | 17.38 | 200 | 3476 | CS ÚRS 2020 01 |  | základní | 0 | 0 | 0 | 0 | 0 | 0 | 4 | K | 2 |  |  |  | ROZPOCET | 3476 | 0 | 0 | 0 | 0 | 1 | 3476 | 4 | 1988786865
| PP |  | Poplatek za uložení stavebního odpadu na skládce (skládkovné) asfaltového bez obsahu dehtu zatříděného do Katalogu odpadů pod kódem 17 03 02 | [14 empty] | PP | 2
| VV |  | kryt vozovky; | [14 empty] | VV | 2 | 1 | True | 0 | ROZPOCET
| VV |  | 79*0,22 |  | 17.38 | [12 empty] | VV | 2 | 2 | True | 1 | ROZPOCET
78 | K | 997221655 | Poplatek za uložení na skládce (skládkovné) zeminy a kamení kód odpadu 17 05 04 | t | 86.458 | 140 | 12104.12 | CS ÚRS 2020 01 |  | základní | 0 | 0 | 0 | 0 | 0 | 0 | 4 | K | 2 |  |  |  | ROZPOCET | 12104.12 | 0 | 0 | 0 | 0 | 1 | 12104.12 | 4 | -1393803584
| PP |  | Poplatek za uložení stavebního odpadu na skládce (skládkovné) zeminy a kamení zatříděného do Katalogu odpadů pod kódem 17 05 04 | [14 empty] | PP | 2
| VV |  | "podkladní vrstvy vozovky"45,0*0,580 |  | 26.1 | [12 empty] | VV | 2 | 2 | True | 0 | ROZPOCET
| VV |  | "k-ce z kamene (opěry včetně základů )"24,24*2,490 |  | 60.358 | [12 empty] | VV | 2 | 2 | True | 0 | ROZPOCET
| VV |  | Součet |  | 86.458 | [12 empty] | VV | 2 | 4 | True | 1 | ROZPOCET
| D | 998 | Přesun hmot |  |  |  | 120540.24 |  |  |  |  | 152.0146 |  | 0 |  | 0 | 1 | D | 1 |  |  |  | ROZPOCET | [6 empty] | 120540.24
79 | K | 998212111 | Přesun hmot pro mosty zděné, monolitické betonové nebo ocelové v do 20 m | t | 334.834 | 360 | 120540.24 | CS ÚRS 2020 01 |  | základní | 0.454 | 152.0146 | 0 | 0 | 0 | 0 | 4 | K | 2 |  |  |  | ROZPOCET | 120540.24 | 0 | 0 | 0 | 0 | 1 | 120540.24 | 4 | 952525203
| PP |  | Přesun hmot pro mosty zděné, betonové monolitické, spřažené ocelobetonové nebo kovové vodorovná dopravní vzdálenost do 100 m výška mostu do 20 m | [14 empty] | PP | 2
| VV |  | 334,834 |  | 334.834 | [12 empty] | VV | 2 | 2 | True | 1 | ROZPOCET
| D | PSV | Práce a dodávky PSV |  |  |  | 29355.35 |  |  |  |  | 19.5684 |  | 0.3408 |  | 0 | 2 | D | 0 |  |  |  | ROZPOCET | [6 empty] | 29355.35
| D | 711 | Izolace proti vodě, vlhkosti a plynům |  |  |  | 29355.35 |  |  |  |  | 19.5684 |  | 0.3408 |  | 0 | 2 | D | 1 |  |  |  | ROZPOCET | [6 empty] | 29355.35
80 | K | 711111002 | Provedení izolace proti zemní vlhkosti vodorovné za studena lakem asfaltovým | m2 | 81.835 | 12.1 | 990.2 | CS ÚRS 2020 01 |  | základní | 0.03 | 2.455 | 0 | 0 | 0 | 0 | 16 | K | 2 |  |  |  | ROZPOCET | 990.2 | 0 | 0 | 0 | 0 | 1 | 990.2 | 16 | 594577198
| PP |  | Provedení izolace proti zemní vlhkosti natěradly a tmely za studena na ploše vodorovné V nátěrem lakem asfaltovým | [14 empty] | PP | 2
| VV |  | izolace proti zemní vlhkosti - Np | [14 empty] | VV | 2 | 1 | True | 0 | ROZPOCET
| VV |  | 2,38*5,11*2+5,50*5,01+0,60*5,51*2+0,4*(5,81+5,51)*2+0,5*(0,8+2,5)*1,60*2+2,24*2+1,0*2+3,16*0,4*2 |  | 81.835 | [12 empty] | VV | 2 | 2 | True | 1 | ROZPOCET
81 | M | 11163150 | lak penetrační asfaltový | t | 0.025 | 50300 | 1257.5 | CS ÚRS 2020 01 |  | základní | 0 | 0 | 1 | 0.025 | 0 | 0 | 32 | M | 2 |  |  |  | ROZPOCET | 1257.5 | 0 | 0 | 0 | 0 | 1 | 1257.5 | 16 | 1385083393
| PP |  | lak penetrační asfaltový | [14 empty] | PP | 2
| P |  | Poznámka k položce: Spotřeba 0,3-0,4kg/m2 | [14 empty] | P | 2
| VV |  | izolace proti zemní vlhkosti - Np | [14 empty] | VV | 2 | 1 | True | 0 | ROZPOCET
| VV |  | (2,38*5,11 *2+5,50*5,01+0,60*5,51 *2+0,4*(5,81 +5,51 )*2+0,5*(0,8+2,5)*1,60*2+2,24*2+1,0*2+3,16*0,4*2)*0,00030 |  | 0.025 | [12 empty] | VV | 2 | 2 | True | 1 | ROZPOCET
82 | K | 711112001 | Provedení izolace proti zemní vlhkosti svislé za studena nátěrem penetračním | m2 | 163.669 | 21.1 | 3453.42 | CS ÚRS 2020 01 |  | základní | 0.054 | 8.8381 | 0 | 0 | 0 | 0 | 16 | K | 2 |  |  |  | ROZPOCET | 3453.42 | 0 | 0 | 0 | 0 | 1 | 3453.42 | 16 | -337755169
| PP |  | Provedení izolace proti zemní vlhkosti natěradly a tmely za studena na ploše svislé S nátěrem penetračním | [14 empty] | PP | 2
| VV |  | izolace proti zemní vlhkosti - 2x Alp | [14 empty] | VV | 2 | 1 | True | 0 | ROZPOCET
| VV |  | 2*(2,38*5,11 *2+5,50*5,01 +0,60*5,51 *2+0,4*(5,81 +5,51 )*2+0,5*(0,8+2,5)*1,60*2+2,24*2+1,0*2+3,16*0,4*2) |  | 163.669 | [12 empty] | VV | 2 | 2 | True | 1 | ROZPOCET
83 | M | 11161346 | asfalt oxidovaný stavebně izolační | t | 0.049 | 30300 | 1484.7 | CS ÚRS 2020 01 |  | základní | 0 | 0 | 1 | 0.049 | 0 | 0 | 32 | M | 2 |  |  |  | ROZPOCET | 1484.7 | 0 | 0 | 0 | 0 | 1 | 1484.7 | 16 | 397351610
| PP |  | asfalt oxidovaný stavebně izolační | [14 empty] | PP | 2
| VV |  | izolace proti zemní vlhkosti - 2x Alp | [14 empty] | VV | 2 | 1 | True | 0 | ROZPOCET
| VV |  | (2*(2,38*5,11 *2+5,50*5,01+0,60*5,51 *2+0,4*(5,81+5,51 )*2+0,5*(0,8+2,5)*1,60*2+2,24*2+1,0*2+3,16*0,4*2))*0,00030 |  | 0.049 | [12 empty] | VV | 2 | 2 | True | 1 | ROZPOCET
84 | K | 711341564 | Provedení hydroizolace mostovek pásy přitavením NAIP | m2 | 45.22 | 94.2 | 4259.72 | CS ÚRS 2020 01 |  | základní | 0.183 | 8.2753 | 0.00038 | 0.017184 | 0 | 0 | 16 | K | 2 |  |  |  | ROZPOCET | 4259.72 | 0 | 0 | 0 | 0 | 1 | 4259.72 | 16 | 101851923
| PP |  | Provedení izolace mostovek pásy přitavením NAIP | [14 empty] | PP | 2
| VV |  | "izolace mostovek - natavovací pásy (přetaženy 0,5m na svislou stěnu desky)"5,813*5,50+5,11*0,5*2 |  | 37.082 | [12 empty] | VV | 2 | 2 | True | 0 | ROZPOCET
| VV |  | "izolace pod římsou" 0,70*5,813*2 |  | 8.138 | [12 empty] | VV | 2 | 2 | True | 0 | ROZPOCET
| VV |  | Součet |  | 45.22 | [12 empty] | VV | 2 | 4 | True | 1 | ROZPOCET
85 | M | 62832001 | pás asfaltový natavitelný oxidovaný tl 3,5mm typu V60 S35 s vložkou ze skleněné rohože, s jemnozrnným minerálním posypem | m2 | 52.003 | 69.8 | 3629.81 | CS ÚRS 2020 01 |  | základní | 0 | 0 | 0.0048 | 0.24961 | 0 | 0 | 32 | M | 2 |  |  |  | ROZPOCET | 3629.81 | 0 | 0 | 0 | 0 | 1 | 3629.81 | 16 | -1930810771
| PP |  | pás asfaltový natavitelný oxidovaný tl 3,5mm typu V60 S35 s vložkou ze skleněné rohože, s jemnozrnným minerálním posypem | [14 empty] | PP | 2
| VV |  | "celoplošná izolace mostu" 45,22 |  | 45.22 | [12 empty] | VV | 2 | 2 | True | 1 | ROZPOCET
| VV |  | 45,22*1,15 'Přepočtené koeficientem množství |  | 52.003 | [12 empty] | VV | 2 | 2 | False | 1 | ROZPOCET
86 | K | X71100000 | Dodávka a montáž hydroizolace | m2 | 20.4 | 700 | 14280 |  |  | základní | 0 | 0 | 0 | 0 | 0 | 0 | 16 | K | 2 |  |  |  | ROZPOCET | 14280 | 0 | 0 | 0 | 0 | 1 | 14280 | 16 | 902639292
| PP |  | Dodávka a montáž hydroizolace | [14 empty] | PP | 2
| VV |  | těsnící fólie ve vrstvě štěrkopísku; | [14 empty] | VV | 2 | 1 | True | 0 | ROZPOCET
| VV |  | 2*1,7*6 |  | 20.4 | [12 empty] | VV | 2 | 2 | True | 1 | ROZPOCET

## SO 03.1 - 1.ETAPA
{73810607-d39f-4686-8e36-05a9ce4617ac}
2
| KRYCÍ LIST SOUPISU PRACÍ | [7 empty] | v --- níže se nacházejí doplnkové a pomocné údaje k sestavám --- v | [8 empty] | False
Stavba:
Svratouch, protipovodňové úpravy potoka Řivnáč
Objekt:
SO 03 - Přeložka vedení CETIN
Soupis:
SO 03.1 - 1.ETAPA
| KSO: |  |  |  |  | CC-CZ:
| Místo: |  | Svratouch |  |  | Datum: | 23. 10. 2020
| Zadavatel: |  |  |  |  | IČ:
|  | Obec Svratouch |  |  |  | DIČ:
| Zhotovitel: |  |  |  |  | IČ: | 0
[6 empty] | DIČ: | 0
| Projektant: |  |  |  |  | IČ:
|  | Optima spol. s.r.o. |  |  |  | DIČ:
| Zpracovatel: |  |  |  |  | IČ:
|  | Optima spol. s.r.o. |  |  |  | DIČ:
Poznámka:
| Cena bez DPH | [5 empty] | 71815
|  |  | Základ daně |  |  | Sazba daně | Výše daně
| DPH | základní | 71815 |  |  | 21% | 15081.15
|  | snížená | 0 |  |  | 15% | 0
|  | zákl. přenesená | 0 |  |  | 21% | 0
|  | sníž. přenesená | 0 |  |  | 15% | 0
|  | nulová | 0 |  |  | 0% | 0
| Cena s DPH |  |  | v | CZK |  | 86896.15
| Projektant |  |  | Zpracovatel
| Datum a podpis: |  | Razítko | Datum a podpis: |  |  | Razítko
| Objednavatel |  |  | Zhotovitel
| Datum a podpis: |  | Razítko | Datum a podpis: |  |  | Razítko
REKAPITULACE ČLENĚNÍ SOUPISU PRACÍ
Stavba:
Svratouch, protipovodňové úpravy potoka Řivnáč
Objekt:
SO 03 - Přeložka vedení CETIN
Soupis:
SO 03.1 - 1.ETAPA
Místo: |  |  | Svratouch |  |  | Datum: | 23. 10. 2020
Zadavatel: |  |  | Obec Svratouch |  |  | Projektant: | Optima spol. s.r.o.
Zhotovitel: | [5 empty] | Zpracovatel: | Optima spol. s.r.o.
Kód dílu - Popis | [6 empty] | Cena celkem [CZK]
Náklady ze soupisu prací | [6 empty] | 71815 | [11 empty] | -1
| N01 - ETAPA Č.1 | [5 empty] | 71815
SOUPIS PRACÍ
Stavba:
Svratouch, protipovodňové úpravy potoka Řivnáč
Objekt:
SO 03 - Přeložka vedení CETIN
Soupis:
SO 03.1 - 1.ETAPA
Místo: |  |  | Svratouch |  |  | Datum: | 23. 10. 2020
Zadavatel: |  |  | Obec Svratouch |  |  | Projektant: | Optima spol. s.r.o.
Zhotovitel: | [5 empty] | Zpracovatel: | Optima spol. s.r.o.
PČ | Typ | Kód | Popis | MJ | Množství | J.cena [CZK] | Cena celkem [CZK] | Cenová soustava |  | DPH | J. Nh [h] | Nh celkem [h] | J. hmotnost [t] | Hmotnost celkem [t] | J. suť [t] | Suť Celkem [t]
Náklady soupisu celkem | [6 empty] | 71815 |  |  |  |  | 0 |  | 0 |  | 0 |  | D | -1 | [7 empty] | 71815
| D | N01 | ETAPA Č.1 |  |  |  | 71815 |  |  |  |  | 0 |  | 0 |  | 0 | 4 | D | 0 | ROZPOCET | [6 empty] | 71815
1 | K | 951349 | Zřízení a odstr.přech.lávky z ocel.desky | ks | 1 | 124.73 | 124.73 |  |  | základní | 0 | 0 | 0 | 0 | 0 | 0 | 512 | K | 1 | ROZPOCET | 124.73 | 0 | 0 | 0 | 0 | 1 | 124.73 | 512 | -216233772
| PP |  | Pokládka PE nebo vrapované chráničky | [14 empty] | PP | 1
2 | K | 951549 | Přesun lávky přechodové z ocelové desky | ks | 1 | 37.43 | 37.43 |  |  | základní | 0 | 0 | 0 | 0 | 0 | 0 | 512 | K | 1 | ROZPOCET | 37.43 | 0 | 0 | 0 | 0 | 1 | 37.43 | 512 | -1550514665
| PP |  | Pokládka PE nebo vrapované chráničky | [14 empty] | PP | 1
3 | K | 952345 | Rýha v trávě 35/70-100 | m | 4 | 349.24 | 1396.96 |  |  | základní | 0 | 0 | 0 | 0 | 0 | 0 | 512 | K | 1 | ROZPOCET | 1396.96 | 0 | 0 | 0 | 0 | 1 | 1396.96 | 512 | -1059083471
| PP |  | Pokládka PE nebo vrapované chráničky | [14 empty] | PP | 1
4 | K | 954958 | Rýha v trávě 35/70-100 rozšíření o 10 cm | m | 6 | 99.79 | 598.74 |  |  | základní | 0 | 0 | 0 | 0 | 0 | 0 | 512 | K | 1 | ROZPOCET | 598.74 | 0 | 0 | 0 | 0 | 1 | 598.74 | 512 | 1977727356
| PP |  | Pokládka PE nebo vrapované chráničky | [14 empty] | PP | 1
5 | K | 954970 | Pokládka PE nebo vrapované chráničky | m | 28 | 18.72 | 524.16 |  |  | základní | 0 | 0 | 0 | 0 | 0 | 0 | 512 | K | 1 | ROZPOCET | 524.16 | 0 | 0 | 0 | 0 | 1 | 524.16 | 512 | -1675476042
| PP |  | Pokládka PE nebo vrapované chráničky | [14 empty] | PP | 1
6 | K | 955053 | Vytyčení trasy v zastavěném terénu | m | 28 | 11.22 | 314.16 |  |  | základní | 0 | 0 | 0 | 0 | 0 | 0 | 512 | K | 1 | ROZPOCET | 314.16 | 0 | 0 | 0 | 0 | 1 | 314.16 | 512 | -1584074022
| PP |  | Pokládka PE nebo vrapované chráničky | [14 empty] | PP | 1
7 | K | 955570 | Rýha ve vozovce litý asfalt 50/100 | m | 10 | 1459.8 | 14598 |  |  | základní | 0 | 0 | 0 | 0 | 0 | 0 | 512 | K | 1 | ROZPOCET | 14598 | 0 | 0 | 0 | 0 | 1 | 14598 | 512 | -557570187
| PP |  | Pokládka PE nebo vrapované chráničky | [14 empty] | PP | 1
8 | K | 955571 | Rýha ve vozovce l.asf.50/100rozš.o 10 cm | m | 8 | 292.24 | 2337.92 |  |  | základní | 0 | 0 | 0 | 0 | 0 | 0 | 512 | K | 1 | ROZPOCET | 2337.92 | 0 | 0 | 0 | 0 | 1 | 2337.92 | 512 | -1028911057
| PP |  | Pokládka PE nebo vrapované chráničky | [14 empty] | PP | 1
9 | K | 958554 | Práce zemní do 50 m-ostatní činnosti | ks | 1 | 5245.55 | 5245.55 |  |  | základní | 0 | 0 | 0 | 0 | 0 | 0 | 512 | K | 1 | ROZPOCET | 5245.55 | 0 | 0 | 0 | 0 | 1 | 5245.55 | 512 | 68316223
| PP |  | Pokládka PE nebo vrapované chráničky | [14 empty] | PP | 1
10 | K | 952643 | Měření střídavé během stavby - první čtyřka | ks | 1 | 87.32 | 87.32 |  |  | základní | 0 | 0 | 0 | 0 | 0 | 0 | 4 | K | 1 | ROZPOCET | 87.32 | 0 | 0 | 0 | 0 | 1 | 87.32 | 4 | -2051609004
| PP |  | Měření stejnosměrné během stavby- první čtyřka | [14 empty] | PP | 1
11 | K | 952644 | Měření střídavé během stavby - další čtyřka | ks | 49 | 24.95 | 1222.55 |  |  | základní | 0 | 0 | 0 | 0 | 0 | 0 | 4 | K | 1 | ROZPOCET | 1222.55 | 0 | 0 | 0 | 0 | 1 | 1222.55 | 4 | 1470865476
| PP |  | Měření stejnosměrné během stavby- první čtyřka | [14 empty] | PP | 1
12 | K | 952649 | Měření stejnosměrné během stavby- první čtyřka | ks | 7 | 162.15 | 1135.05 |  |  | základní | 0 | 0 | 0 | 0 | 0 | 0 | 4 | K | 1 | ROZPOCET | 1135.05 | 0 | 0 | 0 | 0 | 1 | 1135.05 | 4 | -1783239195
| PP |  | Měření stejnosměrné během stavby- první čtyřka | [14 empty] | PP | 1
13 | K | 952650 | Měření stejnosměrné během stavby - další čtyřka | ks | 47 | 37.28 | 1752.16 |  |  | základní | 0 | 0 | 0 | 0 | 0 | 0 | 4 | K | 1 | ROZPOCET | 1752.16 | 0 | 0 | 0 | 0 | 1 | 1752.16 | 4 | -1594343384
| PP |  | Měření stejnosměrné během stavby- první čtyřka | [14 empty] | PP | 1
14 | K | 954990 | Montáž úložných kabelů do 15 XN | m | 36 | 21.21 | 763.56 |  |  | základní | 0 | 0 | 0 | 0 | 0 | 0 | 4 | K | 1 | ROZPOCET | 763.56 | 0 | 0 | 0 | 0 | 1 | 763.56 | 4 | -1229100073
| PP |  | Měření stejnosměrné během stavby- první čtyřka | [14 empty] | PP | 1
15 | K | 954991 | Montáž úložných kabelů do 50 XN | m | 36 | 26.2 | 943.2 |  |  | základní | 0 | 0 | 0 | 0 | 0 | 0 | 4 | K | 1 | ROZPOCET | 943.2 | 0 | 0 | 0 | 0 | 1 | 943.2 | 4 | -927230787
| PP |  | Měření stejnosměrné během stavby- první čtyřka | [14 empty] | PP | 1
16 | K | 955000 | Montáž jedné čtyřky s oboustr.číslováním | ks | 110 | 31.18 | 3429.8 |  |  | základní | 0 | 0 | 0 | 0 | 0 | 0 | 4 | K | 1 | ROZPOCET | 3429.8 | 0 | 0 | 0 | 0 | 1 | 3429.8 | 4 | 202648710
| PP |  | Měření stejnosměrné během stavby- první čtyřka | [14 empty] | PP | 1
17 | K | 955266 | Montáž trubky ochranné.Materiál a práce spojené s uchycením chráničky PVC75 na dřevěnou konstrukci 9m. | soubor | 1 | 1116 | 1116 |  |  | základní | 0 | 0 | 0 | 0 | 0 | 0 | 4 | K | 1 | ROZPOCET | 1116 | 0 | 0 | 0 | 0 | 1 | 1116 | 4 | 1062355
| PP |  | Měření stejnosměrné během stavby- první čtyřka | [14 empty] | PP | 1
18 | K | 955267 | Montáž nadzemní tratě síťové. Materiál a montáž spojené s dočasnou dřevěnou konstrukcí - 9m. | soubor | 1 | 16740.5 | 16740.5 |  |  | základní | 0 | 0 | 0 | 0 | 0 | 0 | 4 | K | 1 | ROZPOCET | 16740.5 | 0 | 0 | 0 | 0 | 1 | 16740.5 | 4 | -732834363
| PP |  | Měření stejnosměrné během stavby- první čtyřka | [14 empty] | PP | 1
19 | K | 955268 | Montáž podzemní tratě síťové metalické. Práce spojené se zatažením kabelů do chráničky PVC dočasné trasy - 28m. | soubor | 1 | 1388.8 | 1388.8 |  |  | základní | 0 | 0 | 0 | 0 | 0 | 0 | 4 | K | 1 | ROZPOCET | 1388.8 | 0 | 0 | 0 | 0 | 1 | 1388.8 | 4 | 436400605
| PP |  | Měření stejnosměrné během stavby- první čtyřka | [14 empty] | PP | 1
20 | K | 955281 | Montáž spojky smrštitelné do 50 čtyřek | ks | 4 | 1184.91 | 4739.64 |  |  | základní | 0 | 0 | 0 | 0 | 0 | 0 | 4 | K | 1 | ROZPOCET | 4739.64 | 0 | 0 | 0 | 0 | 1 | 4739.64 | 4 | -1539840180
| PP |  | Měření stejnosměrné během stavby- první čtyřka | [14 empty] | PP | 1
21 | K | 955313 | Uzavření sml. o SB o VBŘ | ks | 2 | 1870.9 | 3741.8 |  |  | základní | 0 | 0 | 0 | 0 | 0 | 0 | 4 | K | 1 | ROZPOCET | 3741.8 | 0 | 0 | 0 | 0 | 1 | 3741.8 | 4 | 491861942
| PP |  | Uzavření sml. o SB o VBŘ | [14 empty] | PP | 1
22 | K | 957721 | Uzavření smlouvy o umístění zařízení | ks | 1 | 1870.9 | 1870.9 |  |  | základní | 0 | 0 | 0 | 0 | 0 | 0 | 4 | K | 1 | ROZPOCET | 1870.9 | 0 | 0 | 0 | 0 | 1 | 1870.9 | 4 | -91684707
| PP |  | Uzavření sml. o SB o VBŘ | [14 empty] | PP | 1
23 | K | 300105 | Kabel plastový TCEPKPFLE 5x4x0,4 | m | 36 | 15.8 | 568.8 |  |  | základní | 0 | 0 | 0 | 0 | 0 | 0 | 4 | K | 1 | ROZPOCET | 568.8 | 0 | 0 | 0 | 0 | 1 | 568.8 | 4 | 594546458
| PP |  | Fólie výstražná 80mm PE červenobílá | [14 empty] | PP | 1
24 | K | 300109 | Kabel plastový TCEPKPFLE 50x4x0,4 | m | 36 | 84.85 | 3054.6 |  |  | základní | 0 | 0 | 0 | 0 | 0 | 0 | 4 | K | 1 | ROZPOCET | 3054.6 | 0 | 0 | 0 | 0 | 1 | 3054.6 | 4 | -1363343602
| PP |  | Fólie výstražná 80mm PE červenobílá | [14 empty] | PP | 1
25 | K | 302388 | Trubka vrapovaná 75/61 s lankem | m | 28 | 26.69 | 747.32 |  |  | základní | 0 | 0 | 0 | 0 | 0 | 0 | 4 | K | 1 | ROZPOCET | 747.32 | 0 | 0 | 0 | 0 | 1 | 747.32 | 4 | -813996769
| PP |  | Fólie výstražná 80mm PE červenobílá | [14 empty] | PP | 1
26 | K | 303777 | Fólie výstražná 80mm PE červenobílá | m | 56 | 2.2 | 123.2 |  |  | základní | 0 | 0 | 0 | 0 | 0 | 0 | 4 | K | 1 | ROZPOCET | 123.2 | 0 | 0 | 0 | 0 | 1 | 123.2 | 4 | -650908780
| PP |  | Fólie výstražná 80mm PE červenobílá | [14 empty] | PP | 1
27 | K | 303795 | Fólie výstražná 220mm PE oranžová | m | 24 | 3.71 | 89.04 |  |  | základní | 0 | 0 | 0 | 0 | 0 | 0 | 4 | K | 1 | ROZPOCET | 89.04 | 0 | 0 | 0 | 0 | 1 | 89.04 | 4 | 849043560
| PP |  | Fólie výstražná 220mm PE oranžová | [14 empty] | PP | 1
28 | K | 303838 | Deska krycí plast. 150x1000 mm | ks | 2 | 17.27 | 34.54 |  |  | základní | 0 | 0 | 0 | 0 | 0 | 0 | 4 | K | 1 | ROZPOCET | 34.54 | 0 | 0 | 0 | 0 | 1 | 34.54 | 4 | 1622776017
| PP |  | Deska krycí plast. 150x1000 mm | [14 empty] | PP | 1
29 | K | 312425 | Modul konektor. 9700-10P | ks | 22 | 22.22 | 488.84 |  |  | základní | 0 | 0 | 0 | 0 | 0 | 0 | 4 | K | 1 | ROZPOCET | 488.84 | 0 | 0 | 0 | 0 | 1 | 488.84 | 4 | 321560536
| PP |  | Fólie výstražná 80mm PE červenobílá | [14 empty] | PP | 1
30 | K | 312845 | Spojka kabelová XAGA 500 43/ 8- 150/FLE | ks | 2 | 397.89 | 795.78 |  |  | základní | 0 | 0 | 0 | 0 | 0 | 0 | 4 | K | 1 | ROZPOCET | 795.78 | 0 | 0 | 0 | 0 | 1 | 795.78 | 4 | 791176576
| PP |  | Fólie výstražná 80mm PE červenobílá | [14 empty] | PP | 1
31 | K | 312881 | Spojka kabelová XAGA 500 55/12- 300/FLE | ks | 2 | 690.93 | 1381.86 |  |  | základní | 0 | 0 | 0 | 0 | 0 | 0 | 4 | K | 1 | ROZPOCET | 1381.86 | 0 | 0 | 0 | 0 | 1 | 1381.86 | 4 | -409551433
| PP |  | Fólie výstražná 80mm PE červenobílá | [14 empty] | PP | 1
32 | K | 407582 | Souprava čistící 4413S | ks | 1 | 422.09 | 422.09 |  |  | základní | 0 | 0 | 0 | 0 | 0 | 0 | 4 | K | 1 | ROZPOCET | 422.09 | 0 | 0 | 0 | 0 | 1 | 422.09 | 4 | -509450016
| PP |  | Fólie výstražná 80mm PE červenobílá | [14 empty] | PP | 1

## SO 03.2 - 2.ETAPA
{f1c57822-f879-43de-88b8-4dcb8e626474}
2
| KRYCÍ LIST SOUPISU PRACÍ | [7 empty] | v --- níže se nacházejí doplnkové a pomocné údaje k sestavám --- v | [8 empty] | False
Stavba:
Svratouch, protipovodňové úpravy potoka Řivnáč
Objekt:
SO 03 - Přeložka vedení CETIN
Soupis:
SO 03.2 - 2.ETAPA
| KSO: |  |  |  |  | CC-CZ:
| Místo: |  | Svratouch |  |  | Datum: | 23. 10. 2020
| Zadavatel: |  |  |  |  | IČ:
|  | Obec Svratouch |  |  |  | DIČ:
| Zhotovitel: |  |  |  |  | IČ: | 0
[6 empty] | DIČ: | 0
| Projektant: |  |  |  |  | IČ:
|  | Optima spol. s.r.o. |  |  |  | DIČ:
| Zpracovatel: |  |  |  |  | IČ:
|  | Optima spol. s.r.o. |  |  |  | DIČ:
Poznámka:
| Cena bez DPH | [5 empty] | 123294
|  |  | Základ daně |  |  | Sazba daně | Výše daně
| DPH | základní | 123294 |  |  | 21% | 25891.74
|  | snížená | 0 |  |  | 15% | 0
|  | zákl. přenesená | 0 |  |  | 21% | 0
|  | sníž. přenesená | 0 |  |  | 15% | 0
|  | nulová | 0 |  |  | 0% | 0
| Cena s DPH |  |  | v | CZK |  | 149185.74
| Projektant |  |  | Zpracovatel
| Datum a podpis: |  | Razítko | Datum a podpis: |  |  | Razítko
| Objednavatel |  |  | Zhotovitel
| Datum a podpis: |  | Razítko | Datum a podpis: |  |  | Razítko
REKAPITULACE ČLENĚNÍ SOUPISU PRACÍ
Stavba:
Svratouch, protipovodňové úpravy potoka Řivnáč
Objekt:
SO 03 - Přeložka vedení CETIN
Soupis:
SO 03.2 - 2.ETAPA
Místo: |  |  | Svratouch |  |  | Datum: | 23. 10. 2020
Zadavatel: |  |  | Obec Svratouch |  |  | Projektant: | Optima spol. s.r.o.
Zhotovitel: | [5 empty] | Zpracovatel: | Optima spol. s.r.o.
Kód dílu - Popis | [6 empty] | Cena celkem [CZK]
Náklady ze soupisu prací | [6 empty] | 123294 | [11 empty] | -1
| 01 - 2. ETAPA | [5 empty] | 123294
SOUPIS PRACÍ
Stavba:
Svratouch, protipovodňové úpravy potoka Řivnáč
Objekt:
SO 03 - Přeložka vedení CETIN
Soupis:
SO 03.2 - 2.ETAPA
Místo: |  |  | Svratouch |  |  | Datum: | 23. 10. 2020
Zadavatel: |  |  | Obec Svratouch |  |  | Projektant: | Optima spol. s.r.o.
Zhotovitel: | [5 empty] | Zpracovatel: | Optima spol. s.r.o.
PČ | Typ | Kód | Popis | MJ | Množství | J.cena [CZK] | Cena celkem [CZK] | Cenová soustava |  | DPH | J. Nh [h] | Nh celkem [h] | J. hmotnost [t] | Hmotnost celkem [t] | J. suť [t] | Suť Celkem [t]
Náklady soupisu celkem | [6 empty] | 123294 |  |  |  |  | 0 |  | 0 |  | 0 |  | D | -1 | [7 empty] | 123294
| D | 01 | 2. ETAPA |  |  |  | 123294 |  |  |  |  | 0 |  | 0 |  | 0 | 1 | D | 0 | ROZPOCET | [6 empty] | 123294
1 | K | 300105 | Kabel plastový TCEPKPFLE 5x4x0,4 | m | 40 | 15.8 | 632 |  |  | základní | 0 | 0 | 0 | 0 | 0 | 0 | 4 | K | 1 | ROZPOCET | 632 | 0 | 0 | 0 | 0 | 1 | 632 | 4 | 421126785
| PP |  | Čištění stáv.kab.prost.bez kom. - stavba | [14 empty] | PP | 1
2 | K | 300109 | Kabel plastový TCEPKPFLE 50x4x0,4 | m | 40 | 84.85 | 3394 |  |  | základní | 0 | 0 | 0 | 0 | 0 | 0 | 4 | K | 1 | ROZPOCET | 3394 | 0 | 0 | 0 | 0 | 1 | 3394 | 4 | -816674317
| PP |  | Čištění stáv.kab.prost.bez kom. - stavba | [14 empty] | PP | 1
3 | K | 302423 | Trubka vrapovaná 110/94 s lankem | m | 20 | 39.39 | 787.8 |  |  | základní | 0 | 0 | 0 | 0 | 0 | 0 | 4 | K | 1 | ROZPOCET | 787.8 | 0 | 0 | 0 | 0 | 1 | 787.8 | 4 | -507437656
| PP |  | Čištění stáv.kab.prost.bez kom. - stavba | [14 empty] | PP | 1
4 | K | 302550 | Mini Marker 1401 3M Ball | ks | 7 | 196.26 | 1373.82 |  |  | základní | 0 | 0 | 0 | 0 | 0 | 0 | 4 | K | 1 | ROZPOCET | 1373.82 | 0 | 0 | 0 | 0 | 1 | 1373.82 | 4 | 266769122
| PP |  | Čištění stáv.kab.prost.bez kom. - stavba | [14 empty] | PP | 1
5 | K | 303777 | Fólie výstražná 80mm PE červenobílá | m | 64 | 2.2 | 140.8 |  |  | základní | 0 | 0 | 0 | 0 | 0 | 0 | 4 | K | 1 | ROZPOCET | 140.8 | 0 | 0 | 0 | 0 | 1 | 140.8 | 4 | -612596352
| PP |  | Čištění stáv.kab.prost.bez kom. - stavba | [14 empty] | PP | 1
6 | K | 303795 | Fólie výstražná 220mm PE oranžová | m | 37 | 3.71 | 137.27 |  |  | základní | 0 | 0 | 0 | 0 | 0 | 0 | 4 | K | 1 | ROZPOCET | 137.27 | 0 | 0 | 0 | 0 | 1 | 137.27 | 4 | 1235987973
| PP |  | Čištění stáv.kab.prost.bez kom. - stavba | [14 empty] | PP | 1
7 | K | 303838 | Deska krycí plast. 150x1000 mm | ks | 17 | 17.27 | 293.59 |  |  | základní | 0 | 0 | 0 | 0 | 0 | 0 | 4 | K | 1 | ROZPOCET | 293.59 | 0 | 0 | 0 | 0 | 1 | 293.59 | 4 | 44126407
| PP |  | Čištění stáv.kab.prost.bez kom. - stavba | [14 empty] | PP | 1
| P |  | Poznámka k položce: Přesná výše náhrad za zřízení služebnosti (věcného břemene) nebo způsob jejího určení , bude známa po uzavření smlouvy o smlouvě budoucí o zřízení služebnosti se všemi vlastníky dotčených nemovitostí. | [14 empty] | P | 1
8 | K | 312425 | Modul konektor. 9700-10P | ks | 22 | 22.22 | 488.84 |  |  | základní | 0 | 0 | 0 | 0 | 0 | 0 | 4 | K | 1 | ROZPOCET | 488.84 | 0 | 0 | 0 | 0 | 1 | 488.84 | 4 | -818357456
| PP |  | Čištění stáv.kab.prost.bez kom. - stavba | [14 empty] | PP | 1
9 | K | 312845 | Spojka kabelová XAGA 500 43/ 8- 150/FLE | ks | 2 | 397.89 | 795.78 |  |  | základní | 0 | 0 | 0 | 0 | 0 | 0 | 4 | K | 1 | ROZPOCET | 795.78 | 0 | 0 | 0 | 0 | 1 | 795.78 | 4 | 1541140112
| PP |  | Čištění stáv.kab.prost.bez kom. - stavba | [14 empty] | PP | 1
10 | K | 312881 | Spojka kabelová XAGA 500 55/12- 300/FLE | ks | 2 | 690.93 | 1381.86 |  |  | základní | 0 | 0 | 0 | 0 | 0 | 0 | 4 | K | 1 | ROZPOCET | 1381.86 | 0 | 0 | 0 | 0 | 1 | 1381.86 | 4 | -124432432
| PP |  | Čištění stáv.kab.prost.bez kom. - stavba | [14 empty] | PP | 1
11 | K | 407582 | Souprava čistící 4413S | ks | 1 | 422.09 | 422.09 |  |  | základní | 0 | 0 | 0 | 0 | 0 | 0 | 4 | K | 1 | ROZPOCET | 422.09 | 0 | 0 | 0 | 0 | 1 | 422.09 | 4 | -704340987
| PP |  | Čištění stáv.kab.prost.bez kom. - stavba | [14 empty] | PP | 1
12 | K | 951349 | Zřízení a odstr.přech.lávky z ocel.desky | ks | 1 | 124.73 | 124.73 |  |  | základní | 0 | 0 | 0 | 0 | 0 | 0 | 4 | K | 1 | ROZPOCET | 124.73 | 0 | 0 | 0 | 0 | 1 | 124.73 | 4 | -69381728
| PP |  | Čištění stáv.kab.prost.bez kom. - stavba | [14 empty] | PP | 1
13 | K | 951549 | Přesun lávky přechodové z ocelové desky | ks | 1 | 37.43 | 37.43 |  |  | základní | 0 | 0 | 0 | 0 | 0 | 0 | 4 | K | 1 | ROZPOCET | 37.43 | 0 | 0 | 0 | 0 | 1 | 37.43 | 4 | -1486129403
| PP |  | Čištění stáv.kab.prost.bez kom. - stavba | [14 empty] | PP | 1
14 | K | 951624 | Čištění stáv.kab.prost.bez kom. - stavba | m | 13 | 49.9 | 648.7 |  |  | základní | 0 | 0 | 0 | 0 | 0 | 0 | 4 | K | 1 | ROZPOCET | 648.7 | 0 | 0 | 0 | 0 | 1 | 648.7 | 4 | 1522367745
| PP |  | Čištění stáv.kab.prost.bez kom. - stavba | [14 empty] | PP | 1
15 | K | 952345 | Rýha v trávě 35/70-100 | m | 21 | 349.24 | 7334.04 |  |  | základní | 0 | 0 | 0 | 0 | 0 | 0 | 4 | K | 1 | ROZPOCET | 7334.04 | 0 | 0 | 0 | 0 | 1 | 7334.04 | 4 | 1834390232
| PP |  | Čištění stáv.kab.prost.bez kom. - stavba | [14 empty] | PP | 1
16 | K | 952643 | Měření střídavé během stavby - první čtyřka | ks | 1 | 87.32 | 87.32 |  |  | základní | 0 | 0 | 0 | 0 | 0 | 0 | 4 | K | 1 | ROZPOCET | 87.32 | 0 | 0 | 0 | 0 | 1 | 87.32 | 4 | 779015845
| PP |  | Čištění stáv.kab.prost.bez kom. - stavba | [14 empty] | PP | 1
17 | K | 952644 | Měření střídavé během stavby - další čtyřka | ks | 49 | 24.95 | 1222.55 |  |  | základní | 0 | 0 | 0 | 0 | 0 | 0 | 4 | K | 1 | ROZPOCET | 1222.55 | 0 | 0 | 0 | 0 | 1 | 1222.55 | 4 | 1928906758
| PP |  | Čištění stáv.kab.prost.bez kom. - stavba | [14 empty] | PP | 1
18 | K | 952649 | Měření stejnosměrné během stavby- první čtyřka | ks | 7 | 162.15 | 1135.05 |  |  | základní | 0 | 0 | 0 | 0 | 0 | 0 | 4 | K | 1 | ROZPOCET | 1135.05 | 0 | 0 | 0 | 0 | 1 | 1135.05 | 4 | -429800471
| PP |  | Čištění stáv.kab.prost.bez kom. - stavba | [14 empty] | PP | 1
19 | K | 952650 | Měření stejnosměrné během stavby - další čtyřka | ks | 47 | 37.43 | 1759.21 |  |  | základní | 0 | 0 | 0 | 0 | 0 | 0 | 4 | K | 1 | ROZPOCET | 1759.21 | 0 | 0 | 0 | 0 | 1 | 1759.21 | 4 | -1796197629
| PP |  | Čištění stáv.kab.prost.bez kom. - stavba | [14 empty] | PP | 1
20 | K | 954830 | Projednání Smlouvy o zřízení věcného břemene, náhrada za VBŘ - odhadovaná | ks | 2 | 2000 | 4000 |  |  | základní | 0 | 0 | 0 | 0 | 0 | 0 | 4 | K | 1 | ROZPOCET | 4000 | 0 | 0 | 0 | 0 | 1 | 4000 | 4 | -776025046
| PP |  | Čištění stáv.kab.prost.bez kom. - stavba | [14 empty] | PP | 1
| P |  | Poznámka k položce: Přesná výše náhrad za zřízení služebnosti (věcného břemene) nebo způsob jejího určení , bude známa po uzavření smlouvy o smlouvě budoucí o zřízení služebnosti se všemi vlastníky dotčených nemovitostí. | [14 empty] | P | 1
21 | K | 954958 | Rýha v trávě 35/70-100 rozšíření o 10 cm | m | 12 | 99.79 | 1197.48 |  |  | základní | 0 | 0 | 0 | 0 | 0 | 0 | 4 | K | 1 | ROZPOCET | 1197.48 | 0 | 0 | 0 | 0 | 1 | 1197.48 | 4 | 1949879102
| PP |  | Čištění stáv.kab.prost.bez kom. - stavba | [14 empty] | PP | 1
22 | K | 954970 | Pokládka PE nebo vrapované chráničky | m | 20 | 18.72 | 374.4 |  |  | základní | 0 | 0 | 0 | 0 | 0 | 0 | 4 | K | 1 | ROZPOCET | 374.4 | 0 | 0 | 0 | 0 | 1 | 374.4 | 4 | 905872791
| PP |  | Čištění stáv.kab.prost.bez kom. - stavba | [14 empty] | PP | 1
23 | K | 954990 | Montáž úložných kabelů do 15 XN | m | 27 | 21.21 | 572.67 |  |  | základní | 0 | 0 | 0 | 0 | 0 | 0 | 4 | K | 1 | ROZPOCET | 572.67 | 0 | 0 | 0 | 0 | 1 | 572.67 | 4 | -758096500
| PP |  | Čištění stáv.kab.prost.bez kom. - stavba | [14 empty] | PP | 1
24 | K | 954991 | Montáž úložných kabelů do 50 XN | m | 27 | 26.2 | 707.4 |  |  | základní | 0 | 0 | 0 | 0 | 0 | 0 | 4 | K | 1 | ROZPOCET | 707.4 | 0 | 0 | 0 | 0 | 1 | 707.4 | 4 | -157071654
| PP |  | Čištění stáv.kab.prost.bez kom. - stavba | [14 empty] | PP | 1
25 | K | 955000 | Montáž jedné čtyřky s oboustr.číslováním | ks | 110 | 31.18 | 3429.8 |  |  | základní | 0 | 0 | 0 | 0 | 0 | 0 | 4 | K | 1 | ROZPOCET | 3429.8 | 0 | 0 | 0 | 0 | 1 | 3429.8 | 4 | -1046786390
| PP |  | Čištění stáv.kab.prost.bez kom. - stavba | [14 empty] | PP | 1
26 | K | 955029 | Demontáž úložných kabelů do15 XN | m | 36 | 18.72 | 673.92 |  |  | základní | 0 | 0 | 0 | 0 | 0 | 0 | 4 | K | 1 | ROZPOCET | 673.92 | 0 | 0 | 0 | 0 | 1 | 673.92 | 4 | -1910166493
| PP |  | Čištění stáv.kab.prost.bez kom. - stavba | [14 empty] | PP | 1
27 | K | 955030 | Demontáž úložných kabelů do 50 XN | m | 36 | 22.46 | 808.56 |  |  | základní | 0 | 0 | 0 | 0 | 0 | 0 | 4 | K | 1 | ROZPOCET | 808.56 | 0 | 0 | 0 | 0 | 1 | 808.56 | 4 | -1024205347
| PP |  | Čištění stáv.kab.prost.bez kom. - stavba | [14 empty] | PP | 1
28 | K | 955053 | Vytyčení trasy v zastavěném terénu | m | 32 | 11.22 | 359.04 |  |  | základní | 0 | 0 | 0 | 0 | 0 | 0 | 4 | K | 1 | ROZPOCET | 359.04 | 0 | 0 | 0 | 0 | 1 | 359.04 | 4 | -118118903
| PP |  | Čištění stáv.kab.prost.bez kom. - stavba | [14 empty] | PP | 1
29 | K | 955066 | Zrušení spojky smrštitelné do 50 čtyř. | ks | 4 | 823.2 | 3292.8 |  |  | základní | 0 | 0 | 0 | 0 | 0 | 0 | 4 | K | 1 | ROZPOCET | 3292.8 | 0 | 0 | 0 | 0 | 1 | 3292.8 | 4 | -668411362
| PP |  | Čištění stáv.kab.prost.bez kom. - stavba | [14 empty] | PP | 1
30 | K | 955198 | Plán geom.pro VBŘ do 200m vč.(kus=100m) | ks | 1 | 2743.98 | 2743.98 |  |  | základní | 0 | 0 | 0 | 0 | 0 | 0 | 4 | K | 1 | ROZPOCET | 2743.98 | 0 | 0 | 0 | 0 | 1 | 2743.98 | 4 | 1199333153
| PP |  | Čištění stáv.kab.prost.bez kom. - stavba | [14 empty] | PP | 1
31 | K | 955265 | Práce zemní pro podzemní tratě síťové. Materiál+práce spojené s obetonováním chrániček PVC110 - 4m | soubor | 1 | 5193.12 | 5193.12 |  |  | základní | 0 | 0 | 0 | 0 | 0 | 0 | 4 | K | 1 | ROZPOCET | 5193.12 | 0 | 0 | 0 | 0 | 1 | 5193.12 | 4 | -357363588
| PP |  | Čištění stáv.kab.prost.bez kom. - stavba | [14 empty] | PP | 1
32 | K | 955266 | Montáž trubky ochranné. Práce spojené s demontáží chráničky na dřevěné konstrukci - 9m. | soubor | 1 | 558 | 558 |  |  | základní | 0 | 0 | 0 | 0 | 0 | 0 | 4 | K | 1 | ROZPOCET | 558 | 0 | 0 | 0 | 0 | 1 | 558 | 4 | 467040917
| PP |  | Čištění stáv.kab.prost.bez kom. - stavba | [14 empty] | PP | 1
33 | K | 955267 | Montáž nadzemní tratě síťové. Práce spojené s demontáží dočasné dřevěné konstrukce - 9m | soubor | 1 | 6448 | 6448 |  |  | základní | 0 | 0 | 0 | 0 | 0 | 0 | 4 | K | 1 | ROZPOCET | 6448 | 0 | 0 | 0 | 0 | 1 | 6448 | 4 | 1919370392
| PP |  | Čištění stáv.kab.prost.bez kom. - stavba | [14 empty] | PP | 1
34 | K | 955268 | Montáž podzemní tratě síťové metalické. Práce spojené s vytažením dočasných kabelů z chrániček PVC - 28m | soubor | 1 | 694.4 | 694.4 |  |  | základní | 0 | 0 | 0 | 0 | 0 | 0 | 4 | K | 1 | ROZPOCET | 694.4 | 0 | 0 | 0 | 0 | 1 | 694.4 | 4 | -1406605301
| PP |  | Čištění stáv.kab.prost.bez kom. - stavba | [14 empty] | PP | 1
35 | K | 955281 | Montáž spojky smrštitelné do 50 čtyřek | ks | 4 | 1184.91 | 4739.64 |  |  | základní | 0 | 0 | 0 | 0 | 0 | 0 | 4 | K | 1 | ROZPOCET | 4739.64 | 0 | 0 | 0 | 0 | 1 | 4739.64 | 4 | -1062140445
| PP |  | Čištění stáv.kab.prost.bez kom. - stavba | [14 empty] | PP | 1
36 | K | 955315 | Uzavření sml.na zákl.SSB a přípr.vkl.VBŘ | ks | 2 | 2245.07 | 4490.14 |  |  | základní | 0 | 0 | 0 | 0 | 0 | 0 | 4 | K | 1 | ROZPOCET | 4490.14 | 0 | 0 | 0 | 0 | 1 | 4490.14 | 4 | 557440249
| PP |  | Čištění stáv.kab.prost.bez kom. - stavba | [14 empty] | PP | 1
| P |  | Poznámka k položce: Přesná výše náhrad za zřízení služebnosti (věcného břemene) nebo způsob jejího určení , bude známa po uzavření smlouvy o smlouvě budoucí o zřízení služebnosti se všemi vlastníky dotčených nemovitostí. | [14 empty] | P | 1
37 | K | 955367 | Poplatky k podzemním tratím síť.metalic., Správní poplatek | ks | 1 | 2000 | 2000 |  |  | základní | 0 | 0 | 0 | 0 | 0 | 0 | 4 | K | 1 | ROZPOCET | 2000 | 0 | 0 | 0 | 0 | 1 | 2000 | 4 | 1106521231
| PP |  | Čištění stáv.kab.prost.bez kom. - stavba | [14 empty] | PP | 1
| P |  | Poznámka k položce: Přesná výše náhrad za zřízení služebnosti (věcného břemene) nebo způsob jejího určení , bude známa po uzavření smlouvy o smlouvě budoucí o zřízení služebnosti se všemi vlastníky dotčených nemovitostí. | [14 empty] | P | 1
38 | K | 955570 | Rýha ve vozovce litý asfalt 50/100 | m | 18 | 1459.8 | 26276.4 |  |  | základní | 0 | 0 | 0 | 0 | 0 | 0 | 4 | K | 1 | ROZPOCET | 26276.4 | 0 | 0 | 0 | 0 | 1 | 26276.4 | 4 | -15646461
| PP |  | Čištění stáv.kab.prost.bez kom. - stavba | [14 empty] | PP | 1
39 | K | 955824 | Instal.metal. kab. do stávajících trubek | m | 26 | 49.9 | 1297.4 |  |  | základní | 0 | 0 | 0 | 0 | 0 | 0 | 4 | K | 1 | ROZPOCET | 1297.4 | 0 | 0 | 0 | 0 | 1 | 1297.4 | 4 | -2137956826
| PP |  | Čištění stáv.kab.prost.bez kom. - stavba | [14 empty] | PP | 1
40 | K | 956278 | Předměření trasy do 100 m | ks | 1 | 4989.05 | 4989.05 |  |  | základní | 0 | 0 | 0 | 0 | 0 | 0 | 4 | K | 1 | ROZPOCET | 4989.05 | 0 | 0 | 0 | 0 | 1 | 4989.05 | 4 | 596953772
| PP |  | Čištění stáv.kab.prost.bez kom. - stavba | [14 empty] | PP | 1
41 | K | 956284 | Zaměření trasy pro stavbu do 100m | ks | 1 | 4989.05 | 4989.05 |  |  | základní | 0 | 0 | 0 | 0 | 0 | 0 | 4 | K | 1 | ROZPOCET | 4989.05 | 0 | 0 | 0 | 0 | 1 | 4989.05 | 4 | 538972153
| PP |  | Čištění stáv.kab.prost.bez kom. - stavba | [14 empty] | PP | 1
42 | K | 957753 | Realizace tratě síťové dohodou | soubor | 1 | 6200.49 | 6200.49 |  |  | základní | 0 | 0 | 0 | 0 | 0 | 0 | 4 | K | 1 | ROZPOCET | 6200.49 | 0 | 0 | 0 | 0 | 1 | 6200.49 | 4 | 1868389502
| PP |  | Čištění stáv.kab.prost.bez kom. - stavba | [14 empty] | PP | 1
43 | K | 958085 | Zajištění vkladu/výmazu věcného břemene do/z KN POPLATKY | ks | 2 | 1746.17 | 3492.34 |  |  | základní | 0 | 0 | 0 | 0 | 0 | 0 | 4 | K | 1 | ROZPOCET | 3492.34 | 0 | 0 | 0 | 0 | 1 | 3492.34 | 4 | 816257604
| PP |  | Čištění stáv.kab.prost.bez kom. - stavba | [14 empty] | PP | 1
| P |  | Poznámka k položce: Přesná výše náhrad za zřízení služebnosti (věcného břemene) nebo způsob jejího určení , bude známa po uzavření smlouvy o smlouvě budoucí o zřízení služebnosti se všemi vlastníky dotčených nemovitostí. | [14 empty] | P | 1
44 | K | 958469 | Uvedení stavby do provozu | soubor | 1 | 5208 | 5208 |  |  | základní | 0 | 0 | 0 | 0 | 0 | 0 | 4 | K | 1 | ROZPOCET | 5208 | 0 | 0 | 0 | 0 | 1 | 5208 | 4 | 2093812898
| PP |  | Čištění stáv.kab.prost.bez kom. - stavba | [14 empty] | PP | 1
45 | K | 958554 | Práce zemní do 50 m-ostatní činnosti | ks | 1 | 5238.5 | 5238.5 |  |  | základní | 0 | 0 | 0 | 0 | 0 | 0 | 4 | K | 1 | ROZPOCET | 5238.5 | 0 | 0 | 0 | 0 | 1 | 5238.5 | 4 | -665444844
| PP |  | Čištění stáv.kab.prost.bez kom. - stavba | [14 empty] | PP | 1
46 | K | 958555 | Zpracování dok. skut. provedení do 50 m | ks | 1 | 1122.54 | 1122.54 |  |  | základní | 0 | 0 | 0 | 0 | 0 | 0 | 4 | K | 1 | ROZPOCET | 1122.54 | 0 | 0 | 0 | 0 | 1 | 1122.54 | 4 | 592991078
| PP |  | Čištění stáv.kab.prost.bez kom. - stavba | [14 empty] | PP | 1

## SO 04 - Přeložka STL plyn...
{db02564b-01aa-4b71-b9e5-4bccc88166b4}
2
| KRYCÍ LIST SOUPISU PRACÍ | [7 empty] | v --- níže se nacházejí doplnkové a pomocné údaje k sestavám --- v | [8 empty] | False
Stavba:
Svratouch, protipovodňové úpravy potoka Řivnáč
Objekt:
SO 04 - Přeložka STL plynovodu
| KSO: |  |  |  |  | CC-CZ:
| Místo: |  | Svratouch |  |  | Datum: | 23. 10. 2020
| Zadavatel: |  |  |  |  | IČ:
|  | Obec Svratouch |  |  |  | DIČ:
| Zhotovitel: |  |  |  |  | IČ: | 0
[6 empty] | DIČ: | 0
| Projektant: |  |  |  |  | IČ:
|  | Optima spol. s.r.o. |  |  |  | DIČ:
| Zpracovatel: |  |  |  |  | IČ:
|  | Optima spol. s.r.o. |  |  |  | DIČ:
Poznámka:
| Cena bez DPH | [5 empty] | 260784.98
|  |  | Základ daně |  |  | Sazba daně | Výše daně
| DPH | základní | 260784.98 |  |  | 21% | 54764.85
|  | snížená | 0 |  |  | 15% | 0
|  | zákl. přenesená | 0 |  |  | 21% | 0
|  | sníž. přenesená | 0 |  |  | 15% | 0
|  | nulová | 0 |  |  | 0% | 0
| Cena s DPH |  |  | v | CZK |  | 315549.83
| Projektant |  |  | Zpracovatel
| Datum a podpis: |  | Razítko | Datum a podpis: |  |  | Razítko
| Objednavatel |  |  | Zhotovitel
| Datum a podpis: |  | Razítko | Datum a podpis: |  |  | Razítko
REKAPITULACE ČLENĚNÍ SOUPISU PRACÍ
Stavba:
Svratouch, protipovodňové úpravy potoka Řivnáč
Objekt:
SO 04 - Přeložka STL plynovodu
Místo: |  |  | Svratouch |  |  | Datum: | 23. 10. 2020
Zadavatel: |  |  | Obec Svratouch |  |  | Projektant: | Optima spol. s.r.o.
Zhotovitel: | [5 empty] | Zpracovatel: | Optima spol. s.r.o.
Kód dílu - Popis | [6 empty] | Cena celkem [CZK]
Náklady ze soupisu prací | [6 empty] | 260784.98 | [11 empty] | -1
| HSV - Práce a dodávky HSV | [5 empty] | 260784.98
| 1 - Zemní práce | [5 empty] | 116527.76
| 4 - Vodorovné konstrukce | [5 empty] | 3074
| 5 - Komunikace pozemní | [5 empty] | 20003.46
| 8 - Trubní vedení | [5 empty] | 75410.19
| 9 - Ostatní konstrukce a práce, bourání | [5 empty] | 10886.8
| 997 - Přesun sutě | [5 empty] | 11842.26
| 998 - Přesun hmot | [5 empty] | 23040.51
SOUPIS PRACÍ
Stavba:
Svratouch, protipovodňové úpravy potoka Řivnáč
Objekt:
SO 04 - Přeložka STL plynovodu
Místo: |  |  | Svratouch |  |  | Datum: | 23. 10. 2020
Zadavatel: |  |  | Obec Svratouch |  |  | Projektant: | Optima spol. s.r.o.
Zhotovitel: | [5 empty] | Zpracovatel: | Optima spol. s.r.o.
PČ | Typ | Kód | Popis | MJ | Množství | J.cena [CZK] | Cena celkem [CZK] | Cenová soustava |  | DPH | J. Nh [h] | Nh celkem [h] | J. hmotnost [t] | Hmotnost celkem [t] | J. suť [t] | Suť Celkem [t]
Náklady soupisu celkem | [6 empty] | 260784.98 |  |  |  |  | 246.6608 |  | 71.5041 |  | 18.6656 |  | D | -1 | [10 empty] | 260784.98
| D | HSV | Práce a dodávky HSV |  |  |  | 260784.98 |  |  |  |  | 246.6608 |  | 71.5041 |  | 18.6656 | 1 | D | 0 |  |  |  | ROZPOCET | [6 empty] | 260784.98
| D | 1 | Zemní práce |  |  |  | 116527.76 |  |  |  |  | 161.5296 |  | 64.4236 |  | 13.6656 | 1 | D | 1 |  |  |  | ROZPOCET | [6 empty] | 116527.76
1 | K | 113107126 | Odstranění podkladu z kameniva drceného se štětem tl 450 mm ručně | m2 | 14.6 | 602 | 8789.2 | CS ÚRS 2020 01 |  | základní | 1.373 | 20.0458 | 0 | 0 | 0.62 | 9.052 | 4 | K | 2 |  |  |  | ROZPOCET | 8789.2 | 0 | 0 | 0 | 0 | 1 | 8789.2 | 4 | -121356600
| PP |  | Odstranění podkladů nebo krytů ručně s přemístěním hmot na skládku na vzdálenost do 3 m nebo s naložením na dopravní prostředek z kameniva hrubého drceného se štětem, o tl. vrstvy přes 250 do 450 mm | [14 empty] | PP | 2
| VV |  | 2*2*2 |  | 8 | [12 empty] | VV | 2 | 2 | True | 0 | ROZPOCET
| VV |  | (2,5+3)*1,2 |  | 6.6 | [12 empty] | VV | 2 | 2 | True | 0 | ROZPOCET
| VV |  | Součet |  | 14.6 | [12 empty] | VV | 2 | 4 | True | 1 | ROZPOCET
2 | K | 113107143 | Odstranění podkladu živičného tl 150 mm ručně | m2 | 14.6 | 301 | 4394.6 | CS ÚRS 2020 01 |  | základní | 0.688 | 10.0448 | 0 | 0 | 0.316 | 4.6136 | 4 | K | 2 |  |  |  | ROZPOCET | 4394.6 | 0 | 0 | 0 | 0 | 1 | 4394.6 | 4 | -296144876
| PP |  | Odstranění podkladů nebo krytů ručně s přemístěním hmot na skládku na vzdálenost do 3 m nebo s naložením na dopravní prostředek živičných, o tl. vrstvy přes 100 do 150 mm | [14 empty] | PP | 2
| VV |  | 14,60 |  | 14.6 | [12 empty] | VV | 2 | 2 | True | 1 | ROZPOCET
3 | K | 115101201 | Čerpání vody na dopravní výšku do 10 m průměrný přítok do 500 l/min | hod | 80 | 72.9 | 5832 | CS ÚRS 2020 01 |  | základní | 0.184 | 14.72 | 3e-05 | 0.0024 | 0 | 0 | 4 | K | 2 |  |  |  | ROZPOCET | 5832 | 0 | 0 | 0 | 0 | 1 | 5832 | 4 | -80432379
| PP |  | Čerpání vody na dopravní výšku do 10 m s uvažovaným průměrným přítokem do 500 l/min | [14 empty] | PP | 2
| VV |  | 80 |  | 80 | [12 empty] | VV | 2 | 2 | True | 1 | ROZPOCET
4 | K | 124253100 | Vykopávky pro koryta vodotečí v hornině třídy těžitelnosti I, skupiny 3 objem do 100 m3 strojně | m3 | 18.72 | 167 | 3126.24 | CS ÚRS 2020 01 |  | základní | 0.249 | 4.6613 | 0 | 0 | 0 | 0 | 4 | K | 2 |  |  |  | ROZPOCET | 3126.24 | 0 | 0 | 0 | 0 | 1 | 3126.24 | 4 | -2022409092
| PP |  | Vykopávky pro koryta vodotečí strojně v hornině třídy těžitelnosti I skupiny 3 do 100 m3 | [14 empty] | PP | 2
| VV |  | 12*1,2*1,3 |  | 18.72 | [12 empty] | VV | 2 | 2 | True | 1 | ROZPOCET
5 | K | 125703302 | Čištění melioračních kanálů od naplavenin tl do 250 mm dno zpevněné kamenem | m3 | 8 | 470 | 3760 | CS ÚRS 2020 01 |  | základní | 0.413 | 3.304 | 0 | 0 | 0 | 0 | 4 | K | 2 |  |  |  | ROZPOCET | 3760 | 0 | 0 | 0 | 0 | 1 | 3760 | 4 | 825605571
| PP |  | Čištění melioračních kanálů s úpravou svahu do výšky naplavené vrstvy tloušťky naplavené vrstvy do 250 mm, se dnem zpevněným lomovým kamenem | [14 empty] | PP | 2
| VV |  | 8 |  | 8 | [12 empty] | VV | 2 | 2 | True | 1 | ROZPOCET
6 | K | 131251201 | Hloubení jam zapažených v hornině třídy těžitelnosti I, skupiny 3 objem do 20 m3 strojně | m3 | 10.4 | 798 | 8299.2 | CS ÚRS 2020 01 |  | základní | 1.583 | 16.4632 | 0 | 0 | 0 | 0 | 4 | K | 2 |  |  |  | ROZPOCET | 8299.2 | 0 | 0 | 0 | 0 | 1 | 8299.2 | 4 | 755460304
| PP |  | Hloubení zapažených jam a zářezů strojně s urovnáním dna do předepsaného profilu a spádu v hornině třídy těžitelnosti I skupiny 3 do 20 m3 | [14 empty] | PP | 2
| VV |  | Montážní a propojovací jámy | [14 empty] | VV | 2 | 1 | True | 0 | ROZPOCET
| VV |  | 2*2*1,3*2 |  | 10.4 | [12 empty] | VV | 2 | 2 | True | 1 | ROZPOCET
7 | K | 132254201 | Hloubení zapažených rýh š do 2000 mm v hornině třídy těžitelnosti I, skupiny 3 objem do 20 m3 | m3 | 8.58 | 933 | 8005.14 | CS ÚRS 2020 01 |  | základní | 1.85 | 15.873 | 0 | 0 | 0 | 0 | 4 | K | 2 |  |  |  | ROZPOCET | 8005.14 | 0 | 0 | 0 | 0 | 1 | 8005.14 | 4 | -1537821910
| PP |  | Hloubení zapažených rýh šířky přes 800 do 2 000 mm strojně s urovnáním dna do předepsaného profilu a spádu v hornině třídy těžitelnosti I skupiny 3 do 20 m3 | [14 empty] | PP | 2
| VV |  | 2,5*1,2*1,3 |  | 3.9 | [12 empty] | VV | 2 | 2 | True | 0 | ROZPOCET
| VV |  | 3*1,2*1,3 |  | 4.68 | [12 empty] | VV | 2 | 2 | True | 0 | ROZPOCET
| VV |  | Součet |  | 8.58 | [12 empty] | VV | 2 | 4 | True | 1 | ROZPOCET
8 | K | 151101101 | Zřízení příložného pažení a rozepření stěn rýh hl do 2 m | m2 | 49 | 110 | 5390 | CS ÚRS 2020 01 |  | základní | 0.236 | 11.564 | 0.00084 | 0.04116 | 0 | 0 | 4 | K | 2 |  |  |  | ROZPOCET | 5390 | 0 | 0 | 0 | 0 | 1 | 5390 | 4 | -598186415
| PP |  | Zřízení pažení a rozepření stěn rýh pro podzemní vedení příložné pro jakoukoliv mezerovitost, hloubky do 2 m | [14 empty] | PP | 2
| VV |  | (2,5+2,5)*2*1,5 |  | 15 | [12 empty] | VV | 2 | 2 | True | 0 | ROZPOCET
| VV |  | (3+3)*2*1,5 |  | 18 | [12 empty] | VV | 2 | 2 | True | 0 | ROZPOCET
| VV |  | 2*2*2*2 |  | 16 | [12 empty] | VV | 2 | 2 | True | 0 | ROZPOCET
| VV |  | Součet |  | 49 | [12 empty] | VV | 2 | 4 | True | 1 | ROZPOCET
9 | K | 151101111 | Odstranění příložného pažení a rozepření stěn rýh hl do 2 m | m2 | 49 | 65.5 | 3209.5 | CS ÚRS 2020 01 |  | základní | 0.216 | 10.584 | 0 | 0 | 0 | 0 | 4 | K | 2 |  |  |  | ROZPOCET | 3209.5 | 0 | 0 | 0 | 0 | 1 | 3209.5 | 4 | 1355531328
| PP |  | Odstranění pažení a rozepření stěn rýh pro podzemní vedení s uložením materiálu na vzdálenost do 3 m od kraje výkopu příložné, hloubky do 2 m | [14 empty] | PP | 2
| VV |  | (2,5+2,5)*2*1,5 |  | 15 | [12 empty] | VV | 2 | 2 | True | 0 | ROZPOCET
| VV |  | (3+3)*2*1,5 |  | 18 | [12 empty] | VV | 2 | 2 | True | 0 | ROZPOCET
| VV |  | 2*2*2*2 |  | 16 | [12 empty] | VV | 2 | 2 | True | 0 | ROZPOCET
| VV |  | Součet |  | 49 | [12 empty] | VV | 2 | 4 | True | 1 | ROZPOCET
10 | K | 161151103 | Svislé přemístění výkopku z horniny třídy těžitelnosti I, skupiny 1 až 3 hl výkopu přes 4 do 8 m | m3 | 37.7 | 113 | 4260.1 | CS ÚRS 2020 01 |  | základní | 0.122 | 4.5994 | 0 | 0 | 0 | 0 | 4 | K | 2 |  |  |  | ROZPOCET | 4260.1 | 0 | 0 | 0 | 0 | 1 | 4260.1 | 4 | 1006287958
| PP |  | Svislé přemístění výkopku strojně bez naložení do dopravní nádoby avšak s vyprázdněním dopravní nádoby na hromadu nebo do dopravního prostředku z horniny třídy těžitelnosti I skupiny 1 až 3 při hloubce výkopu přes 4 do 8 m | [14 empty] | PP | 2
| VV |  | 37,70 |  | 37.7 | [12 empty] | VV | 2 | 2 | True | 1 | ROZPOCET
11 | K | 162751117 | Vodorovné přemístění do 10000 m výkopku/sypaniny z horniny třídy těžitelnosti I, skupiny 1 až 3 | m3 | 37.7 | 259 | 9764.3 | CS ÚRS 2020 01 |  | základní | 0.087 | 3.2799 | 0 | 0 | 0 | 0 | 4 | K | 2 |  |  |  | ROZPOCET | 9764.3 | 0 | 0 | 0 | 0 | 1 | 9764.3 | 4 | 678738079
| PP |  | Vodorovné přemístění výkopku nebo sypaniny po suchu na obvyklém dopravním prostředku, bez naložení výkopku, avšak se složením bez rozhrnutí z horniny třídy těžitelnosti I skupiny 1 až 3 na vzdálenost přes 9 000 do 10 000 m | [14 empty] | PP | 2
| VV |  | 37,70 |  | 37.7 | [12 empty] | VV | 2 | 2 | True | 1 | ROZPOCET
12 | K | 167151101 | Nakládání výkopku z hornin třídy těžitelnosti I, skupiny 1 až 3 do 100 m3 | m3 | 37.7 | 138 | 5202.6 | CS ÚRS 2020 01 |  | základní | 0.197 | 7.4269 | 0 | 0 | 0 | 0 | 4 | K | 2 |  |  |  | ROZPOCET | 5202.6 | 0 | 0 | 0 | 0 | 1 | 5202.6 | 4 | -349535403
| PP |  | Nakládání, skládání a překládání neulehlého výkopku nebo sypaniny strojně nakládání, množství do 100 m3, z horniny třídy těžitelnosti I, skupiny 1 až 3 | [14 empty] | PP | 2
| VV |  | 37,70 |  | 37.7 | [12 empty] | VV | 2 | 2 | True | 1 | ROZPOCET
13 | K | 171153101 | Zemní hrázky melioračních kanálů z horniny třídy těžitelnosti I a II, skupiny 1 až 4 | m3 | 15 | 195 | 2925 | CS ÚRS 2020 01 |  | základní | 0.394 | 5.91 | 0 | 0 | 0 | 0 | 4 | K | 2 |  |  |  | ROZPOCET | 2925 | 0 | 0 | 0 | 0 | 1 | 2925 | 4 | -1050558820
| PP |  | Zemní hrázky přívodních a odpadních melioračních kanálů zhutňované po vrstvách tloušťky 200 mm s přemístěním sypaniny do 20 m nebo s jejím přehozením do 3 m z hornin třídy těžitelnosti I a II, skupiny 1 až 4 | [14 empty] | PP | 2
| VV |  | 10*1*1,5 |  | 15 | [12 empty] | VV | 2 | 2 | True | 1 | ROZPOCET
14 | K | 171201221 | Poplatek za uložení na skládce (skládkovné) zeminy a kamení kód odpadu 17 05 04 | t | 69.745 | 140 | 9764.3 | CS ÚRS 2020 01 |  | základní | 0 | 0 | 0 | 0 | 0 | 0 | 4 | K | 2 |  |  |  | ROZPOCET | 9764.3 | 0 | 0 | 0 | 0 | 1 | 9764.3 | 4 | -1328757055
| PP |  | Poplatek za uložení stavebního odpadu na skládce (skládkovné) zeminy a kamení zatříděného do Katalogu odpadů pod kódem 17 05 04 | [14 empty] | PP | 2
| VV |  | 37,7*1,85 |  | 69.745 | [12 empty] | VV | 2 | 2 | True | 1 | ROZPOCET
15 | K | 171251201 | Uložení sypaniny na skládky nebo meziskládky | m3 | 37.7 | 18.5 | 697.45 | CS ÚRS 2020 01 |  | základní | 0.009 | 0.3393 | 0 | 0 | 0 | 0 | 4 | K | 2 |  |  |  | ROZPOCET | 697.45 | 0 | 0 | 0 | 0 | 1 | 697.45 | 4 | 2129233942
| PP |  | Uložení sypaniny na skládky nebo meziskládky bez hutnění s upravením uložené sypaniny do předepsaného tvaru | [14 empty] | PP | 2
| VV |  | 37,70 |  | 37.7 | [12 empty] | VV | 2 | 2 | True | 1 | ROZPOCET
16 | K | 171251201R | Uložení suti na skládku s hrubým urovnáním bez zhutnění | t | 12.79 | 10.1 | 129.18 |  |  | základní | 0.009 | 0.11511 | 0 | 0 | 0 | 0 | 4 | K | 2 |  |  |  | ROZPOCET | 129.18 | 0 | 0 | 0 | 0 | 1 | 129.18 | 4 | -1571927974
| VV |  | 12,79 |  | 12.79 | [12 empty] | VV | 2 | 2 | True | 1 | ROZPOCET
17 | K | 174151101 | Zásyp jam, šachet rýh nebo kolem objektů sypaninou se zhutněním | m3 | 20.3 | 127 | 2578.1 | CS ÚRS 2020 01 |  | základní | 0.328 | 6.6584 | 0 | 0 | 0 | 0 | 4 | K | 2 |  |  |  | ROZPOCET | 2578.1 | 0 | 0 | 0 | 0 | 1 | 2578.1 | 4 | 1364365471
| PP |  | Zásyp sypaninou z jakékoliv horniny strojně s uložením výkopku ve vrstvách se zhutněním jam, šachet, rýh nebo kolem objektů v těchto vykopávkách | [14 empty] | PP | 2
| VV |  | 37,7-2,9-14,5 |  | 20.3 | [12 empty] | VV | 2 | 2 | True | 1 | ROZPOCET
18 | K | 175111101 | Obsypání potrubí ručně sypaninou bez prohození, uloženou do 3 m | m3 | 14.5 | 486 | 7047 | CS ÚRS 2020 01 |  | základní | 1.789 | 25.9405 | 0 | 0 | 0 | 0 | 4 | K | 2 |  |  |  | ROZPOCET | 7047 | 0 | 0 | 0 | 0 | 1 | 7047 | 4 | 1404455462
| PP |  | Obsypání potrubí ručně sypaninou z vhodných hornin třídy těžitelnosti I a II, skupiny 1 až 4 nebo materiálem připraveným podél výkopu ve vzdálenosti do 3 m od jeho kraje pro jakoukoliv hloubku výkopu a míru zhutnění bez prohození sypaniny | [14 empty] | PP | 2
| VV |  | 12*1,2*0,5 |  | 7.2 | [12 empty] | VV | 2 | 2 | True | 0 | ROZPOCET
| VV |  | 2*2*0,5*2 |  | 4 | [12 empty] | VV | 2 | 2 | True | 0 | ROZPOCET
| VV |  | (2,5+3)*1,2*0,5 |  | 3.3 | [12 empty] | VV | 2 | 2 | True | 0 | ROZPOCET
| VV |  | Součet |  | 14.5 | [12 empty] | VV | 2 | 4 | True | 1 | ROZPOCET
19 | M | 58337303 | štěrkopísek frakce 0/8 | t | 26.825 | 347 | 9308.28 | CS ÚRS 2020 01 |  | základní | 0 | 0 | 1 | 26.825 | 0 | 0 | 8 | M | 2 |  |  |  | ROZPOCET | 9308.28 | 0 | 0 | 0 | 0 | 1 | 9308.28 | 4 | -653845219
| PP |  | štěrkopísek frakce 0/8 | [14 empty] | PP | 2
| VV |  | 14,5*1,85 |  | 26.825 | [12 empty] | VV | 2 | 2 | True | 1 | ROZPOCET
20 | M | 58344197 | štěrkodrť frakce 0/63 | t | 37.555 | 374 | 14045.57 | CS ÚRS 2020 01 |  | základní | 0 | 0 | 1 | 37.555 | 0 | 0 | 8 | M | 2 |  |  |  | ROZPOCET | 14045.57 | 0 | 0 | 0 | 0 | 1 | 14045.57 | 4 | -1352188144
| PP |  | štěrkodrť frakce 0/63 | [14 empty] | PP | 2
| VV |  | 20,3*1,85 |  | 37.555 | [12 empty] | VV | 2 | 2 | True | 1 | ROZPOCET
| D | 4 | Vodorovné konstrukce |  |  |  | 3074 |  |  |  |  | 3.8193 |  | 0 |  | 0 | 1 | D | 1 |  |  |  | ROZPOCET | [6 empty] | 3074
21 | K | 451573111 | Lože pod potrubí otevřený výkop ze štěrkopísku | m3 | 2.9 | 1060 | 3074 | CS ÚRS 2020 01 |  | základní | 1.317 | 3.8193 | 0 | 0 | 0 | 0 | 4 | K | 2 |  |  |  | ROZPOCET | 3074 | 0 | 0 | 0 | 0 | 1 | 3074 | 4 | 1977118183
| PP |  | Lože pod potrubí, stoky a drobné objekty v otevřeném výkopu z písku a štěrkopísku do 63 mm | [14 empty] | PP | 2
| VV |  | 12*1,2*0,1 |  | 1.44 | [12 empty] | VV | 2 | 2 | True | 0 | ROZPOCET
| VV |  | 2*2*0,1*2 |  | 0.8 | [12 empty] | VV | 2 | 2 | True | 0 | ROZPOCET
| VV |  | (2,5+3)*1,2*0,1 |  | 0.66 | [12 empty] | VV | 2 | 2 | True | 0 | ROZPOCET
| VV |  | Součet |  | 2.9 | [12 empty] | VV | 2 | 4 | True | 1 | ROZPOCET
| D | 5 | Komunikace pozemní |  |  |  | 20003.46 |  |  |  |  | 10.9646 |  | 7.0198 |  | 0 | 1 | D | 1 |  |  |  | ROZPOCET | [6 empty] | 20003.46
22 | K | 564851111 | Podklad ze štěrkodrtě ŠD tl 150 mm | m2 | 14.6 | 154 | 2248.4 | CS ÚRS 2020 01 |  | základní | 0.026 | 0.3796 | 0 | 0 | 0 | 0 | 4 | K | 2 |  |  |  | ROZPOCET | 2248.4 | 0 | 0 | 0 | 0 | 1 | 2248.4 | 4 | -1950885895
| PP |  | Podklad ze štěrkodrti ŠD s rozprostřením a zhutněním, po zhutnění tl. 150 mm | [14 empty] | PP | 2
| VV |  | 14,60 |  | 14.6 | [12 empty] | VV | 2 | 2 | True | 1 | ROZPOCET
23 | K | 564871111 | Podklad ze štěrkodrtě ŠD tl 250 mm | m2 | 14.6 | 248 | 3620.8 | CS ÚRS 2020 01 |  | základní | 0.031 | 0.4526 | 0 | 0 | 0 | 0 | 4 | K | 2 |  |  |  | ROZPOCET | 3620.8 | 0 | 0 | 0 | 0 | 1 | 3620.8 | 4 | 489324446
| PP |  | Podklad ze štěrkodrti ŠD s rozprostřením a zhutněním, po zhutnění tl. 250 mm | [14 empty] | PP | 2
| VV |  | 14,60 |  | 14.6 | [12 empty] | VV | 2 | 2 | True | 1 | ROZPOCET
24 | K | 565135111 | Asfaltový beton vrstva podkladní ACP 16 (obalované kamenivo OKS) tl 50 mm š do 3 m | m2 | 14.6 | 293 | 4277.8 | CS ÚRS 2020 01 |  | základní | 0.048 | 0.7008 | 0 | 0 | 0 | 0 | 4 | K | 2 |  |  |  | ROZPOCET | 4277.8 | 0 | 0 | 0 | 0 | 1 | 4277.8 | 4 | 1880277435
| PP |  | Asfaltový beton vrstva podkladní ACP 16 (obalované kamenivo střednězrnné - OKS) s rozprostřením a zhutněním v pruhu šířky přes 1,5 do 3 m, po zhutnění tl. 50 mm | [14 empty] | PP | 2
| VV |  | 14,60 |  | 14.6 | [12 empty] | VV | 2 | 2 | True | 1 | ROZPOCET
25 | K | 566901144 | Vyspravení podkladu po překopech ing sítí plochy do 15 m2 kamenivem hrubým drceným tl. 250 mm | m2 | 14.6 | 383 | 5591.8 | CS ÚRS 2020 01 |  | základní | 0.569 | 8.3074 | 0.48081 | 7.0198 | 0 | 0 | 4 | K | 2 |  |  |  | ROZPOCET | 5591.8 | 0 | 0 | 0 | 0 | 1 | 5591.8 | 4 | 1452240535
| PP |  | Vyspravení podkladu po překopech inženýrských sítí plochy do 15 m2 s rozprostřením a zhutněním kamenivem hrubým drceným tl. 250 mm | [14 empty] | PP | 2
| VV |  | 14,60 |  | 14.6 | [12 empty] | VV | 2 | 2 | True | 1 | ROZPOCET
26 | K | 573211112 | Postřik živičný spojovací z asfaltu v množství 0,70 kg/m2 | m2 | 14.6 | 10.2 | 148.92 | CS ÚRS 2020 01 |  | základní | 0.002 | 0.0292 | 0 | 0 | 0 | 0 | 4 | K | 2 |  |  |  | ROZPOCET | 148.92 | 0 | 0 | 0 | 0 | 1 | 148.92 | 4 | 1898608596
| PP |  | Postřik spojovací PS bez posypu kamenivem z asfaltu silničního, v množství 0,70 kg/m2 | [14 empty] | PP | 2
| VV |  | 14,60 |  | 14.6 | [12 empty] | VV | 2 | 2 | True | 1 | ROZPOCET
27 | K | 573431103 | Jednoduchý nátěr s předdrcením z asfaltu v množství 1,5 kg/m2 s posypem | m2 | 14.6 | 35.9 | 524.14 | CS ÚRS 2020 01 |  | základní | 0.009 | 0.1314 | 0 | 0 | 0 | 0 | 4 | K | 2 |  |  |  | ROZPOCET | 524.14 | 0 | 0 | 0 | 0 | 1 | 524.14 | 4 | -1723845729
| PP |  | Jednoduchý nátěr s předdrcením JNP se zaválcováním z asfaltu silničního, v množství 1,5 kg/m2 | [14 empty] | PP | 2
| VV |  | 14,60 |  | 14.6 | [12 empty] | VV | 2 | 2 | True | 1 | ROZPOCET
28 | K | 577134211 | Asfaltový beton vrstva obrusná ACO 11 (ABS) tř. II tl 40 mm š do 3 m z nemodifikovaného asfaltu | m2 | 14.6 | 246 | 3591.6 | CS ÚRS 2020 01 |  | základní | 0.066 | 0.9636 | 0 | 0 | 0 | 0 | 4 | K | 2 |  |  |  | ROZPOCET | 3591.6 | 0 | 0 | 0 | 0 | 1 | 3591.6 | 4 | 135290891
| PP |  | Asfaltový beton vrstva obrusná ACO 11 (ABS) s rozprostřením a se zhutněním z nemodifikovaného asfaltu v pruhu šířky do 3 m tř. II, po zhutnění tl. 40 mm | [14 empty] | PP | 2
| VV |  | 14,60 |  | 14.6 | [12 empty] | VV | 2 | 2 | True | 1 | ROZPOCET
| D | 8 | Trubní vedení |  |  |  | 75410.19 |  |  |  |  | 16.824 |  | 0.060738 |  | 0 | 1 | D | 1 |  |  |  | ROZPOCET | [6 empty] | 75410.19
29 | K | 871171211 | Montáž potrubí z PE100 SDR 11 otevřený výkop svařovaných elektrotvarovkou D 40 x 3,7 mm | m | 30 | 72.8 | 2184 | CS ÚRS 2020 01 |  | základní | 0.184 | 5.52 | 0 | 0 | 0 | 0 | 4 | K | 2 |  |  |  | ROZPOCET | 2184 | 0 | 0 | 0 | 0 | 1 | 2184 | 4 | -669568628
| PP |  | Montáž vodovodního potrubí z plastů v otevřeném výkopu z polyetylenu PE 100 svařovaných elektrotvarovkou SDR 11/PN16 D 40 x 3,7 mm | [14 empty] | PP | 2
| VV |  | 30 |  | 30 | [12 empty] | VV | 2 | 2 | True | 1 | ROZPOCET
30 | M | 28613922 | potrubí plynovodní z PE 100+ opláštěné vrstvou z pěnového PE, SDR 11, 40x3,7 mm | m | 30.45 | 96.2 | 2929.29 | CS ÚRS 2020 01 |  | základní | 0 | 0 | 0.00068 | 0.020706 | 0 | 0 | 8 | M | 2 |  |  |  | ROZPOCET | 2929.29 | 0 | 0 | 0 | 0 | 1 | 2929.29 | 4 | 1722047273
| PP |  | potrubí plynovodní z PE 100+ opláštěné vrstvou z pěnového PE, SDR 11, 40x3,7 mm | [14 empty] | PP | 2
| VV |  | 30*1,015 'Přepočtené koeficientem množství |  | 30.45 | [12 empty] | VV | 2 | 2 | False | 1 | ROZPOCET
31 | K | 871241221 | Montáž potrubí z PE100 SDR 17 otevřený výkop svařovaných elektrotvarovkou D 90 x 5,4 mm | m | 20 | 97.6 | 1952 | CS ÚRS 2020 01 |  | základní | 0.248 | 4.96 | 0 | 0 | 0 | 0 | 4 | K | 2 |  |  |  | ROZPOCET | 1952 | 0 | 0 | 0 | 0 | 1 | 1952 | 4 | 1595223649
| PP |  | Montáž vodovodního potrubí z plastů v otevřeném výkopu z polyetylenu PE 100 svařovaných elektrotvarovkou SDR 17/PN10 D 90 x 5,4 mm | [14 empty] | PP | 2
| VV |  | 20 |  | 20 | [12 empty] | VV | 2 | 2 | True | 1 | ROZPOCET
32 | M | 28613900R | potrubí plynovodní z PE 100+ opláštěné vrstvou z pěnového PE, SDR 17, 90x5,4 mm | m | 20.3 | 263 | 5338.9 |  |  | základní | 0 | 0 | 0.00144 | 0.029232 | 0 | 0 | 8 | M | 2 |  |  |  | ROZPOCET | 5338.9 | 0 | 0 | 0 | 0 | 1 | 5338.9 | 4 | -1157224139
| PP |  | potrubí plynovodní PE 100RC SDR 17,6 PN 0,1MPa tyče 12m 90x5,1mm | [14 empty] | PP | 2
| VV |  | 20*1,015 'Přepočtené koeficientem množství |  | 20.3 | [12 empty] | VV | 2 | 2 | False | 1 | ROZPOCET
33 | K | 877241101 | Montáž elektrospojek na vodovodním potrubí z PE trub d 90 | kus | 2 | 262 | 524 | CS ÚRS 2020 01 |  | základní | 0.625 | 1.25 | 0 | 0 | 0 | 0 | 4 | K | 2 |  |  |  | ROZPOCET | 524 | 0 | 0 | 0 | 0 | 1 | 524 | 4 | 639538243
| PP |  | Montáž tvarovek na vodovodním plastovém potrubí z polyetylenu PE 100 elektrotvarovek SDR 11/PN16 spojek, oblouků nebo redukcí d 90 | [14 empty] | PP | 2
34 | M | 28615974 | elektrospojka SDR11 PE 100 PN16 D 90mm | kus | 2 | 283 | 566 | CS ÚRS 2020 01 |  | základní | 0 | 0 | 0.00039 | 0.00078 | 0 | 0 | 8 | M | 2 |  |  |  | ROZPOCET | 566 | 0 | 0 | 0 | 0 | 1 | 566 | 4 | 1986749055
| PP |  | elektrospojka SDR11 PE 100 PN16 D 90mm | [14 empty] | PP | 2
35 | K | 877241110 | Montáž elektrokolen 45° na vodovodním potrubí z PE trub d 90 | kus | 6 | 248 | 1488 | CS ÚRS 2020 01 |  | základní | 0.579 | 3.474 | 0 | 0 | 0 | 0 | 4 | K | 2 |  |  |  | ROZPOCET | 1488 | 0 | 0 | 0 | 0 | 1 | 1488 | 4 | 688693621
| PP |  | Montáž tvarovek na vodovodním plastovém potrubí z polyetylenu PE 100 elektrotvarovek SDR 11/PN16 kolen 45° d 90 | [14 empty] | PP | 2
36 | M | 28614948 | elektrokoleno 45° PE 100 PN16 D 90mm | kus | 6 | 802 | 4812 | CS ÚRS 2020 01 |  | základní | 0 | 0 | 0.00072 | 0.00432 | 0 | 0 | 8 | M | 2 |  |  |  | ROZPOCET | 4812 | 0 | 0 | 0 | 0 | 1 | 4812 | 4 | 431970280
| PP |  | elektrokoleno 45° PE 100 PN16 D 90mm | [14 empty] | PP | 2
37 | K | 899721111 | Signalizační vodič DN do 150 mm na potrubí | m | 30 | 47.2 | 1416 | CS ÚRS 2020 01 |  | základní | 0.054 | 1.62 | 0.00019 | 0.0057 | 0 | 0 | 4 | K | 2 |  |  |  | ROZPOCET | 1416 | 0 | 0 | 0 | 0 | 1 | 1416 | 4 | -1712756335
| PP |  | Signalizační vodič na potrubí DN do 150 mm | [14 empty] | PP | 2
| VV |  | 30 |  | 30 | [12 empty] | VV | 2 | 2 | True | 1 | ROZPOCET
38 | K | X87102 | Montážní práce na propoji se stávajícím potrubím STL plynovodu PE d90, přeřezání, D+M | kus | 2 | 550 | 1100 |  |  | základní | 0 | 0 | 0 | 0 | 0 | 0 | 4 | K | 2 |  |  |  | ROZPOCET | 1100 | 0 | 0 | 0 | 0 | 1 | 1100 | 4 | -1370915382
| PP |  | Montážní práce na propoji se stávajícím potrubím STL plynovodu PE d90, přeřezání, D+M | [14 empty] | PP | 2
39 | K | X87103 | Ochranná trubka na překládaném STL plynovodu PE d125, s vystřeďovacími objímkami pro potrubí d90, - á 1,0m, ukončovací manžetou, D+M | m | 10 | 650 | 6500 |  |  | základní | 0 | 0 | 0 | 0 | 0 | 0 | 4 | K | 2 |  |  |  | ROZPOCET | 6500 | 0 | 0 | 0 | 0 | 1 | 6500 | 4 | 262889204
| PP |  | Ochranná trubka na překládaném STL plynovodu PE d125, s vystřeďovacími objímkami pro potrubí d90, - á 1,0m, ukončovací manžetou, D+M | [14 empty] | PP | 2
40 | K | X87104 | GEodetické zaměření STL přeložky plynu, D+M | kus | 1 | 5000 | 5000 |  |  | základní | 0 | 0 | 0 | 0 | 0 | 0 | 4 | K | 2 |  |  |  | ROZPOCET | 5000 | 0 | 0 | 0 | 0 | 1 | 5000 | 4 | 583516208
| PP |  | GEodetické zaměření STL přeložky plynu, D+M | [14 empty] | PP | 2
41 | K | X87105 | Projektová dokumentace skutečného provedení | kus | 1 | 3500 | 3500 |  |  | základní | 0 | 0 | 0 | 0 | 0 | 0 | 4 | K | 2 |  |  |  | ROZPOCET | 3500 | 0 | 0 | 0 | 0 | 1 | 3500 | 4 | 2138162668
| PP |  | Projektová dokumentace skutečného provedení | [14 empty] | PP | 2
42 | K | X87108 | Navrtávací odbočkový T kus pod tlakem PE 90/40 s prodlouženým hrdlem a přiloženou objímkou 90/40, - PE 100,SDR 11, (10 bar) pro plyn, D+M | kus | 2 | 2500 | 5000 |  |  | základní | 0 | 0 | 0 | 0 | 0 | 0 | 4 | K | 2 |  |  |  | ROZPOCET | 5000 | 0 | 0 | 0 | 0 | 1 | 5000 | 4 | 1278614
| PP |  | Navrtávací odbočkový T kus pod tlakem PE 90/40 s prodlouženým hrdlem a přiloženou objímkou 90/40, - PE 100,SDR 11, (10 bar) pro plyn, D+M | [14 empty] | PP | 2
43 | K | X87109 | Uzavření stávajícího potrubí STL plynovodu PE d90 stlačením STL plynovodu, D+M | soubor | 2 | 2200 | 4400 |  |  | základní | 0 | 0 | 0 | 0 | 0 | 0 | 4 | K | 2 |  |  |  | ROZPOCET | 4400 | 0 | 0 | 0 | 0 | 1 | 4400 | 4 | -1134843061
| PP |  | Uzavření stávajícího potrubí STL plynovodu PE d90 stlačením STL plynovodu, D+M | [14 empty] | PP | 2
44 | K | X87111 | Odplynění a demontáž rušené části STL plynovodu PE d 63,proplach inertem , D+M | m | 20 | 100 | 2000 |  |  | základní | 0 | 0 | 0 | 0 | 0 | 0 | 4 | K | 2 |  |  |  | ROZPOCET | 2000 | 0 | 0 | 0 | 0 | 1 | 2000 | 4 | 1046080357
| PP |  | Odplynění a demontáž rušené části STL plynovodu PE d 63,proplach inertem , D+M | [14 empty] | PP | 2
45 | K | X87112 | Tlaková zkouška, revize By passu STL plynovodu PE 100 d40, D+M | soubor | 1 | 2000 | 2000 |  |  | základní | 0 | 0 | 0 | 0 | 0 | 0 | 4 | K | 2 |  |  |  | ROZPOCET | 2000 | 0 | 0 | 0 | 0 | 1 | 2000 | 4 | -1060786501
| PP |  | Tlaková zkouška, revize By passu STL plynovodu PE 100 d40, D+M | [14 empty] | PP | 2
46 | K | X87115 | Tlaková zkouška překládaného STL plynovodu PE 100 d90,D+M | kus | 1 | 1500 | 1500 |  |  | základní | 0 | 0 | 0 | 0 | 0 | 0 | 4 | K | 2 |  |  |  | ROZPOCET | 1500 | 0 | 0 | 0 | 0 | 1 | 1500 | 4 | -1617525097
| PP |  | Tlaková zkouška překládaného STL plynovodu PE 100 d90,D+M | [14 empty] | PP | 2
47 | K | X87116 | Revize překládaného STL plynovodu PE100 d90 v délce do 20m , D+M | kus | 1 | 1500 | 1500 |  |  | základní | 0 | 0 | 0 | 0 | 0 | 0 | 4 | K | 2 |  |  |  | ROZPOCET | 1500 | 0 | 0 | 0 | 0 | 1 | 1500 | 4 | -587528267
| PP |  | Revize překládaného STL plynovodu PE100 d90 v délce do 20m , D+M | [14 empty] | PP | 2
48 | K | X87119 | Montážní práce na propoji signalizačního vodiče - se stáv.potrubím | kus | 2 | 400 | 800 |  |  | základní | 0 | 0 | 0 | 0 | 0 | 0 | 4 | K | 2 |  |  |  | ROZPOCET | 800 | 0 | 0 | 0 | 0 | 1 | 800 | 4 | -1613399123
| PP |  | Montážní práce na propoji signalizačního vodiče - se stáv.potrubím | [14 empty] | PP | 2
49 | K | X87131 | Provizorní převedení vodního toku potrubím DN 500, délky 10,0 m , D+M | soubor | 1 | 20000 | 20000 |  |  | základní | 0 | 0 | 0 | 0 | 0 | 0 | 4 | K | 2 |  |  |  | ROZPOCET | 20000 | 0 | 0 | 0 | 0 | 1 | 20000 | 4 | -1722227104
| PP |  | Provizorní převedení vodního toku potrubím DN 500, délky 10,0 m , D+M | [14 empty] | PP | 2
50 | K | X89901 | Orientační fólie pro plyn, D+M | m | 20 | 45 | 900 |  |  | základní | 0 | 0 | 0 | 0 | 0 | 0 | 4 | K | 2 |  |  |  | ROZPOCET | 900 | 0 | 0 | 0 | 0 | 1 | 900 | 4 | -120894570
| PP |  | Orientační fólie pro plyn, D+M | [14 empty] | PP | 2
| D | 9 | Ostatní konstrukce a práce, bourání |  |  |  | 10886.8 |  |  |  |  | 10.199 |  | 0 |  | 5 | 1 | D | 1 |  |  |  | ROZPOCET | [6 empty] | 10886.8
51 | K | 919735113 | Řezání stávajícího živičného krytu hl do 150 mm | m | 31.8 | 126 | 4006.8 | CS ÚRS 2020 01 |  | základní | 0.305 | 9.699 | 0 | 0 | 0 | 0 | 4 | K | 2 |  |  |  | ROZPOCET | 4006.8 | 0 | 0 | 0 | 0 | 1 | 4006.8 | 4 | 692129781
| PP |  | Řezání stávajícího živičného krytu nebo podkladu hloubky přes 100 do 150 mm | [14 empty] | PP | 2
| VV |  | 2,5+2,5+1,2+1,2 |  | 7.4 | [12 empty] | VV | 2 | 2 | True | 0 | ROZPOCET
| VV |  | 3+3+1,2+1,2 |  | 8.4 | [12 empty] | VV | 2 | 2 | True | 0 | ROZPOCET
| VV |  | 2+2+2+2 |  | 8 | [12 empty] | VV | 2 | 2 | True | 0 | ROZPOCET
| VV |  | 2+2+2+2 |  | 8 | [12 empty] | VV | 2 | 2 | True | 0 | ROZPOCET
| VV |  | Součet |  | 31.8 | [12 empty] | VV | 2 | 4 | True | 1 | ROZPOCET
52 | K | 938909311 | Čištění vozovek metením strojně podkladu nebo krytu betonového nebo živičného | m2 | 250 | 0.72 | 180 | CS ÚRS 2020 01 |  | základní | 0.002 | 0.5 | 0 | 0 | 0.02 | 5 | 4 | K | 2 |  |  |  | ROZPOCET | 180 | 0 | 0 | 0 | 0 | 1 | 180 | 4 | -1677786401
| PP |  | Čištění vozovek metením bláta, prachu nebo hlinitého nánosu s odklizením na hromady na vzdálenost do 20 m nebo naložením na dopravní prostředek strojně povrchu podkladu nebo krytu betonového nebo živičného | [14 empty] | PP | 2
| VV |  | 250 |  | 250 | [12 empty] | VV | 2 | 2 | True | 1 | ROZPOCET
53 | K | X97926 | Obetonování potrubí uloženého v chráničce d 125 po obvodu tl. 70 mm D+M - ( beton C 12/15), D+M | m | 10 | 320 | 3200 |  |  | základní | 0 | 0 | 0 | 0 | 0 | 0 | 4 | K | 2 |  |  |  | ROZPOCET | 3200 | 0 | 0 | 0 | 0 | 1 | 3200 | 4 | 429539670
| PP |  | Obetonování potrubí uloženého v chráničce d 125 po obvodu tl. 70 mm D+M - ( beton C 12/15), D+M | [14 empty] | PP | 2
| VV |  | 10 |  | 10 | [12 empty] | VV | 2 | 2 | True | 1 | ROZPOCET
54 | K | X97927 | Betonové žlabovky pro zatížení plynovodu pod dnem vodního toku, opatření proti vyplavení v délce 6,2 - m, š žlabovky 60 cm, kompletní D+M | kus | 1 | 3500 | 3500 |  |  | základní | 0 | 0 | 0 | 0 | 0 | 0 | 4 | K | 2 |  |  |  | ROZPOCET | 3500 | 0 | 0 | 0 | 0 | 1 | 3500 | 4 | 1658182349
| PP |  | Betonové žlabovky pro zatížení plynovodu pod dnem vodního toku, opatření proti vyplavení v délce 6,2 - m, š žlabovky 60 cm, kompletní D+M | [14 empty] | PP | 2
| VV |  | 1 |  | 1 | [12 empty] | VV | 2 | 2 | True | 1 | ROZPOCET
| D | 997 | Přesun sutě |  |  |  | 11842.26 |  |  |  |  | 7.3159 |  | 0 |  | 0 | 1 | D | 1 |  |  |  | ROZPOCET | [6 empty] | 11842.26
55 | K | 997211521 | Vodorovná doprava vybouraných hmot po suchu na vzdálenost do 1 km | t | 12.79 | 414 | 5295.06 | CS ÚRS 2020 01 |  | základní | 0.5 | 6.395 | 0 | 0 | 0 | 0 | 4 | K | 2 |  |  |  | ROZPOCET | 5295.06 | 0 | 0 | 0 | 0 | 1 | 5295.06 | 4 | -1799923664
| PP |  | Vodorovná doprava suti nebo vybouraných hmot vybouraných hmot se složením a hrubým urovnáním nebo s přeložením na jiný dopravní prostředek kromě lodi, na vzdálenost do 1 km | [14 empty] | PP | 2
| VV |  | 12,79 |  | 12.79 | [12 empty] | VV | 2 | 2 | True | 1 | ROZPOCET
56 | K | 997211529 | Příplatek ZKD 1 km u vodorovné dopravy vybouraných hmot | t | 115.11 | 29.1 | 3349.7 | CS ÚRS 2020 01 |  | základní | 0.008 | 0.92088 | 0 | 0 | 0 | 0 | 4 | K | 2 |  |  |  | ROZPOCET | 3349.7 | 0 | 0 | 0 | 0 | 1 | 3349.7 | 4 | 1199975154
| PP |  | Vodorovná doprava suti nebo vybouraných hmot vybouraných hmot se složením a hrubým urovnáním nebo s přeložením na jiný dopravní prostředek kromě lodi, na vzdálenost Příplatek k ceně za každý další i započatý 1 km přes 1 km | [14 empty] | PP | 2
| VV |  | 12,79*9 |  | 115.11 | [12 empty] | VV | 2 | 2 | True | 1 | ROZPOCET
57 | K | 997221655R | Poplatek za uložení kameniva na skládce (skládkovné) | t | 12.79 | 250 | 3197.5 |  |  | základní | 0 | 0 | 0 | 0 | 0 | 0 | 4 | K | 2 |  |  |  | ROZPOCET | 3197.5 | 0 | 0 | 0 | 0 | 1 | 3197.5 | 4 | 1825617302
| VV |  | 12,79 |  | 12.79 | [12 empty] | VV | 2 | 2 | True | 1 | ROZPOCET
| D | 998 | Přesun hmot |  |  |  | 23040.51 |  |  |  |  | 36.0084 |  | 0 |  | 0 | 1 | D | 1 |  |  |  | ROZPOCET | [6 empty] | 23040.51
58 | K | 998276101 | Přesun hmot pro trubní vedení z trub z plastických hmot otevřený výkop | t | 24.33 | 947 | 23040.51 | CS ÚRS 2020 01 |  | základní | 1.48 | 36.0084 | 0 | 0 | 0 | 0 | 4 | K | 2 |  |  |  | ROZPOCET | 23040.51 | 0 | 0 | 0 | 0 | 1 | 23040.51 | 4 | 752581447
| PP |  | Přesun hmot pro trubní vedení hloubené z trub z plastických hmot nebo sklolaminátových pro vodovody nebo kanalizace v otevřeném výkopu dopravní vzdálenost do 15 m | [14 empty] | PP | 2
| VV |  | 24,33 |  | 24.33 | [12 empty] | VV | 2 | 2 | True | 1 | ROZPOCET

## SO 05 - Opěrné stěny a pa...
{dcfd3cc3-8e4c-4d5c-81fd-27f91ae24ac6}
2
| KRYCÍ LIST SOUPISU PRACÍ | [7 empty] | v --- níže se nacházejí doplnkové a pomocné údaje k sestavám --- v | [8 empty] | False
Stavba:
Svratouch, protipovodňové úpravy potoka Řivnáč
Objekt:
SO 05 - Opěrné stěny a pažení
| KSO: |  |  |  |  | CC-CZ:
| Místo: |  | Svratouch |  |  | Datum: | 23. 10. 2020
| Zadavatel: |  |  |  |  | IČ:
|  | Obec Svratouch |  |  |  | DIČ:
| Zhotovitel: |  |  |  |  | IČ: | 0
[6 empty] | DIČ: | 0
| Projektant: |  |  |  |  | IČ:
|  | Envicons, s.r.o. |  |  |  | DIČ:
| Zpracovatel: |  |  |  |  | IČ:
|  | Envicons, s.r.o. |  |  |  | DIČ:
Poznámka:
| Cena bez DPH | [5 empty] | 2798921.6
|  |  | Základ daně |  |  | Sazba daně | Výše daně
| DPH | základní | 2798921.6 |  |  | 21% | 587773.54
|  | snížená | 0 |  |  | 15% | 0
|  | zákl. přenesená | 0 |  |  | 21% | 0
|  | sníž. přenesená | 0 |  |  | 15% | 0
|  | nulová | 0 |  |  | 0% | 0
| Cena s DPH |  |  | v | CZK |  | 3386695.14
| Projektant |  |  | Zpracovatel
| Datum a podpis: |  | Razítko | Datum a podpis: |  |  | Razítko
| Objednavatel |  |  | Zhotovitel
| Datum a podpis: |  | Razítko | Datum a podpis: |  |  | Razítko
REKAPITULACE ČLENĚNÍ SOUPISU PRACÍ
Stavba:
Svratouch, protipovodňové úpravy potoka Řivnáč
Objekt:
SO 05 - Opěrné stěny a pažení
Místo: |  |  | Svratouch |  |  | Datum: | 23. 10. 2020
Zadavatel: |  |  | Obec Svratouch |  |  | Projektant: | Envicons, s.r.o.
Zhotovitel: | [5 empty] | Zpracovatel: | Envicons, s.r.o.
Kód dílu - Popis | [6 empty] | Cena celkem [CZK]
Náklady ze soupisu prací | [6 empty] | 2798921.6 | [11 empty] | -1
| HSV - Práce a dodávky HSV | [5 empty] | 2798921.6
| 1 - Zemní práce | [5 empty] | 564278.81
| 2 - Zakládání | [5 empty] | 53678.46
| 3 - Svislé a kompletní konstrukce | [5 empty] | 1709274.9
| 4 - Vodorovné konstrukce | [5 empty] | 40052
| 9 - Ostatní konstrukce a práce, bourání | [5 empty] | 197360.46
| 997 - Přesun sutě | [5 empty] | 157789.75
| 998 - Přesun hmot | [5 empty] | 76487.22
SOUPIS PRACÍ
Stavba:
Svratouch, protipovodňové úpravy potoka Řivnáč
Objekt:
SO 05 - Opěrné stěny a pažení
Místo: |  |  | Svratouch |  |  | Datum: | 23. 10. 2020
Zadavatel: |  |  | Obec Svratouch |  |  | Projektant: | Envicons, s.r.o.
Zhotovitel: | [5 empty] | Zpracovatel: | Envicons, s.r.o.
PČ | Typ | Kód | Popis | MJ | Množství | J.cena [CZK] | Cena celkem [CZK] | Cenová soustava |  | DPH | J. Nh [h] | Nh celkem [h] | J. hmotnost [t] | Hmotnost celkem [t] | J. suť [t] | Suť Celkem [t]
Náklady soupisu celkem | [6 empty] | 2798921.6 |  |  |  |  | 3331.7959 |  | 281.2028 |  | 160.975 |  | D | -1 | [10 empty] | 2798921.6
| D | HSV | Práce a dodávky HSV |  |  |  | 2798921.6 |  |  |  |  | 3331.7959 |  | 281.2028 |  | 160.975 | 1 | D | 0 |  |  |  | ROZPOCET | [6 empty] | 2798921.6
| D | 1 | Zemní práce |  |  |  | 564278.81 |  |  |  |  | 424.6182 |  | 1.4192 |  | 0 | 1 | D | 1 |  |  |  | ROZPOCET | [6 empty] | 564278.81
1 | K | 121151113 | Sejmutí ornice plochy do 500 m2 tl vrstvy do 200 mm strojně | m2 | 103.5 | 24.1 | 2494.35 | CS ÚRS 2020 01 |  | základní | 0.026 | 2.691 | 0 | 0 | 0 | 0 | 4 | K | 2 |  |  |  | ROZPOCET | 2494.35 | 0 | 0 | 0 | 0 | 1 | 2494.35 | 4 | 348087422
| PP |  | Sejmutí ornice strojně při souvislé ploše přes 100 do 500 m2, tl. vrstvy do 200 mm | [14 empty] | PP | 2
| VV |  | D.Technická zpráva, 01.4 Vzorové řezy | [14 empty] | VV | 2 | 1 | True | 0 | ROZPOCET
| VV |  | 20.7/0,2 |  | 103.5 | [12 empty] | VV | 2 | 2 | True | 1 | ROZPOCET
2 | K | 124253101 | Vykopávky pro koryta vodotečí v hornině třídy těžitelnosti I, skupiny 3 objem do 1000 m3 strojně | m3 | 294.075 | 117 | 34406.78 | CS ÚRS 2020 01 |  | základní | 0.193 | 56.7565 | 0 | 0 | 0 | 0 | 4 | K | 2 |  |  |  | ROZPOCET | 34406.78 | 0 | 0 | 0 | 0 | 1 | 34406.78 | 4 | 121506780
| PP |  | Vykopávky pro koryta vodotečí strojně v hornině třídy těžitelnosti I skupiny 3 přes 100 do 1 000 m3 | [14 empty] | PP | 2
| VV |  | D.Technická zpráva, 01.4 Vzorové řezy | [14 empty] | VV | 2 | 1 | True | 0 | ROZPOCET
| VV |  | 75 % Třída těžitelnosti I | [14 empty] | VV | 2 | 1 | True | 0 | ROZPOCET
| VV |  | (412,8-20,7)*0,75 |  | 294.075 | [12 empty] | VV | 2 | 2 | True | 1 | ROZPOCET
3 | K | 124353100 | Vykopávky pro koryta vodotečí v hornině třídy těžitelnosti II, skupiny 4 objem do 100 m3 strojně | m3 | 98.025 | 347 | 34014.68 | CS ÚRS 2020 01 |  | základní | 0.516 | 50.5809 | 0 | 0 | 0 | 0 | 4 | K | 2 |  |  |  | ROZPOCET | 34014.68 | 0 | 0 | 0 | 0 | 1 | 34014.68 | 4 | -1570727921
| PP |  | Vykopávky pro koryta vodotečí strojně v hornině třídy těžitelnosti II skupiny 4 do 100 m3 | [14 empty] | PP | 2
| VV |  | D.Technická zpráva, 01.4 Vzorové řezy | [14 empty] | VV | 2 | 1 | True | 0 | ROZPOCET
| VV |  | 25 % Třída těžitelnosti II | [14 empty] | VV | 2 | 1 | True | 0 | ROZPOCET
| VV |  | (412,8-20,7)*0,25 |  | 98.025 | [12 empty] | VV | 2 | 2 | True | 1 | ROZPOCET
4 | K | 151711111R | Osazení provizorních vzpěr, vč. přivaření koutovým svarem ke KD01 ve stěně - kompletní položka dodávka + montáž | m | 70.4 | 1570 | 110528 |  |  | základní | 1.533 | 107.9232 | 0.00133 | 0.093632 | 0 | 0 | 4 | K | 2 |  |  |  | ROZPOCET | 110528 | 0 | 0 | 0 | 0 | 1 | 110528 | 4 | -374342625
| PP |  | Osazení ocelových zápor pro pažení hloubených vykopávek do předem provedených vrtů se zabetonováním spodního konce, s příp. nutným obsypem zápory pískem délky od 0 do 8 m | [14 empty] | PP | 2
| VV |  | 05.3 Výkres tvaru | [14 empty] | VV | 2 | 1 | True | 0 | ROZPOCET
| VV |  | 4*2*2*4,4 |  | 70.4 | [12 empty] | VV | 2 | 2 | True | 1 | ROZPOCET
5 | M | 13010916 | ocel profilová UE 160 jakost 11 375 | t | 1.324 | 29200 | 38660.8 | CS ÚRS 2020 01 |  | základní | 0 | 0 | 1 | 1.324 | 0 | 0 | 8 | M | 2 |  |  |  | ROZPOCET | 38660.8 | 0 | 0 | 0 | 0 | 1 | 38660.8 | 4 | 700520956
| PP |  | ocel profilová UE 160 jakost 11 375 | [14 empty] | PP | 2
| P |  | Poznámka k položce: Hmotnost: 14,20 kg/m | [14 empty] | P | 2
| VV |  | 05.3 Výkres tvaru - hm. 18,8 kg/m | [14 empty] | VV | 2 | 1 | True | 0 | ROZPOCET
| VV |  | (70,4*18,8)/1000 |  | 1.324 | [12 empty] | VV | 2 | 2 | True | 1 | ROZPOCET
6 | K | 162751117 | Vodorovné přemístění do 10000 m výkopku/sypaniny z horniny třídy těžitelnosti I, skupiny 1 až 3 | m3 | 158.55 | 259 | 41064.45 | CS ÚRS 2020 01 |  | základní | 0.087 | 13.7939 | 0 | 0 | 0 | 0 | 4 | K | 2 |  |  |  | ROZPOCET | 41064.45 | 0 | 0 | 0 | 0 | 1 | 41064.45 | 4 | 1310929977
| PP |  | Vodorovné přemístění výkopku nebo sypaniny po suchu na obvyklém dopravním prostředku, bez naložení výkopku, avšak se složením bez rozhrnutí z horniny třídy těžitelnosti I skupiny 1 až 3 na vzdálenost přes 9 000 do 10 000 m | [14 empty] | PP | 2
| VV |  | D.Technická zpráva, 01.4 Vzorové řezy | [14 empty] | VV | 2 | 1 | True | 0 | ROZPOCET
| VV |  | (294,075+98,025-180,7)*0,75 |  | 158.55 | [12 empty] | VV | 2 | 2 | True | 1 | ROZPOCET
7 | K | 162751119 | Příplatek k vodorovnému přemístění výkopku/sypaniny z horniny třídy těžitelnosti I, skupiny 1 až 3 ZKD 1000 m přes 10000 m | m3 | 3171 | 19.8 | 62785.8 | CS ÚRS 2020 01 |  | základní | 0.005 | 15.855 | 0 | 0 | 0 | 0 | 4 | K | 2 |  |  |  | ROZPOCET | 62785.8 | 0 | 0 | 0 | 0 | 1 | 62785.8 | 4 | 1760918497
| PP |  | Vodorovné přemístění výkopku nebo sypaniny po suchu na obvyklém dopravním prostředku, bez naložení výkopku, avšak se složením bez rozhrnutí z horniny třídy těžitelnosti I skupiny 1 až 3 na vzdálenost Příplatek k ceně za každých dalších i započatých 1 000 m | [14 empty] | PP | 2
| VV |  | D.Technická zpráva, 01.4 Vzorové řezy | [14 empty] | VV | 2 | 1 | True | 0 | ROZPOCET
| VV |  | Odvoz na skládku vzd. 30 km | [14 empty] | VV | 2 | 1 | True | 0 | ROZPOCET
| VV |  | (294,075+98,025-180,7)*0,75*20 |  | 3171 | [12 empty] | VV | 2 | 2 | True | 1 | ROZPOCET
8 | K | 162751137 | Vodorovné přemístění do 10000 m výkopku/sypaniny z horniny třídy těžitelnosti II, skupiny 4 a 5 | m3 | 52.85 | 300 | 15855 | CS ÚRS 2020 01 |  | základní | 0.099 | 5.2321 | 0 | 0 | 0 | 0 | 4 | K | 2 |  |  |  | ROZPOCET | 15855 | 0 | 0 | 0 | 0 | 1 | 15855 | 4 | -1917347414
| PP |  | Vodorovné přemístění výkopku nebo sypaniny po suchu na obvyklém dopravním prostředku, bez naložení výkopku, avšak se složením bez rozhrnutí z horniny třídy těžitelnosti II na vzdálenost skupiny 4 a 5 na vzdálenost přes 9 000 do 10 000 m | [14 empty] | PP | 2
| VV |  | D.Technická zpráva, 01.4 Vzorové řezy | [14 empty] | VV | 2 | 1 | True | 0 | ROZPOCET
| VV |  | (294,075+98,025-180,7)*0,25 |  | 52.85 | [12 empty] | VV | 2 | 2 | True | 1 | ROZPOCET
9 | K | 162751139 | Příplatek k vodorovnému přemístění výkopku/sypaniny z horniny třídy těžitelnosti II, skupiny 4 a 5 ZKD 1000 m přes 10000 m | m3 | 1057 | 23.3 | 24628.1 | CS ÚRS 2020 01 |  | základní | 0.006 | 6.342 | 0 | 0 | 0 | 0 | 4 | K | 2 |  |  |  | ROZPOCET | 24628.1 | 0 | 0 | 0 | 0 | 1 | 24628.1 | 4 | 850060806
| PP |  | Vodorovné přemístění výkopku nebo sypaniny po suchu na obvyklém dopravním prostředku, bez naložení výkopku, avšak se složením bez rozhrnutí z horniny třídy těžitelnosti II na vzdálenost skupiny 4 a 5 na vzdálenost Příplatek k ceně za každých dalších i započatých 1 000 m | [14 empty] | PP | 2
| VV |  | D.Technická zpráva, 01.4 Vzorové řezy | [14 empty] | VV | 2 | 1 | True | 0 | ROZPOCET
| VV |  | Odvoz na skládku vzd. 30 km | [14 empty] | VV | 2 | 1 | True | 0 | ROZPOCET
| VV |  | (294,075+98,025-180,7)*0,25*20 |  | 1057 | [12 empty] | VV | 2 | 2 | True | 1 | ROZPOCET
10 | K | 167151102 | Nakládání výkopku z hornin třídy těžitelnosti II, skupiny 4 a 5 do 100 m3 | m3 | 52.85 | 179 | 9460.15 | CS ÚRS 2020 01 |  | základní | 0.256 | 13.5296 | 0 | 0 | 0 | 0 | 4 | K | 2 |  |  |  | ROZPOCET | 9460.15 | 0 | 0 | 0 | 0 | 1 | 9460.15 | 4 | 150855209
| PP |  | Nakládání, skládání a překládání neulehlého výkopku nebo sypaniny strojně nakládání, množství do 100 m3, z horniny třídy těžitelnosti II, skupiny 4 a 5 | [14 empty] | PP | 2
| VV |  | D.Technická zpráva, 01.4 Vzorové řezy | [14 empty] | VV | 2 | 1 | True | 0 | ROZPOCET
| VV |  | Odvoz na skládku vzd. 30 km | [14 empty] | VV | 2 | 1 | True | 0 | ROZPOCET
| VV |  | (294,075+98,025-180,7)*0,25 |  | 52.85 | [12 empty] | VV | 2 | 2 | True | 1 | ROZPOCET
11 | K | 167151111 | Nakládání výkopku z hornin třídy těžitelnosti I, skupiny 1 až 3 přes 100 m3 | m3 | 158.55 | 44.6 | 7071.33 | CS ÚRS 2020 01 |  | základní | 0.072 | 11.4156 | 0 | 0 | 0 | 0 | 4 | K | 2 |  |  |  | ROZPOCET | 7071.33 | 0 | 0 | 0 | 0 | 1 | 7071.33 | 4 | -1315946893
| PP |  | Nakládání, skládání a překládání neulehlého výkopku nebo sypaniny strojně nakládání, množství přes 100 m3, z hornin třídy těžitelnosti I, skupiny 1 až 3 | [14 empty] | PP | 2
| VV |  | D.Technická zpráva, 01.4 Vzorové řezy | [14 empty] | VV | 2 | 1 | True | 0 | ROZPOCET
| VV |  | Odvoz na skládku vzd. 30 km | [14 empty] | VV | 2 | 1 | True | 0 | ROZPOCET
| VV |  | (294,075+98,025-180,7)*0,75 |  | 158.55 | [12 empty] | VV | 2 | 2 | True | 1 | ROZPOCET
12 | K | 171201221 | Poplatek za uložení na skládce (skládkovné) zeminy a kamení kód odpadu 17 05 04 | t | 401.66 | 334 | 134154.44 | CS ÚRS 2020 01 |  | základní | 0 | 0 | 0 | 0 | 0 | 0 | 4 | K | 2 |  |  |  | ROZPOCET | 134154.44 | 0 | 0 | 0 | 0 | 1 | 134154.44 | 4 | 114539052
| PP |  | Poplatek za uložení stavebního odpadu na skládce (skládkovné) zeminy a kamení zatříděného do Katalogu odpadů pod kódem 17 05 04 | [14 empty] | PP | 2
| VV |  | (158,55+52,85)*1,9 |  | 401.66 | [12 empty] | VV | 2 | 2 | True | 1 | ROZPOCET
| VV |  | D.Technická zpráva | [14 empty] | VV | 2 | 1 | True | 0 | ROZPOCET
| VV |  | Výkopová zemina. Objem hmotnost 1,9 t/m3. Jednotková cena za uložení dle aktuálního ceníku skládky v Nasavrkách. | [14 empty] | VV | 2 | 1 | True | 0 | ROZPOCET
13 | K | 174151101 | Zásyp jam, šachet rýh nebo kolem objektů sypaninou se zhutněním | m3 | 180.7 | 127 | 22948.9 | CS ÚRS 2020 01 |  | základní | 0.328 | 59.2696 | 0 | 0 | 0 | 0 | 4 | K | 2 |  |  |  | ROZPOCET | 22948.9 | 0 | 0 | 0 | 0 | 1 | 22948.9 | 4 | -797730358
| PP |  | Zásyp sypaninou z jakékoliv horniny strojně s uložením výkopku ve vrstvách se zhutněním jam, šachet, rýh nebo kolem objektů v těchto vykopávkách | [14 empty] | PP | 2
| VV |  | D.Technická zpráva, 01.4 Vzorové řezy | [14 empty] | VV | 2 | 1 | True | 0 | ROZPOCET
| VV |  | 180,7 |  | 180.7 | [12 empty] | VV | 2 | 2 | True | 1 | ROZPOCET
14 | K | 181311103 | Rozprostření ornice tl vrstvy do 200 mm v rovině nebo ve svahu do 1:5 ručně | m2 | 103.5 | 182 | 18837 | CS ÚRS 2020 01 |  | základní | 0.668 | 69.138 | 0 | 0 | 0 | 0 | 4 | K | 2 |  |  |  | ROZPOCET | 18837 | 0 | 0 | 0 | 0 | 1 | 18837 | 4 | -1819812916
| PP |  | Rozprostření a urovnání ornice v rovině nebo ve svahu sklonu do 1:5 ručně při souvislé ploše, tl. vrstvy do 200 mm | [14 empty] | PP | 2
| VV |  | D.Technická zpráva, 01.4 Vzorové řezy | [14 empty] | VV | 2 | 1 | True | 0 | ROZPOCET
| VV |  | 20.7/0,2 |  | 103.5 | [12 empty] | VV | 2 | 2 | True | 1 | ROZPOCET
15 | K | 181411131 | Založení parkového trávníku výsevem plochy do 1000 m2 v rovině a ve svahu do 1:5 | m2 | 103.5 | 18.7 | 1935.45 | CS ÚRS 2020 01 |  | základní | 0.058 | 6.003 | 0 | 0 | 0 | 0 | 4 | K | 2 |  |  |  | ROZPOCET | 1935.45 | 0 | 0 | 0 | 0 | 1 | 1935.45 | 4 | 478739813
| PP |  | Založení trávníku na půdě předem připravené plochy do 1000 m2 výsevem včetně utažení parkového v rovině nebo na svahu do 1:5 | [14 empty] | PP | 2
| VV |  | D.Technická zpráva, 01.4 Vzorové řezy | [14 empty] | VV | 2 | 1 | True | 0 | ROZPOCET
| VV |  | 20.7/0,2 |  | 103.5 | [12 empty] | VV | 2 | 2 | True | 1 | ROZPOCET
16 | M | 00572410R | speciální travní směs | kg | 1.553 | 93 | 144.43 |  |  | základní | 0 | 0 | 0.001 | 0.001553 | 0 | 0 | 8 | M | 2 |  |  |  | ROZPOCET | 144.43 | 0 | 0 | 0 | 0 | 1 | 144.43 | 4 | 1126163927
| VV |  | 103,5*0,015 |  | 1.553 | [12 empty] | VV | 2 | 2 | True | 1 | ROZPOCET
| VV |  | D.Technická zpráva (SO 06 Vegetační úpravy) | [14 empty] | VV | 2 | 1 | True | 0 | ROZPOCET
17 | K | 181951112 | Úprava pláně v hornině třídy těžitelnosti I, skupiny 1 až 3 se zhutněním | m2 | 91.05 | 21.5 | 1957.58 | CS ÚRS 2020 01 |  | základní | 0.025 | 2.2763 | 0 | 0 | 0 | 0 | 4 | K | 2 |  |  |  | ROZPOCET | 1957.58 | 0 | 0 | 0 | 0 | 1 | 1957.58 | 4 | -999391452
| PP |  | Úprava pláně vyrovnáním výškových rozdílů strojně v hornině třídy těžitelnosti I, skupiny 1 až 3 se zhutněním | [14 empty] | PP | 2
| VV |  | D.Technická zpráva | [14 empty] | VV | 2 | 1 | True | 0 | ROZPOCET
| VV |  | 121,4*0,75 |  | 91.05 | [12 empty] | VV | 2 | 2 | True | 1 | ROZPOCET
18 | K | 181951114 | Úprava pláně v hornině třídy těžitelnosti II, skupiny 4 a 5 se zhutněním | m2 | 30.35 | 24.2 | 734.47 | CS ÚRS 2020 01 |  | základní | 0.028 | 0.8498 | 0 | 0 | 0 | 0 | 4 | K | 2 |  |  |  | ROZPOCET | 734.47 | 0 | 0 | 0 | 0 | 1 | 734.47 | 4 | 2118893766
| PP |  | Úprava pláně vyrovnáním výškových rozdílů strojně v hornině třídy těžitelnosti II, skupiny 4 a 5 se zhutněním | [14 empty] | PP | 2
| VV |  | D.Technická zpráva | [14 empty] | VV | 2 | 1 | True | 0 | ROZPOCET
| VV |  | 121,4*0,25 |  | 30.35 | [12 empty] | VV | 2 | 2 | True | 1 | ROZPOCET
19 | K | 182151111 | Svahování v zářezech v hornině třídy těžitelnosti I, skupiny 1 až 3 | m2 | 24.75 | 69.6 | 1722.6 | CS ÚRS 2020 01 |  | základní | 0.08 | 1.98 | 0 | 0 | 0 | 0 | 4 | K | 2 |  |  |  | ROZPOCET | 1722.6 | 0 | 0 | 0 | 0 | 1 | 1722.6 | 4 | -1994133447
| PP |  | Svahování trvalých svahů do projektovaných profilů strojně s potřebným přemístěním výkopku při svahování v zářezech v hornině třídy těžitelnosti I, skupiny 1 až 3 | [14 empty] | PP | 2
| VV |  | D.Technická zpráva | [14 empty] | VV | 2 | 1 | True | 0 | ROZPOCET
| VV |  | 33*0,75 |  | 24.75 | [12 empty] | VV | 2 | 2 | True | 1 | ROZPOCET
20 | K | 182151112 | Svahování v zářezech v hornině třídy těžitelnosti II, skupiny 4 a 5 | m2 | 8.25 | 106 | 874.5 | CS ÚRS 2020 01 |  | základní | 0.119 | 0.98175 | 0 | 0 | 0 | 0 | 4 | K | 2 |  |  |  | ROZPOCET | 874.5 | 0 | 0 | 0 | 0 | 1 | 874.5 | 4 | 1184982957
| PP |  | Svahování trvalých svahů do projektovaných profilů strojně s potřebným přemístěním výkopku při svahování v zářezech v hornině třídy těžitelnosti II, skupiny 4 a 5 | [14 empty] | PP | 2
| VV |  | D.Technická zpráva | [14 empty] | VV | 2 | 1 | True | 0 | ROZPOCET
| VV |  | 33*0,25 |  | 8.25 | [12 empty] | VV | 2 | 2 | True | 1 | ROZPOCET
| D | 2 | Zakládání |  |  |  | 53678.46 |  |  |  |  | 65.5294 |  | 78.046 |  | 0 | 1 | D | 1 |  |  |  | ROZPOCET | [6 empty] | 53678.46
21 | K | 212792211 | Odvodnění - drenážní flexibilní plastové potrubí DN 100 | m | 63.4 | 74.9 | 4748.66 | CS ÚRS 2020 01 |  | základní | 0.15 | 9.51 | 0.00048 | 0.030432 | 0 | 0 | 4 | K | 2 |  |  |  | ROZPOCET | 4748.66 | 0 | 0 | 0 | 0 | 1 | 4748.66 | 4 | 520547839
| VV |  | 63,4 |  | 63.4 | [12 empty] | VV | 2 | 2 | True | 1 | ROZPOCET
| VV |  | D.Technická zpráva | [14 empty] | VV | 2 | 1 | True | 0 | ROZPOCET
22 | K | 212792311R | Odvodnění zdi, vyústění drenáže - PVC DN 100 | m | 22.5 | 92 | 2070 |  |  | základní | 0.12 | 2.7 | 0.00069 | 0.015525 | 0 | 0 | 4 | K | 2 |  |  |  | ROZPOCET | 2070 | 0 | 0 | 0 | 0 | 1 | 2070 | 4 | 1611915678
| PP |  | Odvodnění mostní opěry z plastových trub drenážní potrubí HDPE DN 110 | [14 empty] | PP | 2
| VV |  | 22,5 |  | 22.5 | [12 empty] | VV | 2 | 2 | True | 1 | ROZPOCET
| VV |  | D.Technická zpráva | [14 empty] | VV | 2 | 1 | True | 0 | ROZPOCET
23 | K | 214500411 | Zřízení výplně rýh s drenážním potrubím do DN 200 štěrkopískem v do 1300 mm | m | 63.4 | 247 | 15659.8 | CS ÚRS 2020 01 |  | základní | 0.841 | 53.3194 | 0 | 0 | 0 | 0 | 4 | K | 2 |  |  |  | ROZPOCET | 15659.8 | 0 | 0 | 0 | 0 | 1 | 15659.8 | 4 | -118691127
| PP |  | Zřízení výplně rýhy s drenážním potrubím z trub DN do 200 štěrkem, pískem nebo štěrkopískem, výšky přes 850 do 1300 mm | [14 empty] | PP | 2
| VV |  | 63,4 |  | 63.4 | [12 empty] | VV | 2 | 2 | True | 1 | ROZPOCET
| VV |  | D.Technická zpráva | [14 empty] | VV | 2 | 1 | True | 0 | ROZPOCET
24 | M | 58344171 | štěrkodrť frakce 0/32 | t | 78 | 400 | 31200 | CS ÚRS 2020 01 |  | základní | 0 | 0 | 1 | 78 | 0 | 0 | 8 | M | 2 |  |  |  | ROZPOCET | 31200 | 0 | 0 | 0 | 0 | 1 | 31200 | 4 | -1504652465
| PP |  | štěrkodrť frakce 0/32 | [14 empty] | PP | 2
| VV |  | 31,2*2,5 |  | 78 | [12 empty] | VV | 2 | 2 | True | 1 | ROZPOCET
| VV |  | D.technická zpráva | [14 empty] | VV | 2 | 1 | True | 0 | ROZPOCET
| D | 3 | Svislé a kompletní konstrukce |  |  |  | 1709274.9 |  |  |  |  | 2236.3235 |  | 201.6643 |  | 0 | 1 | D | 1 |  |  |  | ROZPOCET | [6 empty] | 1709274.9
25 | K | 321213345 | Zdivo nadzákladové z lomového kamene vodních staveb obkladní s vyspárováním | m3 | 61.4 | 7480 | 459272 | CS ÚRS 2020 01 |  | základní | 11.201 | 687.7414 | 3.1139 | 191.1922 | 0 | 0 | 4 | K | 2 |  |  |  | ROZPOCET | 459272 | 0 | 0 | 0 | 0 | 1 | 459272 | 4 | 835798135
| PP |  | Zdivo nadzákladové z lomového kamene vodních staveb přehrad, jezů a plavebních komor, spodní stavby vodních elektráren, odběrných věží a výpustných zařízení, opěrných zdí, šachet, šachtic a ostatních konstrukcí obkladní z lomového kamene lomařsky upraveného s vyspárováním, na cementovou maltu | [14 empty] | PP | 2
| VV |  | D.Technická zpráva, 01.4 Vzorové řezy | [14 empty] | VV | 2 | 1 | True | 0 | ROZPOCET
| VV |  | 61,4 |  | 61.4 | [12 empty] | VV | 2 | 2 | True | 1 | ROZPOCET
26 | K | 321311115 | Konstrukce vodních staveb z betonu prostého mrazuvzdorného tř. C 25/30 | m3 | 18 | 4890 | 88020 | CS ÚRS 2020 01 |  | základní | 3.899 | 70.182 | 0 | 0 | 0 | 0 | 4 | K | 2 |  |  |  | ROZPOCET | 88020 | 0 | 0 | 0 | 0 | 1 | 88020 | 4 | 1608644675
| PP |  | Konstrukce vodních staveb z betonu přehrad, jezů a plavebních komor, spodní stavby vodních elektráren, jader přehrad, odběrných věží a výpustných zařízení, opěrných zdí, šachet, šachtic a ostatních konstrukcí prostého pro prostředí s mrazovými cykly tř. C 25/30 | [14 empty] | PP | 2
| VV |  | D.Technická zpráva, 01.4 Vzorové řezy - podbetonování | [14 empty] | VV | 2 | 1 | True | 0 | ROZPOCET
| VV |  | 18 |  | 18 | [12 empty] | VV | 2 | 2 | True | 1 | ROZPOCET
27 | K | 321321115 | Konstrukce vodních staveb ze ŽB mrazuvzdorného tř. C 25/30 | m3 | 59.9 | 5220 | 312678 | CS ÚRS 2020 01 |  | základní | 4.591 | 275.0009 | 0 | 0 | 0 | 0 | 4 | K | 2 |  |  |  | ROZPOCET | 312678 | 0 | 0 | 0 | 0 | 1 | 312678 | 4 | -1593105731
| PP |  | Konstrukce vodních staveb z betonu přehrad, jezů a plavebních komor, spodní stavby vodních elektráren, jader přehrad, odběrných věží a výpustných zařízení, opěrných zdí, šachet, šachtic a ostatních konstrukcí železového pro prostředí s mrazovými cykly tř. C 25/30 | [14 empty] | PP | 2
| VV |  | D.Technická zpráva, 01.4 Vzorové řezy | [14 empty] | VV | 2 | 1 | True | 0 | ROZPOCET
| VV |  | 59,9 |  | 59.9 | [12 empty] | VV | 2 | 2 | True | 1 | ROZPOCET
28 | K | 321351010 | Bednění konstrukcí vodních staveb rovinné - zřízení | m2 | 378.1 | 1180 | 446158 | CS ÚRS 2020 01 |  | základní | 1.895 | 716.4995 | 0.00726 | 2.745 | 0 | 0 | 4 | K | 2 |  |  |  | ROZPOCET | 446158 | 0 | 0 | 0 | 0 | 1 | 446158 | 4 | -1624256143
| PP |  | Bednění konstrukcí z betonu prostého nebo železového vodních staveb přehrad, jezů a plavebních komor, spodní stavby vodních elektráren, jader přehrad, odběrných věží a výpustných zařízení, opěrných zdí, šachet, šachtic a ostatních konstrukcí zřízení ploch rovinných | [14 empty] | PP | 2
| VV |  | D.Technická zpráva, 01.4 Vzorové řezy | [14 empty] | VV | 2 | 1 | True | 0 | ROZPOCET
| VV |  | 378,1 |  | 378.1 | [12 empty] | VV | 2 | 2 | True | 1 | ROZPOCET
29 | K | 321352010 | Bednění konstrukcí vodních staveb rovinné - odstranění | m2 | 378.1 | 348 | 131578.8 | CS ÚRS 2020 01 |  | základní | 0.628 | 237.4468 | 0.00086 | 0.32517 | 0 | 0 | 4 | K | 2 |  |  |  | ROZPOCET | 131578.8 | 0 | 0 | 0 | 0 | 1 | 131578.8 | 4 | 661086986
| PP |  | Bednění konstrukcí z betonu prostého nebo železového vodních staveb přehrad, jezů a plavebních komor, spodní stavby vodních elektráren, jader přehrad, odběrných věží a výpustných zařízení, opěrných zdí, šachet, šachtic a ostatních konstrukcí odstranění ploch rovinných | [14 empty] | PP | 2
| VV |  | 378,1 |  | 378.1 | [12 empty] | VV | 2 | 2 | True | 1 | ROZPOCET
30 | K | 321366111 | Výztuž železobetonových konstrukcí vodních staveb z oceli 10 505 D do 12 mm | t | 2.122 | 42900 | 91033.8 | CS ÚRS 2020 01 |  | základní | 33.527 | 71.1443 | 1.0958 | 2.3253 | 0 | 0 | 4 | K | 2 |  |  |  | ROZPOCET | 91033.8 | 0 | 0 | 0 | 0 | 1 | 91033.8 | 4 | -1214038877
| PP |  | Výztuž železobetonových konstrukcí vodních staveb přehrad, jezů a plavebních komor, spodní stavby vodních elektráren, jader přehrad, odběrných věží a výpustných zařízení, opěrných zdí, šachet, šachtic a ostatních konstrukcí jednotlivé pruty průměru do 12 mm, z oceli 10 505 (R) nebo BSt 500 | [14 empty] | PP | 2
| VV |  | 05.3 Výkres tvaru - kotvení přizdívky - kotvící trny (hmotnost 0,62 kg/m) | [14 empty] | VV | 2 | 1 | True | 0 | ROZPOCET
| VV |  | ((0,32*450)*0,62)/1000 |  | 0.089 | [12 empty] | VV | 2 | 2 | True | 0 | ROZPOCET
| VV |  | 05.4 Výkres vyztužení | [14 empty] | VV | 2 | 1 | True | 0 | ROZPOCET
| VV |  | 2032,5/1000 |  | 2.033 | [12 empty] | VV | 2 | 2 | True | 0 | ROZPOCET
| VV |  | Součet |  | 2.122 | [12 empty] | VV | 2 | 4 | True | 1 | ROZPOCET
31 | K | 321366112 | Výztuž železobetonových konstrukcí vodních staveb z oceli 10 505 D do 32 mm | t | 0.723 | 36800 | 26606.4 | CS ÚRS 2020 01 |  | základní | 22.055 | 15.9458 | 1.0563 | 0.76371 | 0 | 0 | 4 | K | 2 |  |  |  | ROZPOCET | 26606.4 | 0 | 0 | 0 | 0 | 1 | 26606.4 | 4 | -13156907
| PP |  | Výztuž železobetonových konstrukcí vodních staveb přehrad, jezů a plavebních komor, spodní stavby vodních elektráren, jader přehrad, odběrných věží a výpustných zařízení, opěrných zdí, šachet, šachtic a ostatních konstrukcí jednotlivé pruty přes 12 do 32 mm, z oceli 10 505 (R) nebo BSt 500 | [14 empty] | PP | 2
| VV |  | 05.4 Výkres vyztužení | [14 empty] | VV | 2 | 1 | True | 0 | ROZPOCET
| VV |  | 722,9/1000 |  | 0.723 | [12 empty] | VV | 2 | 2 | True | 1 | ROZPOCET
32 | K | 321368211 | Výztuž železobetonových konstrukcí vodních staveb ze svařovaných sítí | t | 4.149 | 37100 | 153927.9 | CS ÚRS 2020 01 |  | základní | 39.133 | 162.3628 | 1.0395 | 4.3129 | 0 | 0 | 4 | K | 2 |  |  |  | ROZPOCET | 153927.9 | 0 | 0 | 0 | 0 | 1 | 153927.9 | 4 | -686470675
| PP |  | Výztuž železobetonových konstrukcí vodních staveb přehrad, jezů a plavebních komor, spodní stavby vodních elektráren, jader přehrad, odběrných věží a výpustných zařízení, opěrných zdí, šachet, šachtic a ostatních konstrukcí jednotlivé pruty svařované sítě z ocelových tažených drátů jakéhokoliv druhu oceli jakéhokoliv průměru a roztečí | [14 empty] | PP | 2
| VV |  | 05.4 Výkres vyztužení | [14 empty] | VV | 2 | 1 | True | 0 | ROZPOCET
| VV |  | (2389+1706,4+12+41,1)/1000 |  | 4.149 | [12 empty] | VV | 2 | 2 | True | 1 | ROZPOCET
| D | 4 | Vodorovné konstrukce |  |  |  | 40052 |  |  |  |  | 20.584 |  | 0 |  | 0 | 1 | D | 1 |  |  |  | ROZPOCET | [6 empty] | 40052
33 | K | 451315115 | Podkladní nebo výplňová vrstva z betonu C 16/20 tl do 100 mm | m2 | 124 | 323 | 40052 | CS ÚRS 2020 01 |  | základní | 0.166 | 20.584 | 0 | 0 | 0 | 0 | 4 | K | 2 |  |  |  | ROZPOCET | 40052 | 0 | 0 | 0 | 0 | 1 | 40052 | 4 | 1512239112
| PP |  | Podkladní a výplňové vrstvy z betonu prostého tloušťky do 100 mm, z betonu C 16/20 | [14 empty] | PP | 2
| VV |  | 12,4/0,1 |  | 124 | [12 empty] | VV | 2 | 2 | True | 1 | ROZPOCET
| VV |  | D.Technická zpráva, 01.4 Vzorové řezy | [14 empty] | VV | 2 | 1 | True | 0 | ROZPOCET
| D | 9 | Ostatní konstrukce a práce, bourání |  |  |  | 197360.46 |  |  |  |  | 459.2117 |  | 0.073282 |  | 160.975 | 1 | D | 1 |  |  |  | ROZPOCET | [6 empty] | 197360.46
34 | K | 919726122 | Geotextilie pro ochranu, separaci a filtraci netkaná měrná hmotnost do 300 g/m2 | m2 | 108.4 | 52.8 | 5723.52 | CS ÚRS 2020 01 |  | základní | 0.08 | 8.672 | 0.00047 | 0.050948 | 0 | 0 | 4 | K | 2 |  |  |  | ROZPOCET | 5723.52 | 0 | 0 | 0 | 0 | 1 | 5723.52 | 4 | 1471052766
| PP |  | Geotextilie netkaná pro ochranu, separaci nebo filtraci měrná hmotnost přes 200 do 300 g/m2 | [14 empty] | PP | 2
| VV |  | D.Technická zpráva, 01.4 Vzorové řezy | [14 empty] | VV | 2 | 1 | True | 0 | ROZPOCET
| VV |  | 108,4 |  | 108.4 | [12 empty] | VV | 2 | 2 | True | 1 | ROZPOCET
35 | K | 931994132 | Těsnění dilatační spáry betonové konstrukce silikonovým tmelem do pl 4,0 cm2 | m | 44.7 | 211 | 9431.7 | CS ÚRS 2020 01 |  | základní | 0.24 | 10.728 | 0.00018 | 0.008046 | 0 | 0 | 4 | K | 2 |  |  |  | ROZPOCET | 9431.7 | 0 | 0 | 0 | 0 | 1 | 9431.7 | 4 | -783943003
| PP |  | Těsnění spáry betonové konstrukce pásy, profily, tmely tmelem silikonovým spáry dilatační do 4,0 cm2 | [14 empty] | PP | 2
| VV |  | 44,7 |  | 44.7 | [12 empty] | VV | 2 | 2 | True | 1 | ROZPOCET
| VV |  | Přesná specifikace v příloze D.Technická zpráva a 05.3 výkres tvaru | [14 empty] | VV | 2 | 1 | True | 0 | ROZPOCET
36 | K | 953312124 | Vložky do svislých dilatačních spár z extrudovaných polystyrénových desek tl 40 mm | m2 | 11.34 | 211 | 2392.74 | CS ÚRS 2020 01 |  | základní | 0.2 | 2.268 | 0.00126 | 0.014288 | 0 | 0 | 4 | K | 2 |  |  |  | ROZPOCET | 2392.74 | 0 | 0 | 0 | 0 | 1 | 2392.74 | 4 | 325079853
| PP |  | Vložky svislé do dilatačních spár z polystyrenových desek extrudovaných včetně dodání a osazení, v jakémkoliv zdivu přes 30 do 40 mm | [14 empty] | PP | 2
| VV |  | 14*0,81 |  | 11.34 | [12 empty] | VV | 2 | 2 | True | 1 | ROZPOCET
| VV |  | Přesná specifikace v příloze D.Technická zpráva a 05.3 výkres tvaru | [14 empty] | VV | 2 | 1 | True | 0 | ROZPOCET
37 | K | 981511113 | Demolice konstrukcí objektů z kamenného zdiva postupným rozebíráním | m3 | 34.25 | 1890 | 64732.5 | CS ÚRS 2020 01 |  | základní | 4.647 | 159.1598 | 0 | 0 | 2.5 | 85.625 | 4 | K | 2 |  |  |  | ROZPOCET | 64732.5 | 0 | 0 | 0 | 0 | 1 | 64732.5 | 4 | -1685880056
| PP |  | Demolice konstrukcí objektů postupným rozebíráním zdiva na maltu cementovou z kamene | [14 empty] | PP | 2
| VV |  | D.Technická zpráva, 01.4 Vzorové řezy | [14 empty] | VV | 2 | 1 | True | 0 | ROZPOCET
| VV |  | 68,5*0,5 |  | 34.25 | [12 empty] | VV | 2 | 2 | True | 1 | ROZPOCET
38 | K | 981511116 | Demolice konstrukcí objektů z betonu prostého postupným rozebíráním | m3 | 34.25 | 3360 | 115080 | CS ÚRS 2020 01 |  | základní | 8.128 | 278.384 | 0 | 0 | 2.2 | 75.35 | 4 | K | 2 |  |  |  | ROZPOCET | 115080 | 0 | 0 | 0 | 0 | 1 | 115080 | 4 | -1978771923
| PP |  | Demolice konstrukcí objektů postupným rozebíráním konstrukcí z betonu prostého | [14 empty] | PP | 2
| VV |  | D.Technická zpráva, 01.4 Vzorové řezy | [14 empty] | VV | 2 | 1 | True | 0 | ROZPOCET
| VV |  | 68,5*0,5 |  | 34.25 | [12 empty] | VV | 2 | 2 | True | 1 | ROZPOCET
| D | 997 | Přesun sutě |  |  |  | 157789.75 |  |  |  |  | 30.4825 |  | 0 |  | 0 | 1 | D | 1 |  |  |  | ROZPOCET | [6 empty] | 157789.75
39 | K | 997006512 | Vodorovné doprava suti s naložením a složením na skládku do 1 km | t | 171.25 | 143 | 24488.75 | CS ÚRS 2020 01 |  | základní | 0.091 | 15.5838 | 0 | 0 | 0 | 0 | 4 | K | 2 |  |  |  | ROZPOCET | 24488.75 | 0 | 0 | 0 | 0 | 1 | 24488.75 | 4 | -92154805
| PP |  | Vodorovná doprava suti na skládku s naložením na dopravní prostředek a složením přes 100 m do 1 km | [14 empty] | PP | 2
| VV |  | D.Technická zpráva, 01.4 Vzorové řezy | [14 empty] | VV | 2 | 1 | True | 0 | ROZPOCET
| VV |  | 68,5*2,5 |  | 171.25 | [12 empty] | VV | 2 | 2 | True | 1 | ROZPOCET
40 | K | 997006519 | Příplatek k vodorovnému přemístění suti na skládku ZKD 1 km přes 1 km | t | 4966.25 | 12.6 | 62574.75 | CS ÚRS 2020 01 |  | základní | 0.003 | 14.8987 | 0 | 0 | 0 | 0 | 4 | K | 2 |  |  |  | ROZPOCET | 62574.75 | 0 | 0 | 0 | 0 | 1 | 62574.75 | 4 | -32330577
| PP |  | Vodorovná doprava suti na skládku s naložením na dopravní prostředek a složením Příplatek k ceně za každý další i započatý 1 km | [14 empty] | PP | 2
| VV |  | D.Technická zpráva, 01.4 Vzorové řezy | [14 empty] | VV | 2 | 1 | True | 0 | ROZPOCET
| VV |  | 68,5*2,5*29"odvoz na skládku, vzd. 30 km" |  | 4966.25 | [12 empty] | VV | 2 | 2 | True | 1 | ROZPOCET
41 | K | 997013601 | Poplatek za uložení na skládce (skládkovné) stavebního odpadu betonového kód odpadu 17 01 01 | t | 85.625 | 492 | 42127.5 | CS ÚRS 2020 01 |  | základní | 0 | 0 | 0 | 0 | 0 | 0 | 4 | K | 2 |  |  |  | ROZPOCET | 42127.5 | 0 | 0 | 0 | 0 | 1 | 42127.5 | 4 | -1633473159
| PP |  | Poplatek za uložení stavebního odpadu na skládce (skládkovné) z prostého betonu zatříděného do Katalogu odpadů pod kódem 17 01 01 | [14 empty] | PP | 2
| VV |  | 68,5*0,5*2,5 |  | 85.625 | [12 empty] | VV | 2 | 2 | True | 1 | ROZPOCET
| VV |  | D. Technická zpráva | [14 empty] | VV | 2 | 1 | True | 0 | ROZPOCET
| VV |  | Likvidace stávajících zděných konstrukcí - beton.Objem hm. 2,5 t/m3. Cena dle aktuálního ceníku skládky v Nasavrkách. | [14 empty] | VV | 2 | 1 | True | 0 | ROZPOCET
42 | K | 997013655 | Poplatek za uložení na skládce (skládkovné) zeminy a kamení kód odpadu 17 05 04 | t | 85.625 | 334 | 28598.75 | CS ÚRS 2020 01 |  | základní | 0 | 0 | 0 | 0 | 0 | 0 | 4 | K | 2 |  |  |  | ROZPOCET | 28598.75 | 0 | 0 | 0 | 0 | 1 | 28598.75 | 4 | 1091316925
| PP |  | Poplatek za uložení stavebního odpadu na skládce (skládkovné) zeminy a kamení zatříděného do Katalogu odpadů pod kódem 17 05 04 | [14 empty] | PP | 2
| VV |  | 68,5*0,5*2,5 |  | 85.625 | [12 empty] | VV | 2 | 2 | True | 1 | ROZPOCET
| VV |  | D. Technická zpráva | [14 empty] | VV | 2 | 1 | True | 0 | ROZPOCET
| VV |  | Likvidace stávajících zděných konstrukcí - kámen.Objem hmotnost 2,5 t/m3. Jednotková cena za uložení dle aktuálního ceníku skládky v Nasavrkách. | [14 empty] | VV | 2 | 1 | True | 0 | ROZPOCET
| D | 998 | Přesun hmot |  |  |  | 76487.22 |  |  |  |  | 95.0466 |  | 0 |  | 0 | 1 | D | 1 |  |  |  | ROZPOCET | [6 empty] | 76487.22
43 | K | 998332011 | Přesun hmot pro úpravy vodních toků a kanály | t | 281.203 | 272 | 76487.22 | CS ÚRS 2020 01 |  | základní | 0.338 | 95.0466 | 0 | 0 | 0 | 0 | 4 | K | 2 |  |  |  | ROZPOCET | 76487.22 | 0 | 0 | 0 | 0 | 1 | 76487.22 | 4 | 680027964
| PP |  | Přesun hmot pro úpravy vodních toků a kanály, hráze rybníků apod. dopravní vzdálenost do 500 m | [14 empty] | PP | 2

## SO 06 - Vegetační úpravy
{36592e8b-d44a-491c-90c6-716c155ac449}
2
| KRYCÍ LIST SOUPISU PRACÍ | [7 empty] | v --- níže se nacházejí doplnkové a pomocné údaje k sestavám --- v | [8 empty] | False
Stavba:
Svratouch, protipovodňové úpravy potoka Řivnáč
Objekt:
SO 06 - Vegetační úpravy
| KSO: |  |  |  |  | CC-CZ:
| Místo: |  | Svratouch |  |  | Datum: | 23. 10. 2020
| Zadavatel: |  |  |  |  | IČ:
|  | Obec Svratouch |  |  |  | DIČ:
| Zhotovitel: |  |  |  |  | IČ: | 0
[6 empty] | DIČ: | 0
| Projektant: |  |  |  |  | IČ: | 27560015
|  | Envicons, s.r.o. |  |  |  | DIČ: | CZ27560015
| Zpracovatel: |  |  |  |  | IČ: | 27560015
|  | Envicons, s.r.o. |  |  |  | DIČ: | CZ27560015
Poznámka:
| Cena bez DPH | [5 empty] | 33333.54
|  |  | Základ daně |  |  | Sazba daně | Výše daně
| DPH | základní | 33333.54 |  |  | 21% | 7000.04
|  | snížená | 0 |  |  | 15% | 0
|  | zákl. přenesená | 0 |  |  | 21% | 0
|  | sníž. přenesená | 0 |  |  | 15% | 0
|  | nulová | 0 |  |  | 0% | 0
| Cena s DPH |  |  | v | CZK |  | 40333.58
| Projektant |  |  | Zpracovatel
| Datum a podpis: |  | Razítko | Datum a podpis: |  |  | Razítko
| Objednavatel |  |  | Zhotovitel
| Datum a podpis: |  | Razítko | Datum a podpis: |  |  | Razítko
REKAPITULACE ČLENĚNÍ SOUPISU PRACÍ
Stavba:
Svratouch, protipovodňové úpravy potoka Řivnáč
Objekt:
SO 06 - Vegetační úpravy
Místo: |  |  | Svratouch |  |  | Datum: | 23. 10. 2020
Zadavatel: |  |  | Obec Svratouch |  |  | Projektant: | Envicons, s.r.o.
Zhotovitel: | [5 empty] | Zpracovatel: | Envicons, s.r.o.
Kód dílu - Popis | [6 empty] | Cena celkem [CZK]
Náklady ze soupisu prací | [6 empty] | 33333.54 | [11 empty] | -1
| HSV - Práce a dodávky HSV | [5 empty] | 33333.54
| 1 - Zemní práce | [5 empty] | 33333.54
SOUPIS PRACÍ
Stavba:
Svratouch, protipovodňové úpravy potoka Řivnáč
Objekt:
SO 06 - Vegetační úpravy
Místo: |  |  | Svratouch |  |  | Datum: | 23. 10. 2020
Zadavatel: |  |  | Obec Svratouch |  |  | Projektant: | Envicons, s.r.o.
Zhotovitel: | [5 empty] | Zpracovatel: | Envicons, s.r.o.
PČ | Typ | Kód | Popis | MJ | Množství | J.cena [CZK] | Cena celkem [CZK] | Cenová soustava |  | DPH | J. Nh [h] | Nh celkem [h] | J. hmotnost [t] | Hmotnost celkem [t] | J. suť [t] | Suť Celkem [t]
Náklady soupisu celkem | [6 empty] | 33333.54 |  |  |  |  | 83.1982 |  | 0.005603 |  | 0 |  | D | -1 | [10 empty] | 33333.54
| D | HSV | Práce a dodávky HSV |  |  |  | 33333.54 |  |  |  |  | 83.1982 |  | 0.005603 |  | 0 | 1 | D | 0 |  |  |  | ROZPOCET | [6 empty] | 33333.54
| D | 1 | Zemní práce |  |  |  | 33333.54 |  |  |  |  | 83.1982 |  | 0.005603 |  | 0 | 1 | D | 1 |  |  |  | ROZPOCET | [6 empty] | 33333.54
1 | K | 111251102 | Odstranění křovin a stromů průměru kmene do 100 mm i s kořeny sklonu terénu do 1:5 z celkové plochy přes 100 do 500 m2 strojně | m2 | 106 | 26.7 | 2830.2 | CS ÚRS 2020 01 |  | základní | 0.093 | 9.858 | 0 | 0 | 0 | 0 | 4 | K | 2 |  |  |  | ROZPOCET | 2830.2 | 0 | 0 | 0 | 0 | 1 | 2830.2 | 4 | 711981709
| PP |  | Odstranění křovin a stromů s odstraněním kořenů strojně průměru kmene do 100 mm v rovině nebo ve svahu sklonu terénu do 1:5, při celkové ploše přes 100 do 500 m2 | [14 empty] | PP | 2
| VV |  | 106"D.Technická zpráva" |  | 106 | [12 empty] | VV | 2 | 2 | True | 1 | ROZPOCET
2 | K | 112101101 | Odstranění stromů listnatých průměru kmene do 300 mm | kus | 6 | 161 | 966 | CS ÚRS 2020 01 |  | základní | 0.49 | 2.94 | 0 | 0 | 0 | 0 | 4 | K | 2 |  |  |  | ROZPOCET | 966 | 0 | 0 | 0 | 0 | 1 | 966 | 4 | -1094829154
| PP |  | Odstranění stromů s odřezáním kmene a s odvětvením listnatých, průměru kmene přes 100 do 300 mm | [14 empty] | PP | 2
| VV |  | 2+4"D.technická zpráva" |  | 6 | [12 empty] | VV | 2 | 2 | True | 1 | ROZPOCET
3 | K | 112101102 | Odstranění stromů listnatých průměru kmene do 500 mm | kus | 3 | 290 | 870 | CS ÚRS 2020 01 |  | základní | 0.88 | 2.64 | 0 | 0 | 0 | 0 | 4 | K | 2 |  |  |  | ROZPOCET | 870 | 0 | 0 | 0 | 0 | 1 | 870 | 4 | 1418001721
| PP |  | Odstranění stromů s odřezáním kmene a s odvětvením listnatých, průměru kmene přes 300 do 500 mm | [14 empty] | PP | 2
| VV |  | 1+2"D.technická zpráva" |  | 3 | [12 empty] | VV | 2 | 2 | True | 1 | ROZPOCET
4 | K | 112101103 | Odstranění stromů listnatých průměru kmene do 700 mm | kus | 2 | 468 | 936 | CS ÚRS 2020 01 |  | základní | 1.42 | 2.84 | 0 | 0 | 0 | 0 | 4 | K | 2 |  |  |  | ROZPOCET | 936 | 0 | 0 | 0 | 0 | 1 | 936 | 4 | -539688566
| PP |  | Odstranění stromů s odřezáním kmene a s odvětvením listnatých, průměru kmene přes 500 do 700 mm | [14 empty] | PP | 2
| VV |  | 2"D.Technická zpráva" |  | 2 | [12 empty] | VV | 2 | 2 | True | 1 | ROZPOCET
5 | K | 112211111 | Spálení pařezu D do 0,3 m | kus | 3 | 203 | 609 | CS ÚRS 2020 01 |  | základní | 0.66 | 1.98 | 9e-05 | 0.00027 | 0 | 0 | 4 | K | 2 |  |  |  | ROZPOCET | 609 | 0 | 0 | 0 | 0 | 1 | 609 | 4 | 708415560
| PP |  | Spálení pařezů na hromadách průměru přes 0,10 do 0,30 m | [14 empty] | PP | 2
| VV |  | 3"D.Technická zpráva" |  | 3 | [12 empty] | VV | 2 | 2 | True | 1 | ROZPOCET
6 | K | 112211112 | Spálení pařezu D do 0,5 m | kus | 3 | 391 | 1173 | CS ÚRS 2020 01 |  | základní | 1.27 | 3.81 | 0.00018 | 0.00054 | 0 | 0 | 4 | K | 2 |  |  |  | ROZPOCET | 1173 | 0 | 0 | 0 | 0 | 1 | 1173 | 4 | 1940290658
| PP |  | Spálení pařezů na hromadách průměru přes 0,30 do 0,50 m | [14 empty] | PP | 2
| VV |  | 3"D.Technická zpráva" |  | 3 | [12 empty] | VV | 2 | 2 | True | 1 | ROZPOCET
7 | K | 112211113 | Spálení pařezu D do 1,0 m | kus | 9 | 853 | 7677 | CS ÚRS 2020 01 |  | základní | 2.295 | 20.655 | 0.00036 | 0.00324 | 0 | 0 | 4 | K | 2 |  |  |  | ROZPOCET | 7677 | 0 | 0 | 0 | 0 | 1 | 7677 | 4 | 164345982
| PP |  | Spálení pařezů na hromadách průměru přes 0,50 do 1,00 m | [14 empty] | PP | 2
| VV |  | 6+3"D.Technická zpráva" |  | 9 | [12 empty] | VV | 2 | 2 | True | 1 | ROZPOCET
8 | K | 112251101 | Odstranění pařezů D do 300 mm | kus | 3 | 331 | 993 | CS ÚRS 2020 01 |  | základní | 0.389 | 1.167 | 0 | 0 | 0 | 0 | 4 | K | 2 |  |  |  | ROZPOCET | 993 | 0 | 0 | 0 | 0 | 1 | 993 | 4 | 265782966
| PP |  | Odstranění pařezů strojně s jejich vykopáním, vytrháním nebo odstřelením průměru přes 100 do 300 mm | [14 empty] | PP | 2
| VV |  | 3"D.Technická zpráva" |  | 3 | [12 empty] | VV | 2 | 2 | True | 1 | ROZPOCET
9 | K | 112251102 | Odstranění pařezů D do 500 mm | kus | 3 | 626 | 1878 | CS ÚRS 2020 01 |  | základní | 0.734 | 2.202 | 0 | 0 | 0 | 0 | 4 | K | 2 |  |  |  | ROZPOCET | 1878 | 0 | 0 | 0 | 0 | 1 | 1878 | 4 | -1658626314
| PP |  | Odstranění pařezů strojně s jejich vykopáním, vytrháním nebo odstřelením průměru přes 300 do 500 mm | [14 empty] | PP | 2
| VV |  | 3"D.Technická zpráva" |  | 3 | [12 empty] | VV | 2 | 2 | True | 1 | ROZPOCET
10 | K | 112251103 | Odstranění pařezů D do 700 mm | kus | 6 | 1000 | 6000 | CS ÚRS 2020 01 |  | základní | 1.175 | 7.05 | 0 | 0 | 0 | 0 | 4 | K | 2 |  |  |  | ROZPOCET | 6000 | 0 | 0 | 0 | 0 | 1 | 6000 | 4 | 721654636
| PP |  | Odstranění pařezů strojně s jejich vykopáním, vytrháním nebo odstřelením průměru přes 500 do 700 mm | [14 empty] | PP | 2
| VV |  | 5+1"D.Technická zpráva" |  | 6 | [12 empty] | VV | 2 | 2 | True | 1 | ROZPOCET
11 | K | 112251104 | Odstranění pařezů D do 900 mm | kus | 3 | 1580 | 4740 | CS ÚRS 2020 01 |  | základní | 1.856 | 5.568 | 0 | 0 | 0 | 0 | 4 | K | 2 |  |  |  | ROZPOCET | 4740 | 0 | 0 | 0 | 0 | 1 | 4740 | 4 | -1281862537
| PP |  | Odstranění pařezů strojně s jejich vykopáním, vytrháním nebo odstřelením průměru přes 700 do 900 mm | [14 empty] | PP | 2
| VV |  | 2+1"D.Technická zpráva" |  | 3 | [12 empty] | VV | 2 | 2 | True | 1 | ROZPOCET
12 | K | 181411122 | Založení lučního trávníku výsevem plochy do 1000 m2 ve svahu do 1:2 | m2 | 103.5 | 9.79 | 1013.27 | CS ÚRS 2020 01 |  | základní | 0.012 | 1.242 | 0 | 0 | 0 | 0 | 4 | K | 2 |  |  |  | ROZPOCET | 1013.27 | 0 | 0 | 0 | 0 | 1 | 1013.27 | 4 | -2126607776
| PP |  | Založení trávníku na půdě předem připravené plochy do 1000 m2 výsevem včetně utažení lučního na svahu přes 1:5 do 1:2 | [14 empty] | PP | 2
| VV |  | SO 05 Opěrné stěny - D.Technická zpráva | [14 empty] | VV | 2 | 1 | True | 0 | ROZPOCET
| VV |  | 20,7/0,2 |  | 103.5 | [12 empty] | VV | 2 | 2 | True | 1 | ROZPOCET
13 | M | 00572100R | speciální travní směs | kg | 1.553 | 105 | 163.07 |  |  | základní | 0 | 0 | 0.001 | 0.001553 | 0 | 0 | 8 | M | 2 |  |  |  | ROZPOCET | 163.07 | 0 | 0 | 0 | 0 | 1 | 163.07 | 4 | 618916017
| VV |  | 103,5*0,015 'Přepočtené koeficientem množství |  | 1.553 | [12 empty] | VV | 2 | 2 | False | 1 | ROZPOCET
14 | K | R01 | Drcení ořezaných větví, keřů a pařezů vč. rozmanipulování pařezů s odvozem štěpky do 30 km. | m3 | 4.1 | 850 | 3485 |  |  | základní | 5.182 | 21.2462 | 0 | 0 | 0 | 0 | 4 | K | 2 |  |  |  | ROZPOCET | 3485 | 0 | 0 | 0 | 0 | 1 | 3485 | 4 | -1288067492
| PP |  | Drcení ořezaných větví, keřů a pařezů vč. rozmanipulování pařezů s odvozem štěpky do 20 km. | [14 empty] | PP | 2
| VV |  | 4,1"D.Technická zpráva" |  | 4.1 | [12 empty] | VV | 2 | 2 | True | 1 | ROZPOCET

## SO 07 - Vedlejší rozpočto...
{d30259b0-d786-44f4-ba26-38a3cfbba795}
2
| KRYCÍ LIST SOUPISU PRACÍ | [7 empty] | v --- níže se nacházejí doplnkové a pomocné údaje k sestavám --- v | [8 empty] | False
Stavba:
Svratouch, protipovodňové úpravy potoka Řivnáč
Objekt:
SO 07 - Vedlejší rozpočtové náklady
| KSO: |  |  |  |  | CC-CZ:
| Místo: |  | Svratouch |  |  | Datum: | 23. 10. 2020
| Zadavatel: |  |  |  |  | IČ:
|  | Obec Svratouch |  |  |  | DIČ:
| Zhotovitel: |  |  |  |  | IČ: | 0
[6 empty] | DIČ: | 0
| Projektant: |  |  |  |  | IČ: | 27560015
|  | Envicons, s.r.o. |  |  |  | DIČ: | CZ27560015
| Zpracovatel: |  |  |  |  | IČ: | 27560015
|  | Envicons, s.r.o. |  |  |  | DIČ: | CZ27560015
Poznámka:
| Cena bez DPH | [5 empty] | 215000
|  |  | Základ daně |  |  | Sazba daně | Výše daně
| DPH | základní | 215000 |  |  | 21% | 45150
|  | snížená | 0 |  |  | 15% | 0
|  | zákl. přenesená | 0 |  |  | 21% | 0
|  | sníž. přenesená | 0 |  |  | 15% | 0
|  | nulová | 0 |  |  | 0% | 0
| Cena s DPH |  |  | v | CZK |  | 260150
| Projektant |  |  | Zpracovatel
| Datum a podpis: |  | Razítko | Datum a podpis: |  |  | Razítko
| Objednavatel |  |  | Zhotovitel
| Datum a podpis: |  | Razítko | Datum a podpis: |  |  | Razítko
REKAPITULACE ČLENĚNÍ SOUPISU PRACÍ
Stavba:
Svratouch, protipovodňové úpravy potoka Řivnáč
Objekt:
SO 07 - Vedlejší rozpočtové náklady
Místo: |  |  | Svratouch |  |  | Datum: | 23. 10. 2020
Zadavatel: |  |  | Obec Svratouch |  |  | Projektant: | Envicons, s.r.o.
Zhotovitel: | [5 empty] | Zpracovatel: | Envicons, s.r.o.
Kód dílu - Popis | [6 empty] | Cena celkem [CZK]
Náklady ze soupisu prací | [6 empty] | 215000 | [11 empty] | -1
| VRN - Vedlejší rozpočtové náklady | [5 empty] | 215000
SOUPIS PRACÍ
Stavba:
Svratouch, protipovodňové úpravy potoka Řivnáč
Objekt:
SO 07 - Vedlejší rozpočtové náklady
Místo: |  |  | Svratouch |  |  | Datum: | 23. 10. 2020
Zadavatel: |  |  | Obec Svratouch |  |  | Projektant: | Envicons, s.r.o.
Zhotovitel: | [5 empty] | Zpracovatel: | Envicons, s.r.o.
PČ | Typ | Kód | Popis | MJ | Množství | J.cena [CZK] | Cena celkem [CZK] | Cenová soustava |  | DPH | J. Nh [h] | Nh celkem [h] | J. hmotnost [t] | Hmotnost celkem [t] | J. suť [t] | Suť Celkem [t]
Náklady soupisu celkem | [6 empty] | 215000 |  |  |  |  | 0 |  | 0 |  | 0 |  | D | -1 | [7 empty] | 215000
| D | VRN | Vedlejší rozpočtové náklady |  |  |  | 215000 |  |  |  |  | 0 |  | 0 |  | 0 | 5 | D | 0 | ROZPOCET | [6 empty] | 215000
1 | K | R01 | Průběžné denní čištění a údržba dotčených komunikací v průběhu stavby | soubor | 1 | 15000 | 15000 |  |  | základní | 0 | 0 | 0 | 0 | 0 | 0 | 1024 | K | 1 | ROZPOCET | 15000 | 0 | 0 | 0 | 0 | 1 | 15000 | 1024 | -1615598429
| PP |  | Čištění komunikací dle potřeby stavby | [14 empty] | PP | 1
| P |  | Poznámka k položce: Podmínky vlastníka komunikace specifikované v dokladové části PD. např.čistící stanice se zpevněnou plochou, pravidelné kropení, kartáčování aj) | [14 empty] | P | 1
2 | K | R02 | Zajištění a zabezpečení staveniště, zřízení a likvidace zařízení staveniště, zřízení sjezdů do koryta, včetně případných přípojek, přístupů, skládek, deponií apod. | soubor | 1 | 35000 | 35000 |  |  | základní | 0 | 0 | 0 | 0 | 0 | 0 | 1024 | K | 1 | ROZPOCET | 35000 | 0 | 0 | 0 | 0 | 1 | 35000 | 1024 | -492318374
3 | K | R03 | Provedení (zabezpečení) následujících opatření nezbytných pro ochranu zvláště chráněných částí přírody: záchranný přenos, biologický dozor | soubor | 1 | 20000 | 20000 |  |  | základní | 0 | 0 | 0 | 0 | 0 | 0 | 1024 | K | 1 | ROZPOCET | 20000 | 0 | 0 | 0 | 0 | 1 | 20000 | 1024 | -1574396964
| PP |  | Provedení (zabezpečení) následujících opatření nezbytných pro ochranu zvláště chráněných částí přírody. | [14 empty] | PP | 1
4 | K | R04 | Protokolární předání stavbou dotčených pozemků a komunikací, uvedených do původního stavu, zpět jejich vlastníkům. | soubor | 1 | 4500 | 4500 |  |  | základní | 0 | 0 | 0 | 0 | 0 | 0 | 1024 | K | 1 | ROZPOCET | 4500 | 0 | 0 | 0 | 0 | 1 | 4500 | 1024 | -1373493204
| PP |  | Protokolární předání stavbou dotčených pozemků a komunikací, uvedených do původního stavu, zpět jejich vlastníkům. | [14 empty] | PP | 1
5 | K | R05 | Inženýrské sítě - vytýčení inženýrských sítí a zařízení, včetně zajištění případné aktualizace vyjádření správců sítí, která pozbudou platnosti v období mezi předáním staveniště a vytyčením sítí. | soubor | 1 | 15000 | 15000 |  |  | základní | 0 | 0 | 0 | 0 | 0 | 0 | 1024 | K | 1 | ROZPOCET | 15000 | 0 | 0 | 0 | 0 | 1 | 15000 | 1024 | -533247983
| PP |  | Vytýčení inženýrských sítí a zařízení, včetně zajištění případné aktualizace vyjádření správců sítí, která pozbudou platnosti v období mezi předáním staveniště a vytyčením sítí. | [14 empty] | PP | 1
| P |  | Poznámka k položce: Položka obsahuje: Zajištění všech nezbytných opatření, jimiž bude předejito porušení jakékoliv inženýrské sítě během výstavby, aktualizaci vyjádření k existenci sítí, jejich vytýčení, označení a ochrana stávajících inženýrských sítí a zařízení v obvodu staveniště. Doklady o vytýčení, včetně zaměření, budou před zahájením stavebních prací předány objednateli v tištěné, příp. digitální formě. Dále respektování ochranných pásem inženýrských sítí dle příslušných norem a vyhlášek a údajů jejich majetkových správců; provedení potřebných přeložek podzemních a nadzemních sítí, jejich ochranu a zajištění; potřebného vypínání vzdušných el. vedení při práci pod nimi, zajištění výluk a náhradního zásobování, související s realizací a propojením inženýrských sítí, úhrada poplatků za připojení elektrického vedení na základní síť apod. | [14 empty] | P | 1
6 | K | R07 | Vypracování mostního listu a protokolu z první hlavní prohlídky mostu | soubor | 1 | 2000 | 2000 |  |  | základní | 0 | 0 | 0 | 0 | 0 | 0 | 1024 | K | 1 | ROZPOCET | 2000 | 0 | 0 | 0 | 0 | 1 | 2000 | 1024 | 720644498
7 | K | R08 | Zpracování povodňového a havarijního plánu pro stavbu | soubor | 1 | 25000 | 25000 |  |  | základní | 0 | 0 | 0 | 0 | 0 | 0 | 1024 | K | 1 | ROZPOCET | 25000 | 0 | 0 | 0 | 0 | 1 | 25000 | 1024 | -22537339
8 | K | R10 | Ochrana kmenů a náběhů stromů v prostoru staveniště | soubor | 1 | 6000 | 6000 |  |  | základní | 0 | 0 | 0 | 0 | 0 | 0 | 1024 | K | 1 | ROZPOCET | 6000 | 0 | 0 | 0 | 0 | 1 | 6000 | 1024 | 895620224
9 | K | R11 | Projednání a zajištění (zvláštního) užívání komunikací včetně zajištění dopravního značení | soubor | 1 | 25000 | 25000 |  |  | základní | 0 | 0 | 0 | 0 | 0 | 0 | 1024 | K | 1 | ROZPOCET | 25000 | 0 | 0 | 0 | 0 | 1 | 25000 | 1024 | 1588985120
| P |  | Poznámka k položce: Projednání a zajištění (zvláštního) užívání komunikací a veřejných ploch včetně zajištění dopravního značení a to v rozsahu nezbytném pro řádné a bezpečné provádění stavby. (rozhodnutí, písemný protokol o jednání, zápis v SD...) | [14 empty] | P | 1
10 | K | R12 | Vytyčení stavby (případně pozemků nebo provedení jiných geodetických prací) odborně způsobilou osobou - geodetické práce po celou dobu výstavby | soubor | 1 | 25000 | 25000 |  |  | základní | 0 | 0 | 0 | 0 | 0 | 0 | 1024 | K | 1 | ROZPOCET | 25000 | 0 | 0 | 0 | 0 | 1 | 25000 | 1024 | -1975455390
| P |  | Poznámka k položce: | [14 empty] | P | 1
11 | K | R15 | Zajištění umístění štítku o povolení stavby (příp. stejnopisu oznámení o zahájení prací oblastnímu inspektorátu práce) na viditelném místě u vstupu na staveniště. | soubor | 1 | 2500 | 2500 |  |  | základní | 0 | 0 | 0 | 0 | 0 | 0 | 1024 | K | 1 | ROZPOCET | 2500 | 0 | 0 | 0 | 0 | 1 | 2500 | 1024 | -505165135
12 | K | R17 | Zpracování a předání dokumentace skutečného provedení stavby objednateli. Pořízení fotodokumentace stavby. | soubor | 1 | 25000 | 25000 |  |  | základní | 0 | 0 | 0 | 0 | 0 | 0 | 1024 | K | 1 | ROZPOCET | 25000 | 0 | 0 | 0 | 0 | 1 | 25000 | 1024 | -110832178
| P |  | Poznámka k položce: Zpracování a předání dokumentace skutečného provedení stavby objednateli (3 paré + 1 v elektronické formě + 1x původní situace s překryvem zaměřeného skutečného stavu) Pořízení fotodokumentace z celého průběhu stavby včetně stavebních a konstrukčních detailů v rozlišení a kvalitě pro tisk. Položka neobsahuje geodetické zaměření. | [14 empty] | P | 1
13 | K | R18 | Geodetické práce - zaměření skutečného provedení stavby. Zpracování geometrických plánů a schválení na katastru nemovitostí. | soubor | 1 | 15000 | 15000 |  |  | základní | 0 | 0 | 0 | 0 | 0 | 0 | 1024 | K | 1 | ROZPOCET | 15000 | 0 | 0 | 0 | 0 | 1 | 15000 | 1024 | 602994851
| P |  | Poznámka k položce: Zajištění veškerých geodetických prací a potřebných geodetických podkladů odborně způsobilou osobou v oboru zeměměřictví pro účely zpracování dokumentace skutečného provedení a pro kolaudaci stavby. | [14 empty] | P | 1