## Rekapitulace stavby
Export Komplet | [27 empty] | 2.0 | ZAMOK |  |  |  |  | False | False | {16a810e9-d5bf-48ae-9f3f-98e933a81869}
[33 empty] | 0,01 | 21
[33 empty] | 0,01 | 12
|  | REKAPITULACE STAVBY | [17 empty] | v --- níže se nacházejí doplnkové a pomocné údaje k sestavám --- v | [11 empty] | Návod na vyplnění | 0,001
|  | Kód: |  |  |  |  | 2420006 | [24 empty] | Měnit lze pouze buňky se žlutým podbarvením! 1) na prvním listu Rekapitulace stavby vyplňte v sestavě a) Souhrnný list - údaje o Uchazeči (přenesou se do ostatních sestav i v jiných listech) b) Rekapitulace objektů - potřebné Ostatní náklady 2) na vybraných listech vyplňte v sestavě a) Krycí list - údaje o Uchazeči, pokud se liší od údajů o Uchazeči na Souhrnném listu (údaje se přenesou do ostatních sestav v daném listu) b) Rekapitulace rozpočtu - potřebné Ostatní náklady c) Celkové náklady za stavbu - ceny u položek - množství, pokud má žluté podbarvení - a v případě potřeby poznámku (ta je ve skrytém sloupci) | 0,01
|  | Stavba: |  |  |  |  | Vodovod Otradov | [25 empty] | 0,01
|  | KSO: | [13 empty] | CC-CZ: | [16 empty] | 0,01
|  | Místo: |  |  |  |  | Otradov | [8 empty] | Datum: |  | 19. 3. 2024 | [14 empty] | 0,01
0,01
|  | Zadavatel: | [13 empty] | IČ: | [16 empty] | 0,01
[16 empty] | DIČ: | [16 empty] | 0,01
0,01
|  | Uchazeč: | [13 empty] | IČ: |  | Vyplň údaj | [14 empty] | 0,01
|  |  | Vyplň údaj | [12 empty] | DIČ: |  | Vyplň údaj | [14 empty] | 0,01
False
|  | Projektant: | [13 empty] | IČ: | [16 empty] | False
|  |  | VS Chrudim, a.s., Novoměstská 625, 53701 Chrudim | [12 empty] | DIČ: | [16 empty] | True
0,01
|  | Zpracovatel: | [13 empty] | IČ: | [16 empty] | 0,01
[16 empty] | DIČ: | [16 empty] | False
Poznámka:
|  | Cena bez DPH | [13 empty] | 0
[8 empty] | Sazba daně |  |  | Základ daně |  |  |  |  | Výše daně
|  | DPH |  | základní |  |  |  | 21% |  |  | 0 |  |  |  |  | 0
|  |  |  | snížená |  |  |  | 12% |  |  | 0 |  |  |  |  | 0
|  |  |  | zákl. přenesená |  |  |  | 21% |  |  | 0 |  |  |  |  | 0
|  |  |  | sníž. přenesená |  |  |  | 12% |  |  | 0 |  |  |  |  | 0
|  |  |  | nulová |  |  |  | 0% |  |  | 0 |  |  |  |  | 0
|  | Cena s DPH | [6 empty] | v |  |  | CZK |  |  |  | 0
|  | Projektant | [11 empty] | Zpracovatel
|  | Datum a podpis: | [7 empty] | Razítko |  |  |  | Datum a podpis: |  |  | Razítko
|  | Objednavatel | [11 empty] | Uchazeč
|  | Datum a podpis: | [7 empty] | Razítko |  |  |  | Datum a podpis: |  |  | Razítko
REKAPITULACE OBJEKTŮ STAVBY A SOUPISŮ PRACÍ
| Kód: | [6 empty] | 2420006
| Stavba: | [6 empty] | Vodovod Otradov
| Místo: | [6 empty] | Otradov | [6 empty] | Datum: |  | 19. 3. 2024
| Zadavatel: | [13 empty] | Projektant: |  | VS Chrudim, a.s., Novoměstská 625, 53701 Chrudim |  |  | Informatívní údaje z listů zakázek
| Uchazeč: | [13 empty] | Zpracovatel:
| Kód |  |  |  | Popis | [7 empty] | Cena bez DPH [CZK] |  |  |  |  | Cena s DPH [CZK] | Typ | z toho Ostat. náklady [CZK] | DPH [CZK] | Normohodiny [h] | DPH základní [CZK] | DPH snížená [CZK] | DPH základní přenesená [CZK] | DPH snížená přenesená [CZK] | Základna DPH základní | Základna DPH snížená | Základna DPH zákl. přenesená | Základna DPH sníž. přenesená | Základna DPH nulová
| Náklady z rozpočtů | [11 empty] | 0 |  |  |  |  | 0 |  | 0 | 0 | 0 | 0 | 0 | 0 | 0 | 0 | 0 | 0 | 0 | 0 |  | D | 0 | ###NOIMPORT### | IMPORT | {16a810e9-d5bf-48ae-9f3f-98e933a81869} | {00000000-0000-0000-0000-000000000000}
/ |  | 01 |  |  |  | Krouna, řad V, km 0,0-0,3529 | [6 empty] | 0 |  |  |  |  | 0 | STA | 0 | 0 | 0 | 0 | 0 | 0 | 0 | 0 | 0 | 0 | 0 | 0 |  |  | 1 |  | IMPORT | {e52b0a18-37d4-4b32-b671-5df4e54849d8} | {16a810e9-d5bf-48ae-9f3f-98e933a81869} | 2
/ |  | 02 |  |  |  | Krouna, redukční šachta | [6 empty] | 0 |  |  |  |  | 0 | STA | 0 | 0 | 0 | 0 | 0 | 0 | 0 | 0 | 0 | 0 | 0 | 0 |  |  | 1 |  | IMPORT | {e1f2929a-2ced-422e-9fdf-f3cdc2537072} | {16a810e9-d5bf-48ae-9f3f-98e933a81869} | 2
/ |  | 03 |  |  |  | Krouna, řad V, vodovodní přípojky | [6 empty] | 0 |  |  |  |  | 0 | STA | 0 | 0 | 0 | 0 | 0 | 0 | 0 | 0 | 0 | 0 | 0 | 0 |  |  | 1 |  | IMPORT | {31f55e70-8203-49d6-a5d5-08e94582b651} | {16a810e9-d5bf-48ae-9f3f-98e933a81869} | 2
/ |  | 04 |  |  |  | Otradov, vodovodní řady | [6 empty] | 0 |  |  |  |  | 0 | STA | 0 | 0 | 0 | 0 | 0 | 0 | 0 | 0 | 0 | 0 | 0 | 0 |  |  | 1 |  | IMPORT | {09d68760-ab92-4f09-a1ae-504bf793c528} | {16a810e9-d5bf-48ae-9f3f-98e933a81869} | 2
/ |  | 05 |  |  |  | Otradov, vodovodní přípojky | [6 empty] | 0 |  |  |  |  | 0 | STA | 0 | 0 | 0 | 0 | 0 | 0 | 0 | 0 | 0 | 0 | 0 | 0 |  |  | 1 |  | IMPORT | {c94b1957-4b32-408a-ade4-decaf5117887} | {16a810e9-d5bf-48ae-9f3f-98e933a81869} | 2
/ |  | VRN |  |  |  | Vedlejší a rozpočtové náklady | [6 empty] | 0 |  |  |  |  | 0 | VON | 0 | 0 | 0 | 0 | 0 | 0 | 0 | 0 | 0 | 0 | 0 | 0 |  |  | 1 |  | IMPORT | {fc3751dd-bb69-4684-aefb-e0b61025f56d} | {16a810e9-d5bf-48ae-9f3f-98e933a81869} | 2

## 01 - Krouna, řad V, km 0,...
{e52b0a18-37d4-4b32-b671-5df4e54849d8}
2
| KRYCÍ LIST SOUPISU PRACÍ | [7 empty] | v --- níže se nacházejí doplnkové a pomocné údaje k sestavám --- v | [8 empty] | False
Stavba:
Vodovod Otradov
Objekt:
01 - Krouna, řad V, km 0,0-0,3529
| KSO: |  |  |  |  | CC-CZ:
| Místo: |  | Otradov |  |  | Datum: | 19. 3. 2024
| Zadavatel: |  |  |  |  | IČ:
DIČ:
| Uchazeč: |  |  |  |  | IČ: | Vyplň údaj
|  | Vyplň údaj |  |  |  | DIČ: | Vyplň údaj
| Projektant: |  |  |  |  | IČ:
|  | VS Chrudim, a.s., Novoměstská 625, 53701 Chrudim |  |  |  | DIČ:
| Zpracovatel: |  |  |  |  | IČ:
DIČ:
Poznámka:
| Cena bez DPH | [5 empty] | 0
|  |  | Základ daně |  |  | Sazba daně | Výše daně
| DPH | základní | 0 |  |  | 21% | 0
|  | snížená | 0 |  |  | 12% | 0
|  | zákl. přenesená | 0 |  |  | 21% | 0
|  | sníž. přenesená | 0 |  |  | 12% | 0
|  | nulová | 0 |  |  | 0% | 0
| Cena s DPH |  |  | v | CZK |  | 0
| Projektant |  |  | Zpracovatel
| Datum a podpis: |  | Razítko | Datum a podpis: |  |  | Razítko
| Objednavatel |  |  | Uchazeč
| Datum a podpis: |  | Razítko | Datum a podpis: |  |  | Razítko
REKAPITULACE ČLENĚNÍ SOUPISU PRACÍ
Stavba:
Vodovod Otradov
Objekt:
01 - Krouna, řad V, km 0,0-0,3529
Místo: |  |  | Otradov |  |  | Datum: | 19. 3. 2024
Zadavatel: | [5 empty] | Projektant: | VS Chrudim, a.s., Novoměstská 625, 53701 Chrudim
Uchazeč: |  |  | Vyplň údaj |  |  | Zpracovatel:
Kód dílu - Popis | [6 empty] | Cena celkem [CZK]
Náklady ze soupisu prací | [6 empty] | 0 | [11 empty] | -1
| HSV - Práce a dodávky HSV | [5 empty] | 0
| 1 - Zemní práce | [5 empty] | 0
| 4 - Vodorovné konstrukce | [5 empty] | 0
| 5 - Komunikace pozemní | [5 empty] | 0
| 8 - Trubní vedení | [5 empty] | 0
| 9 - Ostatní konstrukce a práce, bourání | [5 empty] | 0
| 997 - Přesun sutě | [5 empty] | 0
| 998 - Přesun hmot | [5 empty] | 0
SOUPIS PRACÍ
Stavba:
Vodovod Otradov
Objekt:
01 - Krouna, řad V, km 0,0-0,3529
Místo: |  |  | Otradov |  |  | Datum: | 19. 3. 2024
Zadavatel: | [5 empty] | Projektant: | VS Chrudim, a.s., Novoměstská 625, 53701 Chrudim
Uchazeč: |  |  | Vyplň údaj |  |  | Zpracovatel:
PČ | Typ | Kód | Popis | MJ | Množství | J.cena [CZK] | Cena celkem [CZK] | Cenová soustava |  | DPH | J. Nh [h] | Nh celkem [h] | J. hmotnost [t] | Hmotnost celkem [t] | J. suť [t] | Suť Celkem [t]
Náklady soupisu celkem | [6 empty] | 0 |  |  |  |  | 0 |  | 1089.4027 |  | 977.6288 |  | D | -1 | [10 empty] | 0
| D | HSV | Práce a dodávky HSV |  |  |  | 0 |  |  |  |  | 0 |  | 1089.4027 |  | 977.6288 | 1 | D | 0 |  |  |  | ROZPOCET | [6 empty] | 0
| D | 1 | Zemní práce |  |  |  | 0 |  |  |  |  | 0 |  | 625.6411 |  | 976.834 | 1 | D | 1 |  |  |  | ROZPOCET | [6 empty] | 0
1 | K | 113107311 | Odstranění podkladů nebo krytů strojně plochy jednotlivě do 50 m2 s přemístěním hmot na skládku na vzdálenost do 3 m nebo s naložením na dopravní prostředek z kameniva těženého, o tl. vrstvy do 100 mm | m2 | 1200 |  | 0 |  |  | základní |  | 0 | 0 | 0 | 0.18 | 216 | 4 | K | 2 |  |  |  | ROZPOCET | 0 | 0 | 0 | 0 | 0 | 1 | 0 | 4 | 950617195
| VV |  | provizorní opravy komunikace : | [14 empty] | VV | 2 | 1 | True | 0 | ROZPOCET
| VV |  | SÚS II. tř. - plocha 447 m2, tl.40 mm, plocha 397 m2, tl. 60 mm, plocha 356, tl. 50 mm | [14 empty] | VV | 2 | 1 | True | 0 | ROZPOCET
| VV |  | 447+397+356 |  | 1200 | [12 empty] | VV | 2 | 2 | True | 1 | ROZPOCET
2 | K | 113107322 | Odstranění podkladů nebo krytů strojně plochy jednotlivě do 50 m2 s přemístěním hmot na skládku na vzdálenost do 3 m nebo s naložením na dopravní prostředek z kameniva hrubého drceného, o tl. vrstvy přes 100 do 200 mm | m2 | 618 |  | 0 |  |  | základní |  | 0 | 0 | 0 | 0.29 | 179.22 | 4 | K | 2 |  |  |  | ROZPOCET | 0 | 0 | 0 | 0 | 0 | 1 | 0 | 4 | -806670988
| VV |  | komunikace SÚS II. třída | [14 empty] | VV | 2 | 1 | True | 0 | ROZPOCET
| VV |  | řad V - 309 m2, tl. 130 mm | [14 empty] | VV | 2 | 1 | True | 0 | ROZPOCET
| VV |  | 309 |  | 309 | [12 empty] | VV | 2 | 2 | True | 0 | ROZPOCET
| VV |  | provizorní opravy, tl. 130 | [14 empty] | VV | 2 | 1 | True | 0 | ROZPOCET
| VV |  | 309 |  | 309 | [12 empty] | VV | 2 | 2 | True | 0 | ROZPOCET
| VV |  | Součet |  | 618 | [12 empty] | VV | 2 | 4 | True | 1 | ROZPOCET
3 | K | 113107323 | Odstranění podkladů nebo krytů strojně plochy jednotlivě do 50 m2 s přemístěním hmot na skládku na vzdálenost do 3 m nebo s naložením na dopravní prostředek z kameniva hrubého drceného, o tl. vrstvy přes 200 do 300 mm | m2 | 536 |  | 0 |  |  | základní |  | 0 | 0 | 0 | 0.44 | 235.84 | 4 | K | 2 |  |  |  | ROZPOCET | 0 | 0 | 0 | 0 | 0 | 1 | 0 | 4 | -1009464672
| VV |  | komunikace SÚS II. třída | [14 empty] | VV | 2 | 1 | True | 0 | ROZPOCET
| VV |  | řad V - 268 m2, tl. 220 mm | [14 empty] | VV | 2 | 1 | True | 0 | ROZPOCET
| VV |  | 268 |  | 268 | [12 empty] | VV | 2 | 2 | True | 0 | ROZPOCET
| VV |  | provizorní opravy, SÚS II. tř., tl. 220 | [14 empty] | VV | 2 | 1 | True | 0 | ROZPOCET
| VV |  | 268 |  | 268 | [12 empty] | VV | 2 | 2 | True | 0 | ROZPOCET
| VV |  | Součet |  | 536 | [12 empty] | VV | 2 | 4 | True | 1 | ROZPOCET
4 | K | 113107324 | Odstranění podkladů nebo krytů strojně plochy jednotlivě do 50 m2 s přemístěním hmot na skládku na vzdálenost do 3 m nebo s naložením na dopravní prostředek z kameniva hrubého drceného, o tl. vrstvy přes 300 do 400 mm | m2 | 256 |  | 0 |  |  | základní |  | 0 | 0 | 0 | 0.58 | 148.48 | 4 | K | 2 |  |  |  | ROZPOCET | 0 | 0 | 0 | 0 | 0 | 1 | 0 | 4 | 1494905942
| VV |  | MK - asfalt, délka úseku 160 m, šířka 0,8 m, tl. 350 mm | [14 empty] | VV | 2 | 1 | True | 0 | ROZPOCET
| VV |  | 160*0,8 |  | 128 | [12 empty] | VV | 2 | 2 | True | 0 | ROZPOCET
| VV |  | provizorní opravy komunikací : | [14 empty] | VV | 2 | 1 | True | 0 | ROZPOCET
| VV |  | MK - asflat, úsek 160 m, šířka 0,8 m,tl. 350 mm | [14 empty] | VV | 2 | 1 | True | 0 | ROZPOCET
| VV |  | 160*0,8 |  | 128 | [12 empty] | VV | 2 | 2 | True | 0 | ROZPOCET
| VV |  | Součet |  | 256 | [12 empty] | VV | 2 | 4 | True | 1 | ROZPOCET
5 | K | 113154222 | Frézování živičného podkladu nebo krytu s naložením na dopravní prostředek plochy přes 500 do 1 000 m2 bez překážek v trase pruhu šířky do 1 m, tloušťky vrstvy 40 mm | m2 | 447 |  | 0 |  |  | základní |  | 0 | 4e-05 | 0.01788 | 0.092 | 41.124 | 4 | K | 2 |  |  |  | ROZPOCET | 0 | 0 | 0 | 0 | 0 | 1 | 0 | 4 | -581344486
| VV |  | komunikace SÚS II. třída | [14 empty] | VV | 2 | 1 | True | 0 | ROZPOCET
| VV |  | řad V - délka úseku 447 m2, tl. 40 mm | [14 empty] | VV | 2 | 1 | True | 0 | ROZPOCET
| VV |  | 447 |  | 447 | [12 empty] | VV | 2 | 2 | True | 1 | ROZPOCET
6 | K | 113154233 | Frézování živičného podkladu nebo krytu s naložením na dopravní prostředek plochy přes 500 do 1 000 m2 bez překážek v trase pruhu šířky přes 1 m do 2 m, tloušťky vrstvy 50 mm | m2 | 564 |  | 0 |  |  | základní |  | 0 | 7e-05 | 0.03948 | 0.115 | 64.86 | 4 | K | 2 |  |  |  | ROZPOCET | 0 | 0 | 0 | 0 | 0 | 1 | 0 | 4 | 551327658
| VV |  | komunikace SÚS II. třída | [14 empty] | VV | 2 | 1 | True | 0 | ROZPOCET
| VV |  | řad V - celkem 356 m2, tl. 50 mm | [14 empty] | VV | 2 | 1 | True | 0 | ROZPOCET
| VV |  | 356 |  | 356 | [12 empty] | VV | 2 | 2 | True | 0 | ROZPOCET
| VV |  | MK - asfalt, délka úseku 160 m, šířka 1,3 m, tl. 50 mm | [14 empty] | VV | 2 | 1 | True | 0 | ROZPOCET
| VV |  | 160*1,3 |  | 208 | [12 empty] | VV | 2 | 2 | True | 0 | ROZPOCET
| VV |  | Součet |  | 564 | [12 empty] | VV | 2 | 4 | True | 1 | ROZPOCET
7 | K | 113154234 | Frézování živičného podkladu nebo krytu s naložením na dopravní prostředek plochy přes 500 do 1 000 m2 bez překážek v trase pruhu šířky přes 1 m do 2 m, tloušťky vrstvy 100 mm | m2 | 397 |  | 0 |  |  | základní |  | 0 | 0.00013 | 0.05161 | 0.23 | 91.31 | 4 | K | 2 |  |  |  | ROZPOCET | 0 | 0 | 0 | 0 | 0 | 1 | 0 | 4 | 1863568105
| VV |  | komunikace SÚS II. třída | [14 empty] | VV | 2 | 1 | True | 0 | ROZPOCET
| VV |  | řad V - celkem 397 m2, tl. 60 mm | [14 empty] | VV | 2 | 1 | True | 0 | ROZPOCET
| VV |  | 397 |  | 397 | [12 empty] | VV | 2 | 2 | True | 1 | ROZPOCET
8 | K | 119001401 | Dočasné zajištění podzemního potrubí nebo vedení ve výkopišti ve stavu i poloze , ve kterých byla na začátku zemních prací a to s podepřením, vzepřením nebo vyvěšením, příp. s ochranným bedněním, se zřízením a odstraněním zajišťovací konstrukce, s opotřebením hmot potrubí ocelového nebo litinového, jmenovité světlosti DN do 200 mm | m | 14 |  | 0 |  |  | základní |  | 0 | 0.00868 | 0.12152 | 0 | 0 | 4 | K | 2 |  |  |  | ROZPOCET | 0 | 0 | 0 | 0 | 0 | 1 | 0 | 4 | -221238754
| VV |  | křížení s plynovým nebo kanalizačním potrubím, přesnou polohu nutno vytyčit před zahájením prací | [14 empty] | VV | 2 | 1 | True | 0 | ROZPOCET
| VV |  | (5+2)*2 |  | 14 | [12 empty] | VV | 2 | 2 | True | 1 | ROZPOCET
9 | K | 119001421 | Dočasné zajištění podzemního potrubí nebo vedení ve výkopišti ve stavu i poloze , ve kterých byla na začátku zemních prací a to s podepřením, vzepřením nebo vyvěšením, příp. s ochranným bedněním, se zřízením a odstraněním zajišťovací konstrukce, s opotřebením hmot kabelů a kabelových tratí z volně ložených kabelů a to do 3 kabelů | m | 14 |  | 0 |  |  | základní |  | 0 | 0.0369 | 0.5166 | 0 | 0 | 4 | K | 2 |  |  |  | ROZPOCET | 0 | 0 | 0 | 0 | 0 | 1 | 0 | 4 | -1838498522
| VV |  | křížení s kabely energetiky, telekomunikací, veř. osvětlení, přesnou polohu nutno vytyčit před zahájením prací | [14 empty] | VV | 2 | 1 | True | 0 | ROZPOCET
| VV |  | (2+5)*2 |  | 14 | [12 empty] | VV | 2 | 2 | True | 1 | ROZPOCET
10 | K | 130001101 | Příplatek k cenám hloubených vykopávek za ztížení vykopávky v blízkosti podzemního vedení nebo výbušnin pro jakoukoliv třídu horniny | m3 | 33.6 |  | 0 |  |  | základní |  | 0 | 0 | 0 | 0 | 0 | 4 | K | 2 |  |  |  | ROZPOCET | 0 | 0 | 0 | 0 | 0 | 1 | 0 | 4 | 1839543938
| VV |  | (14+14)*0,8*1,5 |  | 33.6 | [12 empty] | VV | 2 | 2 | True | 1 | ROZPOCET
11 | K | 132154102 | Hloubení zapažených rýh šířky do 800 mm strojně s urovnáním dna do předepsaného profilu a spádu v hornině třídy těžitelnosti I skupiny 1 a 2 přes 20 do 50 m3 | m3 | 160.736 |  | 0 |  |  | základní |  | 0 | 0 | 0 | 0 | 0 | 4 | K | 2 |  |  |  | ROZPOCET | 0 | 0 | 0 | 0 | 0 | 1 | 0 | 4 | 1240390037
| VV |  | vodovodní řad V, celková délka 1 962,6 m, prům. hl. 1,72 m, Krouna úsek 352,9 m | [14 empty] | VV | 2 | 1 | True | 0 | ROZPOCET
| VV |  | 352,9*1,72*0,8 |  | 485.59 | [12 empty] | VV | 2 | 2 | True | 0 | ROZPOCET
| VV |  | odpočet - povrchy | [14 empty] | VV | 2 | 1 | True | 0 | ROZPOCET
| VV |  | -(193*0,5*0,8+160*0,4*0,8) |  | -128.4 | [12 empty] | VV | 2 | 2 | True | 0 | ROZPOCET
| VV |  | Mezisoučet |  | 357.19 | [12 empty] | VV | 2 | 3 | True | 0 | ROZPOCET
| VV |  | rozdělení dle IGP, zemina tř.2 - 45% | [14 empty] | VV | 2 | 1 | True | 0 | ROZPOCET
| VV |  | 357,19*0,45 |  | 160.736 | [12 empty] | VV | 2 | 2 | True | 1 | ROZPOCET
12 | K | 132254102 | Hloubení zapažených rýh šířky do 800 mm strojně s urovnáním dna do předepsaného profilu a spádu v hornině třídy těžitelnosti I skupiny 3 přes 20 do 50 m3 | m3 | 107.157 |  | 0 |  |  | základní |  | 0 | 0 | 0 | 0 | 0 | 4 | K | 2 |  |  |  | ROZPOCET | 0 | 0 | 0 | 0 | 0 | 1 | 0 | 4 | -395143002
| VV |  | vodovodní řad V, celková délka 1 962,6 m, prům. hl. 1,72 m, Krouna úsek 352,9 m | [14 empty] | VV | 2 | 1 | True | 0 | ROZPOCET
| VV |  | 352,9*1,72*0,8 |  | 485.59 | [12 empty] | VV | 2 | 2 | True | 0 | ROZPOCET
| VV |  | odpočet - povrchy | [14 empty] | VV | 2 | 1 | True | 0 | ROZPOCET
| VV |  | -(193*0,5*0,8+160*0,4*0,8) |  | -128.4 | [12 empty] | VV | 2 | 2 | True | 0 | ROZPOCET
| VV |  | Mezisoučet |  | 357.19 | [12 empty] | VV | 2 | 3 | True | 0 | ROZPOCET
| VV |  | rozdělení dle IGP, zemina tř. 3 - 30% | [14 empty] | VV | 2 | 1 | True | 0 | ROZPOCET
| VV |  | 357,19*0,3 |  | 107.157 | [12 empty] | VV | 2 | 2 | True | 1 | ROZPOCET
13 | K | 132354102 | Hloubení zapažených rýh šířky do 800 mm strojně s urovnáním dna do předepsaného profilu a spádu v hornině třídy těžitelnosti II skupiny 4 přes 20 do 50 m3 | m3 | 71.438 |  | 0 |  |  | základní |  | 0 | 0 | 0 | 0 | 0 | 4 | K | 2 |  |  |  | ROZPOCET | 0 | 0 | 0 | 0 | 0 | 1 | 0 | 4 | 420444115
| VV |  | vodovodní řad V, celková délka 1 962,6 m, prům. hl. 1,72 m, Krouna úsek 352,9 m | [14 empty] | VV | 2 | 1 | True | 0 | ROZPOCET
| VV |  | 352,9*1,72*0,8 |  | 485.59 | [12 empty] | VV | 2 | 2 | True | 0 | ROZPOCET
| VV |  | odpočet - povrchy | [14 empty] | VV | 2 | 1 | True | 0 | ROZPOCET
| VV |  | -(193*0,5*0,8+160*0,4*0,8) |  | -128.4 | [12 empty] | VV | 2 | 2 | True | 0 | ROZPOCET
| VV |  | Mezisoučet |  | 357.19 | [12 empty] | VV | 2 | 3 | True | 0 | ROZPOCET
| VV |  | rozdělení dle IGP, zemina tř. 4 - 20% | [14 empty] | VV | 2 | 1 | True | 0 | ROZPOCET
| VV |  | 357,19*0,2 |  | 71.438 | [12 empty] | VV | 2 | 2 | True | 1 | ROZPOCET
14 | K | 132454102 | Hloubení zapažených rýh šířky do 800 mm strojně s urovnáním dna do předepsaného profilu a spádu v hornině třídy těžitelnosti II skupiny 5 přes 20 do 50 m3 | m3 | 17.86 |  | 0 |  |  | základní |  | 0 | 0 | 0 | 0 | 0 | 4 | K | 2 |  |  |  | ROZPOCET | 0 | 0 | 0 | 0 | 0 | 1 | 0 | 4 | -1000914880
| VV |  | vodovodní řad V, celková délka 1 962,6 m, prům. hl. 1,72 m, Krouna úsek 352,9 m | [14 empty] | VV | 2 | 1 | True | 0 | ROZPOCET
| VV |  | 352,9*1,72*0,8 |  | 485.59 | [12 empty] | VV | 2 | 2 | True | 0 | ROZPOCET
| VV |  | odpočet - povrchy | [14 empty] | VV | 2 | 1 | True | 0 | ROZPOCET
| VV |  | -(193*0,5*0,8+160*0,4*0,8) |  | -128.4 | [12 empty] | VV | 2 | 2 | True | 0 | ROZPOCET
| VV |  | Mezisoučet |  | 357.19 | [12 empty] | VV | 2 | 3 | True | 0 | ROZPOCET
| VV |  | rozdělení dle IGP, zemina tř. 5 - 5% | [14 empty] | VV | 2 | 1 | True | 0 | ROZPOCET
| VV |  | 357,19*0,05 |  | 17.86 | [12 empty] | VV | 2 | 2 | True | 1 | ROZPOCET
15 | K | 151811131 | Zřízení pažicích boxů pro pažení a rozepření stěn rýh podzemního vedení hloubka výkopu do 4 m, šířka do 1,2 m | m2 | 606.988 |  | 0 |  |  | základní |  | 0 | 0.00058 | 0.35205 | 0 | 0 | 4 | K | 2 |  |  |  | ROZPOCET | 0 | 0 | 0 | 0 | 0 | 1 | 0 | 4 | 10145570
| VV |  | pažení výkopů | [14 empty] | VV | 2 | 1 | True | 0 | ROZPOCET
| VV |  | vodovodní řad V, celková délka 352,9 m, prům. hl. 1,72 m | [14 empty] | VV | 2 | 1 | True | 0 | ROZPOCET
| VV |  | 352,9*1,72 |  | 606.988 | [12 empty] | VV | 2 | 2 | True | 1 | ROZPOCET
16 | K | 151811231 | Odstranění pažicích boxů pro pažení a rozepření stěn rýh podzemního vedení hloubka výkopu do 4 m, šířka do 1,2 m | m2 | 606.988 |  | 0 |  |  | základní |  | 0 | 0 | 0 | 0 | 0 | 4 | K | 2 |  |  |  | ROZPOCET | 0 | 0 | 0 | 0 | 0 | 1 | 0 | 4 | -1919597801
| VV |  | 606,988 |  | 606.988 | [12 empty] | VV | 2 | 2 | True | 1 | ROZPOCET
17 | K | 162651112 | Vodorovné přemístění výkopku nebo sypaniny po suchu na obvyklém dopravním prostředku, bez naložení výkopku, avšak se složením bez rozhrnutí z horniny třídy těžitelnosti I skupiny 1 až 3 na vzdálenost přes 4 000 do 5 000 m | m3 | 267.893 |  | 0 |  |  | základní |  | 0 | 0 | 0 | 0 | 0 | 4 | K | 2 |  |  |  | ROZPOCET | 0 | 0 | 0 | 0 | 0 | 1 | 0 | 4 | -563130641
| VV |  | 160,736+107,157 |  | 267.893 | [12 empty] | VV | 2 | 2 | True | 1 | ROZPOCET
92 | K | 162651132 | Vodorovné přemístění výkopku nebo sypaniny po suchu na obvyklém dopravním prostředku, bez naložení výkopku, avšak se složením bez rozhrnutí z horniny třídy těžitelnosti II skupiny 4 a 5 na vzdálenost přes 4 000 do 5 000 m | m3 | 89.298 |  | 0 |  |  | základní |  | 0 | 0 | 0 | 0 | 0 | 4 | K | 2 |  |  |  | ROZPOCET | 0 | 0 | 0 | 0 | 0 | 1 | 0 | 4 | -189490988
| VV |  | 71,438+17,86 |  | 89.298 | [12 empty] | VV | 2 | 2 | True | 1 | ROZPOCET
18 | K | 162751117 | Vodorovné přemístění výkopku nebo sypaniny po suchu na obvyklém dopravním prostředku, bez naložení výkopku, avšak se složením bez rozhrnutí z horniny třídy těžitelnosti I skupiny 1 až 3 na vzdálenost přes 9 000 do 10 000 m | m3 | 267.893 |  | 0 |  |  | základní |  | 0 | 0 | 0 | 0 | 0 | 4 | K | 2 |  |  |  | ROZPOCET | 0 | 0 | 0 | 0 | 0 | 1 | 0 | 4 | 969842704
| VV |  | přebytečná zemina | [14 empty] | VV | 2 | 1 | True | 0 | ROZPOCET
| VV |  | 267,893 |  | 267.893 | [12 empty] | VV | 2 | 2 | True | 1 | ROZPOCET
19 | K | 162751119 | Vodorovné přemístění výkopku nebo sypaniny po suchu na obvyklém dopravním prostředku, bez naložení výkopku, avšak se složením bez rozhrnutí z horniny třídy těžitelnosti I skupiny 1 až 3 na vzdálenost Příplatek k ceně za každých dalších i započatých 1 000 m | m3 | 1339.465 |  | 0 |  |  | základní |  | 0 | 0 | 0 | 0 | 0 | 4 | K | 2 |  |  |  | ROZPOCET | 0 | 0 | 0 | 0 | 0 | 1 | 0 | 4 | -1624810637
| VV |  | přebytečná zemina, odvoz skládka Doleček, 15 km | [14 empty] | VV | 2 | 1 | True | 0 | ROZPOCET
| VV |  | 267,893*5 |  | 1339.465 | [12 empty] | VV | 2 | 2 | True | 1 | ROZPOCET
20 | K | 162751137 | Vodorovné přemístění výkopku nebo sypaniny po suchu na obvyklém dopravním prostředku, bez naložení výkopku, avšak se složením bez rozhrnutí z horniny třídy těžitelnosti II skupiny 4 a 5 na vzdálenost přes 9 000 do 10 000 m | m3 | 89.298 |  | 0 |  |  | základní |  | 0 | 0 | 0 | 0 | 0 | 4 | K | 2 |  |  |  | ROZPOCET | 0 | 0 | 0 | 0 | 0 | 1 | 0 | 4 | -204487710
| VV |  | přebytečná zemina, odvoz skládka Doleček, 15 km | [14 empty] | VV | 2 | 1 | True | 0 | ROZPOCET
| VV |  | 89,298 |  | 89.298 | [12 empty] | VV | 2 | 2 | True | 1 | ROZPOCET
21 | K | 162751139 | Vodorovné přemístění výkopku nebo sypaniny po suchu na obvyklém dopravním prostředku, bez naložení výkopku, avšak se složením bez rozhrnutí z horniny třídy těžitelnosti II skupiny 4 a 5 na vzdálenost Příplatek k ceně za každých dalších i započatých 1 000 m | m3 | 446.49 |  | 0 |  |  | základní |  | 0 | 0 | 0 | 0 | 0 | 4 | K | 2 |  |  |  | ROZPOCET | 0 | 0 | 0 | 0 | 0 | 1 | 0 | 4 | -1900460883
| VV |  | přebytečná zemina, odvoz skládka Doleček, 15 km | [14 empty] | VV | 2 | 1 | True | 0 | ROZPOCET
| VV |  | 89,298*5 |  | 446.49 | [12 empty] | VV | 2 | 2 | True | 1 | ROZPOCET
22 | K | 167151101 | Nakládání, skládání a překládání neulehlého výkopku nebo sypaniny strojně nakládání, množství do 100 m3, z horniny třídy těžitelnosti I, skupiny 1 až 3 | m3 | 535.786 |  | 0 |  |  | základní |  | 0 | 0 | 0 | 0 | 0 | 4 | K | 2 |  |  |  | ROZPOCET | 0 | 0 | 0 | 0 | 0 | 1 | 0 | 4 | 381813524
| VV |  | nakládka výkopku | [14 empty] | VV | 2 | 1 | True | 0 | ROZPOCET
| VV |  | 160,736+107,157 |  | 267.893 | [12 empty] | VV | 2 | 2 | True | 0 | ROZPOCET
| VV |  | nakládka k odvozu na skládku | [14 empty] | VV | 2 | 1 | True | 0 | ROZPOCET
| VV |  | 267,893 |  | 267.893 | [12 empty] | VV | 2 | 2 | True | 0 | ROZPOCET
| VV |  | Součet |  | 535.786 | [12 empty] | VV | 2 | 4 | True | 1 | ROZPOCET
23 | K | 167151102 | Nakládání, skládání a překládání neulehlého výkopku nebo sypaniny strojně nakládání, množství do 100 m3, z horniny třídy těžitelnosti II, skupiny 4 a 5 | m3 | 178.596 |  | 0 |  |  | základní |  | 0 | 0 | 0 | 0 | 0 | 4 | K | 2 |  |  |  | ROZPOCET | 0 | 0 | 0 | 0 | 0 | 1 | 0 | 4 | 1558650969
| VV |  | nakládka výkopek, odvoz na skládku | [14 empty] | VV | 2 | 1 | True | 0 | ROZPOCET
| VV |  | 89,298*2 |  | 178.596 | [12 empty] | VV | 2 | 2 | True | 1 | ROZPOCET
24 | K | 171201201 | Uložení sypaniny na skládky | m3 | 357.191 |  | 0 |  |  | základní |  | 0 | 0 | 0 | 0 | 0 | 4 | K | 2 |  |  |  | ROZPOCET | 0 | 0 | 0 | 0 | 0 | 1 | 0 | 4 | 1668038472
| VV |  | přebytečný výkopek, skládka | [14 empty] | VV | 2 | 1 | True | 0 | ROZPOCET
| VV |  | 267,893+89,298 |  | 357.191 | [12 empty] | VV | 2 | 2 | True | 1 | ROZPOCET
25 | K | 171201221 | Poplatek za uložení stavebního odpadu na skládce (skládkovné) zeminy a kamení zatříděného do Katalogu odpadů pod kódem 17 05 04 | t | 678.663 |  | 0 |  |  | základní |  | 0 | 0 | 0 | 0 | 0 | 4 | K | 2 |  |  |  | ROZPOCET | 0 | 0 | 0 | 0 | 0 | 1 | 0 | 4 | 527749950
| VV |  | přebytečná zemina, skládka Doleček | [14 empty] | VV | 2 | 1 | True | 0 | ROZPOCET
| VV |  | 357,191*1,9 |  | 678.663 | [12 empty] | VV | 2 | 2 | True | 1 | ROZPOCET
26 | K | 174151101 | Zásyp sypaninou z jakékoliv horniny strojně s uložením výkopku ve vrstvách se zhutněním jam, šachet, rýh nebo kolem objektů v těchto vykopávkách | m3 | 212.955 |  | 0 |  |  | základní |  | 0 | 0 | 0 | 0 | 0 | 4 | K | 2 |  |  |  | ROZPOCET | 0 | 0 | 0 | 0 | 0 | 1 | 0 | 4 | -462887635
| VV |  | zásyp štěrkodrtí, odpočet podsyp, obsyp, betony) | [14 empty] | VV | 2 | 1 | True | 0 | ROZPOCET
| VV |  | 357,19-(28,232+115,751+0,252) |  | 212.955 | [12 empty] | VV | 2 | 2 | True | 1 | ROZPOCET
91 | M | 58344171 | štěrkodrť frakce 0/32 | t | 404.615 |  | 0 |  |  | základní |  | 0 | 1 | 404.615 | 0 | 0 | 8 | M | 2 |  |  |  | ROZPOCET | 0 | 0 | 0 | 0 | 0 | 1 | 0 | 4 | -880533066
| VV |  | náhradní zemina, štěrkodrť 0-32, komunikace | [14 empty] | VV | 2 | 1 | True | 0 | ROZPOCET
| VV |  | 212,955*1,9 |  | 404.615 | [12 empty] | VV | 2 | 2 | True | 1 | ROZPOCET
27 | K | 175151101 | Obsypání potrubí strojně sypaninou z vhodných hornin tř. 1 až 4 nebo materiálem připraveným podél výkopu ve vzdálenosti do 3 m od jeho kraje, pro jakoukoliv hloubku výkopu a míru zhutnění bez prohození sypaniny | m3 | 115.751 |  | 0 |  |  | základní |  | 0 | 0 | 0 | 0 | 0 | 4 | K | 2 |  |  |  | ROZPOCET | 0 | 0 | 0 | 0 | 0 | 1 | 0 | 4 | -528759742
| VV |  | obsyp potrubí, | [14 empty] | VV | 2 | 1 | True | 0 | ROZPOCET
| VV |  | potrubí DN 110, délka úseků 352,9 m | [14 empty] | VV | 2 | 1 | True | 0 | ROZPOCET
| VV |  | 352,9*0,41*0,8 |  | 115.751 | [12 empty] | VV | 2 | 2 | True | 1 | ROZPOCET
28 | M | 58337302 | štěrkopísek frakce 0/16 | t | 219.927 |  | 0 |  |  | základní |  | 0 | 1 | 219.927 | 0 | 0 | 8 | M | 2 |  |  |  | ROZPOCET | 0 | 0 | 0 | 0 | 0 | 1 | 0 | 4 | -371465176
| VV |  | 115,751*1,9 |  | 219.927 | [12 empty] | VV | 2 | 2 | True | 1 | ROZPOCET
| D | 4 | Vodorovné konstrukce |  |  |  | 0 |  |  |  |  | 0 |  | 53.4073 |  | 0 | 1 | D | 1 |  |  |  | ROZPOCET | [6 empty] | 0
29 | K | 451573111 | Lože pod potrubí, stoky a drobné objekty v otevřeném výkopu z písku a štěrkopísku do 63 mm | m3 | 28.232 |  | 0 |  |  | základní |  | 0 | 1.8908 | 53.3802 | 0 | 0 | 4 | K | 2 |  |  |  | ROZPOCET | 0 | 0 | 0 | 0 | 0 | 1 | 0 | 4 | -655467103
| VV |  | lože pod potrubí, délka 352,9 m, tl. 100 mm | [14 empty] | VV | 2 | 1 | True | 0 | ROZPOCET
| VV |  | 352,9*0,1*0,8 |  | 28.232 | [12 empty] | VV | 2 | 2 | True | 1 | ROZPOCET
30 | K | 452313131 | Podkladní a zajišťovací konstrukce z betonu prostého v otevřeném výkopu bloky pro potrubí z betonu tř. C 12/15 | m3 | 0.252 |  | 0 |  |  | základní |  | 0 | 0 | 0 | 0 | 0 | 4 | K | 2 |  |  |  | ROZPOCET | 0 | 0 | 0 | 0 | 0 | 1 | 0 | 4 | -1530908653
| VV |  | betonové bloky, viz D.1.6 | [14 empty] | VV | 2 | 1 | True | 0 | ROZPOCET
| VV |  | 4*0,037+4*0,026 |  | 0.252 | [12 empty] | VV | 2 | 2 | True | 1 | ROZPOCET
31 | K | 452353111 | Bednění podkladních a zajišťovacích konstrukcí v otevřeném výkopu bloků pro potrubí zřízení | m2 | 2.04 |  | 0 |  |  | základní |  | 0 | 0.01328 | 0.027091 | 0 | 0 | 4 | K | 2 |  |  |  | ROZPOCET | 0 | 0 | 0 | 0 | 0 | 1 | 0 | 4 | -448946489
| VV |  | bloky pro odbočné tvarovky | [14 empty] | VV | 2 | 1 | True | 0 | ROZPOCET
| VV |  | 4*0,35 |  | 1.4 | [12 empty] | VV | 2 | 2 | True | 0 | ROZPOCET
| VV |  | bloky pro hydrantová kolena | [14 empty] | VV | 2 | 1 | True | 0 | ROZPOCET
| VV |  | 4*0,16 |  | 0.64 | [12 empty] | VV | 2 | 2 | True | 0 | ROZPOCET
| VV |  | Součet |  | 2.04 | [12 empty] | VV | 2 | 4 | True | 1 | ROZPOCET
32 | K | 452353112 | Bednění podkladních a zajišťovacích konstrukcí v otevřeném výkopu bloků pro potrubí odstranění | m2 | 2.04 |  | 0 |  |  | základní |  | 0 | 0 | 0 | 0 | 0 | 4 | K | 2 |  |  |  | ROZPOCET | 0 | 0 | 0 | 0 | 0 | 1 | 0 | 4 | -1535975863
| VV |  | 2,04 |  | 2.04 | [12 empty] | VV | 2 | 2 | True | 1 | ROZPOCET
| D | 5 | Komunikace pozemní |  |  |  | 0 |  |  |  |  | 0 |  | 405.5211 |  | 0 | 1 | D | 1 |  |  |  | ROZPOCET | [6 empty] | 0
33 | K | 564661013 | Podklad z kameniva hrubého drceného vel. 63-125 mm, s rozprostřením a zhutněním plochy jednotlivě do 100 m2, po zhutnění tl. 220 mm | m2 | 268 |  | 0 |  |  | základní |  | 0 | 0 | 0 | 0 | 0 | 4 | K | 2 |  |  |  | ROZPOCET | 0 | 0 | 0 | 0 | 0 | 1 | 0 | 4 | 124403173
| VV |  | provizorní opravy :komunikace SÚS II. třída - 268 m2, tl. 220 mm | [14 empty] | VV | 2 | 1 | True | 0 | ROZPOCET
| VV |  | 268 |  | 268 | [12 empty] | VV | 2 | 2 | True | 1 | ROZPOCET
34 | K | 564681011 | Podklad z kameniva hrubého drceného vel. 63-125 mm, s rozprostřením a zhutněním plochy jednotlivě do 100 m2, po zhutnění tl. 300 mm | m2 | 102.4 |  | 0 |  |  | základní |  | 0 | 0 | 0 | 0 | 0 | 4 | K | 2 |  |  |  | ROZPOCET | 0 | 0 | 0 | 0 | 0 | 1 | 0 | 4 | 674884559
| VV |  | provizorní opravy MK - asfalt, délka úseku 128 m, tl. 300 mm | [14 empty] | VV | 2 | 1 | True | 0 | ROZPOCET
| VV |  | 128*0,8 |  | 102.4 | [12 empty] | VV | 2 | 2 | True | 1 | ROZPOCET
35 | K | 564740002 | Podklad nebo kryt z kameniva hrubého drceného vel. 8-16 mm s rozprostřením a zhutněním plochy jednotlivě do 100 m2, po zhutnění tl. 130 mm | m2 | 309 |  | 0 |  |  | základní |  | 0 | 0 | 0 | 0 | 0 | 4 | K | 2 |  |  |  | ROZPOCET | 0 | 0 | 0 | 0 | 0 | 1 | 0 | 4 | 1498573862
| VV |  | provizorní opravy,tl. 130 mm | [14 empty] | VV | 2 | 1 | True | 0 | ROZPOCET
| VV |  | 309 |  | 309 | [12 empty] | VV | 2 | 2 | True | 1 | ROZPOCET
36 | K | 564801012 | Podklad ze štěrkodrti ŠD s rozprostřením a zhutněním plochy jednotlivě do 100 m2, po zhutnění tl. 40 mm | m2 | 447 |  | 0 |  |  | základní |  | 0 | 0 | 0 | 0 | 0 | 4 | K | 2 |  |  |  | ROZPOCET | 0 | 0 | 0 | 0 | 0 | 1 | 0 | 4 | -1170466870
| VV |  | provizorní opravy,tl. 40 mm | [14 empty] | VV | 2 | 1 | True | 0 | ROZPOCET
| VV |  | 447 |  | 447 | [12 empty] | VV | 2 | 2 | True | 1 | ROZPOCET
37 | K | 564811011 | Podklad ze štěrkodrti ŠD s rozprostřením a zhutněním plochy jednotlivě do 100 m2, po zhutnění tl. 50 mm | m2 | 692 |  | 0 |  |  | základní |  | 0 | 0 | 0 | 0 | 0 | 4 | K | 2 |  |  |  | ROZPOCET | 0 | 0 | 0 | 0 | 0 | 1 | 0 | 4 | -69707305
| VV |  | provizorní opravy, SÚS, celkem 356 m2, tl. 50 mm | [14 empty] | VV | 2 | 1 | True | 0 | ROZPOCET
| VV |  | 356 |  | 356 | [12 empty] | VV | 2 | 2 | True | 0 | ROZPOCET
| VV |  | provizorní opravy MK - asfalt, celkem 160 m, šířka 0,8 m, tl. 50 mm | [14 empty] | VV | 2 | 1 | True | 0 | ROZPOCET
| VV |  | 160*0,8 |  | 128 | [12 empty] | VV | 2 | 2 | True | 0 | ROZPOCET
| VV |  | provizorní opravy MK - asfalt, celkem 160 m, šířka 1,3 m, tl. 50 mm | [14 empty] | VV | 2 | 1 | True | 0 | ROZPOCET
| VV |  | 160*1,3 |  | 208 | [12 empty] | VV | 2 | 2 | True | 0 | ROZPOCET
| VV |  | Součet |  | 692 | [12 empty] | VV | 2 | 4 | True | 1 | ROZPOCET
38 | K | 564811012 | Podklad ze štěrkodrti ŠD s rozprostřením a zhutněním plochy jednotlivě do 100 m2, po zhutnění tl. 60 mm | m2 | 397 |  | 0 |  |  | základní |  | 0 | 0 | 0 | 0 | 0 | 4 | K | 2 |  |  |  | ROZPOCET | 0 | 0 | 0 | 0 | 0 | 1 | 0 | 4 | 1054599471
| VV |  | provizorní opravy, SÚS II. tř., celkem 397 m2, tl. 60 mm | [14 empty] | VV | 2 | 1 | True | 0 | ROZPOCET
| VV |  | 397 |  | 397 | [12 empty] | VV | 2 | 2 | True | 1 | ROZPOCET
39 | K | 565135111 | Asfaltový beton vrstva podkladní ACP 16 (obalované kamenivo střednězrnné - OKS) s rozprostřením a zhutněním v pruhu šířky přes 1,5 do 3 m, po zhutnění tl. 50 mm | m2 | 356 |  | 0 |  |  | základní |  | 0 | 0.13188 | 46.9493 | 0 | 0 | 4 | K | 2 |  |  |  | ROZPOCET | 0 | 0 | 0 | 0 | 0 | 1 | 0 | 4 | 992004708
| VV |  | komunikace SÚS II. tř. - 356 m2, tl. 50 mm | [14 empty] | VV | 2 | 1 | True | 0 | ROZPOCET
| VV |  | 356 |  | 356 | [12 empty] | VV | 2 | 2 | True | 1 | ROZPOCET
40 | K | 565136101 | Asfaltový beton vrstva podkladní ACP 22 (obalované kamenivo hrubozrnné - OKH) s rozprostřením a zhutněním v pruhu šířky do 1,5 m, po zhutnění tl. 50 mm | m2 | 128 |  | 0 |  |  | základní |  | 0 | 0.13188 | 16.8806 | 0 | 0 | 4 | K | 2 |  |  |  | ROZPOCET | 0 | 0 | 0 | 0 | 0 | 1 | 0 | 4 | -1921890388
| VV |  | MK - asfalt, délka úseku 160 m, šířka 0,8 m, tl. 50 mm | [14 empty] | VV | 2 | 1 | True | 0 | ROZPOCET
| VV |  | 160*0,8 |  | 128 | [12 empty] | VV | 2 | 2 | True | 1 | ROZPOCET
41 | K | 565211111 | Podklad ze štěrku částečně zpevněného cementovou maltou ŠCM s rozprostřením a s hutněním, po zhutnění tl. 150 mm | m2 | 256 |  | 0 |  |  | základní |  | 0 | 0.38869 | 99.5046 | 0 | 0 | 4 | K | 2 |  |  |  | ROZPOCET | 0 | 0 | 0 | 0 | 0 | 1 | 0 | 4 | -199511849
| VV |  | MK - asfalt, délka úseku 160 m, šířka 0,8 m, tl. 300 mm | [14 empty] | VV | 2 | 1 | True | 0 | ROZPOCET
| VV |  | 160*0,8*2 |  | 256 | [12 empty] | VV | 2 | 2 | True | 1 | ROZPOCET
42 | K | 567122112 | Podklad ze směsi stmelené cementem SC bez dilatačních spár, s rozprostřením a zhutněním SC C 8/10 (KSC I), po zhutnění tl. 130 mm | m2 | 309 |  | 0 |  |  | základní |  | 0 | 0.33206 | 102.6065 | 0 | 0 | 4 | K | 2 |  |  |  | ROZPOCET | 0 | 0 | 0 | 0 | 0 | 1 | 0 | 4 | -1389170020
| VV |  | komunikace SÚS II. třída - 309 m2, tl. 130 mm | [14 empty] | VV | 2 | 1 | True | 0 | ROZPOCET
| VV |  | 309 |  | 309 | [12 empty] | VV | 2 | 2 | True | 1 | ROZPOCET
43 | K | 573111112 | Postřik infiltrační PI z asfaltu silničního s posypem kamenivem, v množství 1,00 kg/m2 | m2 | 564 |  | 0 |  |  | základní |  | 0 | 0.00601 | 3.3896 | 0 | 0 | 4 | K | 2 |  |  |  | ROZPOCET | 0 | 0 | 0 | 0 | 0 | 1 | 0 | 4 | 428745412
| VV |  | komunikace SÚS II. třída - 356 m2 | [14 empty] | VV | 2 | 1 | True | 0 | ROZPOCET
| VV |  | 356 |  | 356 | [12 empty] | VV | 2 | 2 | True | 0 | ROZPOCET
| VV |  | MK - asfalt | [14 empty] | VV | 2 | 1 | True | 0 | ROZPOCET
| VV |  | 160*1,3 |  | 208 | [12 empty] | VV | 2 | 2 | True | 0 | ROZPOCET
| VV |  | Součet |  | 564 | [12 empty] | VV | 2 | 4 | True | 1 | ROZPOCET
44 | K | 573211109 | Postřik spojovací PS bez posypu kamenivem z asfaltu silničního, v množství 0,50 kg/m2 | m2 | 844 |  | 0 |  |  | základní |  | 0 | 0.00051 | 0.43044 | 0 | 0 | 4 | K | 2 |  |  |  | ROZPOCET | 0 | 0 | 0 | 0 | 0 | 1 | 0 | 4 | -168951719
| VV |  | komunikace SÚS II. třída - 447 m2 a 397 m2 | [14 empty] | VV | 2 | 1 | True | 0 | ROZPOCET
| VV |  | 447+397 |  | 844 | [12 empty] | VV | 2 | 2 | True | 1 | ROZPOCET
45 | K | 577134211 | Asfaltový beton vrstva obrusná ACO 11 (ABS) s rozprostřením a se zhutněním z nemodifikovaného asfaltu v pruhu šířky do 3 m tř. II, po zhutnění tl. 40 mm | m2 | 447 |  | 0 |  |  | základní |  | 0 | 0.10373 | 46.3673 | 0 | 0 | 4 | K | 2 |  |  |  | ROZPOCET | 0 | 0 | 0 | 0 | 0 | 1 | 0 | 4 | 664671794
| VV |  | komunikace SÚS II. třída - 447 m2, tl. 40 mm | [14 empty] | VV | 2 | 1 | True | 0 | ROZPOCET
| VV |  | 447 |  | 447 | [12 empty] | VV | 2 | 2 | True | 1 | ROZPOCET
46 | K | 577144211 | Asfaltový beton vrstva obrusná ACO 11 (ABS) s rozprostřením a se zhutněním z nemodifikovaného asfaltu v pruhu šířky do 3 m tř. II, po zhutnění tl. 50 mm | m2 | 208 |  | 0 |  |  | základní |  | 0 | 0.12966 | 26.9693 | 0 | 0 | 4 | K | 2 |  |  |  | ROZPOCET | 0 | 0 | 0 | 0 | 0 | 1 | 0 | 4 | -1200705246
| VV |  | MK -asfalt, délka úseku 160 m, šířka 1,3 m, tl. 50 mm | [14 empty] | VV | 2 | 1 | True | 0 | ROZPOCET
| VV |  | 160*1,3 |  | 208 | [12 empty] | VV | 2 | 2 | True | 1 | ROZPOCET
47 | K | 577155111 | Asfaltový beton vrstva obrusná ACO 16 (ABH) s rozprostřením a zhutněním z nemodifikovaného asfaltu v pruhu šířky do 3 m, po zhutnění tl. 60 mm | m2 | 397 |  | 0 |  |  | základní |  | 0 | 0.15559 | 61.7692 | 0 | 0 | 4 | K | 2 |  |  |  | ROZPOCET | 0 | 0 | 0 | 0 | 0 | 1 | 0 | 4 | 1505157786
| VV |  | komunikace SÚS II. tř. - 397 m2, tl. 60 mm | [14 empty] | VV | 2 | 1 | True | 0 | ROZPOCET
| VV |  | 397 |  | 397 | [12 empty] | VV | 2 | 2 | True | 1 | ROZPOCET
48 | K | 591141111 | Kladení dlažby z kostek s provedením lože do tl. 50 mm, s vyplněním spár, s dvojím beraněním a se smetením přebytečného materiálu na krajnici velkých z kamene, do lože z cementové malty | m2 | 1 |  | 0 |  |  | základní |  | 0 | 0.19536 | 0.19536 | 0 | 0 | 4 | K | 2 |  |  |  | ROZPOCET | 0 | 0 | 0 | 0 | 0 | 1 | 0 | 4 | -533002314
| VV |  | přídlažba u hydrantů | [14 empty] | VV | 2 | 1 | True | 0 | ROZPOCET
| VV |  | 2*0,5 |  | 1 | [12 empty] | VV | 2 | 2 | True | 1 | ROZPOCET
49 | M | 58381008 | kostka štípaná dlažební žula velká 15/17 | m2 | 1.1 |  | 0 |  |  | základní |  | 0 | 0.417 | 0.4587 | 0 | 0 | 8 | M | 2 |  |  |  | ROZPOCET | 0 | 0 | 0 | 0 | 0 | 1 | 0 | 4 | -56368856
| VV |  | 2*0,5*1,1 |  | 1.1 | [12 empty] | VV | 2 | 2 | True | 1 | ROZPOCET
| D | 8 | Trubní vedení |  |  |  | 0 |  |  |  |  | 0 |  | 4.6075 |  | 0.79484 | 1 | D | 1 |  |  |  | ROZPOCET | [6 empty] | 0
50 | K | 857244122 | Montáž vodovodních tvarovek a armatur na potrubí do DN 80 | kus | 4 |  | 0 |  |  | základní |  | 0 | 0.00156 | 0.00624 | 0 | 0 | 4 | K | 2 |  |  |  | ROZPOCET | 0 | 0 | 0 | 0 | 0 | 1 | 0 | 4 | 90255905
| VV |  | 4 |  | 4 | [12 empty] | VV | 2 | 2 | True | 1 | ROZPOCET
51 | M | 55254047 | koleno 90° s patkou přírubové litinové vodovodní DN 80 | kus | 4 |  | 0 |  |  | základní |  | 0 | 0.0122 | 0.0488 | 0 | 0 | 8 | M | 2 |  |  |  | ROZPOCET | 0 | 0 | 0 | 0 | 0 | 1 | 0 | 4 | -355171130
| VV |  | 4 |  | 4 | [12 empty] | VV | 2 | 2 | True | 1 | ROZPOCET
52 | K | 857264122 | Montáž litinových tvarovek na potrubí litinovém tlakovém odbočných na potrubí z trub přírubových v otevřeném výkopu, kanálu nebo v šachtě DN 100 | kus | 4 |  | 0 |  |  | základní |  | 0 | 0.00171 | 0.00684 | 0.19871 | 0.79484 | 4 | K | 2 |  |  |  | ROZPOCET | 0 | 0 | 0 | 0 | 0 | 1 | 0 | 4 | 207909221
| VV |  | 4 |  | 4 | [12 empty] | VV | 2 | 2 | True | 1 | ROZPOCET
53 | M | 8510100808800 | tvarovka přírubová TP- kus DN100/80 | ks | 4 |  | 0 |  |  | základní |  | 0 | 0 | 0 | 0 | 0 | 8 | M | 2 |  |  |  | ROZPOCET | 0 | 0 | 0 | 0 | 0 | 1 | 0 | 4 | -559544757
| VV |  | 4 |  | 4 | [12 empty] | VV | 2 | 2 | True | 1 | ROZPOCET
54 | K | 871251211 | Montáž vodovodního potrubí z plastů v otevřeném výkopu z polyetylenu PE 100 svařovaných elektrotvarovkou SDR 11/PN16 D 110 x 10,0 mm | m | 352.9 |  | 0 |  |  | základní |  | 0 | 0 | 0 | 0 | 0 | 4 | K | 2 |  |  |  | ROZPOCET | 0 | 0 | 0 | 0 | 0 | 1 | 0 | 4 | 779898673
| VV |  | vodovodní řad V, délka úseku 352,9 m | [14 empty] | VV | 2 | 1 | True | 0 | ROZPOCET
| VV |  | 352,9 |  | 352.9 | [12 empty] | VV | 2 | 2 | True | 1 | ROZPOCET
55 | M | 28613601 | potrubí dvouvrstvé PE100 s 10% signalizační vrstvou SDR 11 110x10,0 dl 12m | m | 388.19 |  | 0 |  |  | základní |  | 0 | 0.00318 | 1.2344 | 0 | 0 | 8 | M | 2 |  |  |  | ROZPOCET | 0 | 0 | 0 | 0 | 0 | 1 | 0 | 4 | -1581469837
| VV |  | 352,9*1,1 |  | 388.19 | [12 empty] | VV | 2 | 2 | True | 1 | ROZPOCET
56 | K | 877261101 | Montáž tvarovek na vodovodním plastovém potrubí z polyetylenu PE 100 elektrotvarovek SDR 11/PN16 spojek, oblouků nebo redukcí d 110 | kus | 22 |  | 0 |  |  | základní |  | 0 | 0 | 0 | 0 | 0 | 4 | K | 2 |  |  |  | ROZPOCET | 0 | 0 | 0 | 0 | 0 | 1 | 0 | 4 | -831324787
| VV |  | 7+3+1+4+7 |  | 22 | [12 empty] | VV | 2 | 2 | True | 1 | ROZPOCET
57 | M | 28615975 | elektrospojka SDR 11 PE 100 PN 16 D 110mm | kus | 7 |  | 0 |  |  | základní |  | 0 | 0.00072 | 0.00504 | 0 | 0 | 8 | M | 2 |  |  |  | ROZPOCET | 0 | 0 | 0 | 0 | 0 | 1 | 0 | 4 | -225882045
| VV |  | 7 |  | 7 | [12 empty] | VV | 2 | 2 | True | 1 | ROZPOCET
58 | M | 28614898011 | koleno 11° SDR 11 PE 100 RC PN 16 D 90mm | kus | 3 |  | 0 |  |  | základní |  | 0 | 0.0014 | 0.0042 | 0 | 0 | 8 | M | 2 |  |  |  | ROZPOCET | 0 | 0 | 0 | 0 | 0 | 1 | 0 | 4 | 1993127275
| VV |  | 3 |  | 3 | [12 empty] | VV | 2 | 2 | True | 1 | ROZPOCET
59 | M | 28614949 | koleno 45° PE 100 PN16 D 110mm | kus | 1 |  | 0 |  |  | základní |  | 0 | 0.00121 | 0.00121 | 0 | 0 | 8 | M | 2 |  |  |  | ROZPOCET | 0 | 0 | 0 | 0 | 0 | 1 | 0 | 4 | -1918484989
| VV |  | 1 |  | 1 | [12 empty] | VV | 2 | 2 | True | 1 | ROZPOCET
60 | M | 28614937 | koleno 90° PE 100 PN16 D 110mm | kus | 4 |  | 0 |  |  | základní |  | 0 | 0.00141 | 0.00564 | 0 | 0 | 8 | M | 2 |  |  |  | ROZPOCET | 0 | 0 | 0 | 0 | 0 | 1 | 0 | 4 | 635358502
| VV |  | 4 |  | 4 | [12 empty] | VV | 2 | 2 | True | 1 | ROZPOCET
61 | M | 28653136 | nákružek lemový PE 100 SDR11 110mm s přírubou | kus | 7 |  | 0 |  |  | základní |  | 0 | 0.00072 | 0.00504 | 0 | 0 | 8 | M | 2 |  |  |  | ROZPOCET | 0 | 0 | 0 | 0 | 0 | 1 | 0 | 4 | 2103404240
| VV |  | 7 |  | 7 | [12 empty] | VV | 2 | 2 | True | 1 | ROZPOCET
62 | K | 891241112 | Montáž vodovodních armatur na potrubí šoupátek nebo klapek uzavíracích v otevřeném výkopu nebo v šachtách s osazením zemní soupravy (bez poklopů) DN 80 | kus | 4 |  | 0 |  |  | základní |  | 0 | 0.00162 | 0.00648 | 0 | 0 | 4 | K | 2 |  |  |  | ROZPOCET | 0 | 0 | 0 | 0 | 0 | 1 | 0 | 4 | -1857126579
| VV |  | 4 |  | 4 | [12 empty] | VV | 2 | 2 | True | 1 | ROZPOCET
63 | M | 42221116 | šoupátko s přírubami voda DN 80 PN16 | kus | 4 |  | 0 |  |  | základní |  | 0 | 0.01847 | 0.07388 | 0 | 0 | 8 | M | 2 |  |  |  | ROZPOCET | 0 | 0 | 0 | 0 | 0 | 1 | 0 | 4 | 394045382
| VV |  | 4 |  | 4 | [12 empty] | VV | 2 | 2 | True | 1 | ROZPOCET
64 | K | 891247111 | Montáž hydrantů podzemních DN 80 - | kus | 4 |  | 0 |  |  | základní |  | 0 | 0.00034 | 0.00136 | 0 | 0 | 4 | K | 2 |  |  |  | ROZPOCET | 0 | 0 | 0 | 0 | 0 | 1 | 0 | 4 | 318649697
| VV |  | hydrant podzemní DN 80 | [14 empty] | VV | 2 | 1 | True | 0 | ROZPOCET
| VV |  | 4 |  | 4 | [12 empty] | VV | 2 | 2 | True | 1 | ROZPOCET
65 | M | 42273591 | hydrant podzemní DN 80 PN 16 jednoduchý uzávěr krycí v 1500mm | kus | 4 |  | 0 |  |  | základní |  | 0 | 0.0425 | 0.17 | 0 | 0 | 8 | M | 2 |  |  |  | ROZPOCET | 0 | 0 | 0 | 0 | 0 | 1 | 0 | 4 | -571335667
| VV |  | 4 |  | 4 | [12 empty] | VV | 2 | 2 | True | 1 | ROZPOCET
66 | K | 891261112 | Montáž vodovodních armatur na potrubí šoupátek nebo klapek uzavíracích v otevřeném výkopu nebo v šachtách s osazením zemní soupravy (bez poklopů) DN 100 | kus | 1 |  | 0 |  |  | základní |  | 0 | 0.00165 | 0.00165 | 0 | 0 | 4 | K | 2 |  |  |  | ROZPOCET | 0 | 0 | 0 | 0 | 0 | 1 | 0 | 4 | -196277752
| VV |  | 1 |  | 1 | [12 empty] | VV | 2 | 2 | True | 1 | ROZPOCET
67 | M | 42221304-2 | šoupátko pitná voda příruba PN 10/16 DN 100 | kus | 1 |  | 0 |  |  | základní |  | 0 | 0.023 | 0.023 | 0 | 0 | 8 | M | 2 |  |  |  | ROZPOCET | 0 | 0 | 0 | 0 | 0 | 1 | 0 | 4 | -2103041858
| VV |  | 1 |  | 1 | [12 empty] | VV | 2 | 2 | True | 1 | ROZPOCET
68 | K | 891269-1 | Napojení na stávající vodovodní řad - dodávka a montáž tvarovek a armatur | kpl | 1 |  | 0 |  |  | základní |  | 0 | 0 | 0 | 0 | 0 | 4 | K | 2 |  |  |  | ROZPOCET | 0 | 0 | 0 | 0 | 0 | 1 | 0 | 4 | 848533482
| VV |  | napojení nastávající řad - | [14 empty] | VV | 2 | 1 | True | 0 | ROZPOCET
| VV |  | 1 |  | 1 | [12 empty] | VV | 2 | 2 | True | 1 | ROZPOCET
69 | K | 892273122 | Proplach a dezinfekce vodovodního potrubí DN od 80 do 125 | m | 327.2 |  | 0 |  |  | základní |  | 0 | 0 | 0 | 0 | 0 | 4 | K | 2 |  |  |  | ROZPOCET | 0 | 0 | 0 | 0 | 0 | 1 | 0 | 4 | 485390488
| VV |  | vodovodní řad V, délka 327,2 m | [14 empty] | VV | 2 | 1 | True | 0 | ROZPOCET
| VV |  | 327,2 |  | 327.2 | [12 empty] | VV | 2 | 2 | True | 1 | ROZPOCET
70 | K | 892312121 | Tlakové zkoušky vzduchem těsnícími vaky ucpávkovými DN 150 | m | 327.2 |  | 0 |  |  | základní |  | 0 | 0.0001 | 0.03272 | 0 | 0 | 4 | K | 2 |  |  |  | ROZPOCET | 0 | 0 | 0 | 0 | 0 | 1 | 0 | 4 | -451332315
| VV |  | vodovodní řad V, délky 327,2 m | [14 empty] | VV | 2 | 1 | True | 0 | ROZPOCET
| VV |  | 327,2 |  | 327.2 | [12 empty] | VV | 2 | 2 | True | 1 | ROZPOCET
71 | K | 894411311 | Osazení betonových nebo železobetonových dílců pro šachty skruží rovných | kus | 2 |  | 0 |  |  | základní |  | 0 | 0.01019 | 0.02038 | 0 | 0 | 4 | K | 2 |  |  |  | ROZPOCET | 0 | 0 | 0 | 0 | 0 | 1 | 0 | 4 | -219074440
| VV |  | 2 |  | 2 | [12 empty] | VV | 2 | 2 | True | 1 | ROZPOCET
72 | M | 59224102 | skruž betonová studniční 100x50x9cm | kus | 2 |  | 0 |  |  | základní |  | 0 | 0.37 | 0.74 | 0 | 0 | 8 | M | 2 |  |  |  | ROZPOCET | 0 | 0 | 0 | 0 | 0 | 1 | 0 | 4 | -859175259
| VV |  | 2 |  | 2 | [12 empty] | VV | 2 | 2 | True | 1 | ROZPOCET
73 | K | 899401112 | Osazení poklopů litinových šoupátkových | kus | 5 |  | 0 |  |  | základní |  | 0 | 0.12303 | 0.61515 | 0 | 0 | 4 | K | 2 |  |  |  | ROZPOCET | 0 | 0 | 0 | 0 | 0 | 1 | 0 | 4 | -511212073
| VV |  | 1+4 |  | 5 | [12 empty] | VV | 2 | 2 | True | 1 | ROZPOCET
74 | M | 42291352 | poklop litinový šoupátkový pro zemní soupravy osazení do terénu a do vozovky | kus | 5 |  | 0 |  |  | základní |  | 0 | 0.0133 | 0.0665 | 0 | 0 | 8 | M | 2 |  |  |  | ROZPOCET | 0 | 0 | 0 | 0 | 0 | 1 | 0 | 4 | 1328594938
| VV |  | 1+4 |  | 5 | [12 empty] | VV | 2 | 2 | True | 1 | ROZPOCET
75 | M | 56230636 | deska podkladová uličního poklopu plastového ventilkového a šoupatového | kus | 5 |  | 0 |  |  | základní |  | 0 | 0.0009 | 0.0045 | 0 | 0 | 8 | M | 2 |  |  |  | ROZPOCET | 0 | 0 | 0 | 0 | 0 | 1 | 0 | 4 | 458573000
| VV |  | 1+4 |  | 5 | [12 empty] | VV | 2 | 2 | True | 1 | ROZPOCET
76 | K | 899401113 | Osazení poklopů litinových hydrantových | kus | 4 |  | 0 |  |  | základní |  | 0 | 0.32906 | 1.3162 | 0 | 0 | 4 | K | 2 |  |  |  | ROZPOCET | 0 | 0 | 0 | 0 | 0 | 1 | 0 | 4 | -1623534440
| VV |  | 4 |  | 4 | [12 empty] | VV | 2 | 2 | True | 1 | ROZPOCET
77 | M | 42291452 | poklop litinový hydrantový DN 80 | kus | 4 |  | 0 |  |  | základní |  | 0 | 0.0295 | 0.118 | 0 | 0 | 8 | M | 2 |  |  |  | ROZPOCET | 0 | 0 | 0 | 0 | 0 | 1 | 0 | 4 | -20864901
| VV |  | 4 |  | 4 | [12 empty] | VV | 2 | 2 | True | 1 | ROZPOCET
78 | M | 42210052 | deska podkladová uličního poklopu litinového hydrantového | kus | 4 |  | 0 |  |  | základní |  | 0 | 0.0025 | 0.01 | 0 | 0 | 8 | M | 2 |  |  |  | ROZPOCET | 0 | 0 | 0 | 0 | 0 | 1 | 0 | 4 | 2089657184
| VV |  | 4 |  | 4 | [12 empty] | VV | 2 | 2 | True | 1 | ROZPOCET
79 | K | 899713111 | Orientační tabulky na sloupku betonovém nebo ocelovém, včetně dodávky sloupku, zemních prací a zabetonování | kus | 1 |  | 0 |  |  | základní |  | 0 | 0.00016 | 0.00016 | 0 | 0 | 4 | K | 2 |  |  |  | ROZPOCET | 0 | 0 | 0 | 0 | 0 | 1 | 0 | 4 | 1798407060
| VV |  | 1 |  | 1 | [12 empty] | VV | 2 | 2 | True | 1 | ROZPOCET
80 | K | 899721111 | Signalizační vodič na potrubí vodovodním | m | 359.92 |  | 0 |  |  | základní |  | 0 | 0.00019 | 0.068385 | 0 | 0 | 4 | K | 2 |  |  |  | ROZPOCET | 0 | 0 | 0 | 0 | 0 | 1 | 0 | 4 | 858960465
| VV |  | 327,2*1,1 |  | 359.92 | [12 empty] | VV | 2 | 2 | True | 1 | ROZPOCET
81 | K | 899722111 | Krytí potrubí z plastů výstražnou fólií z PVC šířky 20 cm | m | 359.92 |  | 0 |  |  | základní |  | 0 | 6e-05 | 0.021595 | 0 | 0 | 4 | K | 2 |  |  |  | ROZPOCET | 0 | 0 | 0 | 0 | 0 | 1 | 0 | 4 | 223796862
| VV |  | vodovodní řady celková délka 327,2 m | [14 empty] | VV | 2 | 1 | True | 0 | ROZPOCET
| VV |  | 327,2*1,1 |  | 359.92 | [12 empty] | VV | 2 | 2 | True | 1 | ROZPOCET
| D | 9 | Ostatní konstrukce a práce, bourání |  |  |  | 0 |  |  |  |  | 0 |  | 0.2257 |  | 0 | 1 | D | 1 |  |  |  | ROZPOCET | [6 empty] | 0
82 | K | 919732211 | Styčná pracovní spára při napojení nového živičného povrchu na stávající se zalitím za tepla modifikovanou asfaltovou hmotou s posypem vápenným hydrátem šířky do 15 mm, hloubky do 25 mm včetně prořezání spáry | m | 370 |  | 0 |  |  | základní |  | 0 | 0.00061 | 0.2257 | 0 | 0 | 4 | K | 2 |  |  |  | ROZPOCET | 0 | 0 | 0 | 0 | 0 | 1 | 0 | 4 | 1817408663
| VV |  | SÚS II. třída - spára celkem 37 m | [14 empty] | VV | 2 | 1 | True | 0 | ROZPOCET
| VV |  | 370 |  | 370 | [12 empty] | VV | 2 | 2 | True | 1 | ROZPOCET
83 | K | 919735111 | Řezání stávajícího živičného krytu nebo podkladu hloubky do 50 mm | m | 370 |  | 0 |  |  | základní |  | 0 | 0 | 0 | 0 | 0 | 4 | K | 2 |  |  |  | ROZPOCET | 0 | 0 | 0 | 0 | 0 | 1 | 0 | 4 | 577352867
| VV |  | SÚS II. - 370 m | [14 empty] | VV | 2 | 1 | True | 0 | ROZPOCET
| VV |  | 370 |  | 370 | [12 empty] | VV | 2 | 2 | True | 1 | ROZPOCET
| D | 997 | Přesun sutě |  |  |  | 0 |  |  |  |  | 0 |  | 0 |  | 0 | 1 | D | 1 |  |  |  | ROZPOCET | [6 empty] | 0
84 | K | 997002511 | Vodorovné přemístění suti a vybouraných hmot bez naložení, se složením a hrubým urovnáním na vzdálenost do 1 km | t | 833.524 |  | 0 |  |  | základní |  | 0 | 0 | 0 | 0 | 0 | 4 | K | 2 |  |  |  | ROZPOCET | 0 | 0 | 0 | 0 | 0 | 1 | 0 | 4 | -1331596390
| VV |  | živice : | [14 empty] | VV | 2 | 1 | True | 0 | ROZPOCET
| VV |  | (447*0,04+397*0,06+356*0,05+208*0,05)*2,2 |  | 153.78 | [12 empty] | VV | 2 | 2 | True | 0 | ROZPOCET
| VV |  | kamenivo z vozovek : | [14 empty] | VV | 2 | 1 | True | 0 | ROZPOCET
| VV |  | (309*0,13+268*0,22+128,0*0,35)*1,9 |  | 273.467 | [12 empty] | VV | 2 | 2 | True | 0 | ROZPOCET
| VV |  | provizorní opravy, kamenivo : | [14 empty] | VV | 2 | 1 | True | 0 | ROZPOCET
| VV |  | 213,83*1,9 |  | 406.277 | [12 empty] | VV | 2 | 2 | True | 0 | ROZPOCET
| VV |  | Součet |  | 833.524 | [12 empty] | VV | 2 | 4 | True | 1 | ROZPOCET
85 | K | 997002519 | Vodorovné přemístění suti a vybouraných hmot bez naložení, se složením a hrubým urovnáním Příplatek k ceně za každý další i započatý 1 km přes 1 km | t | 16072.045 |  | 0 |  |  | základní |  | 0 | 0 | 0 | 0 | 0 | 4 | K | 2 |  |  |  | ROZPOCET | 0 | 0 | 0 | 0 | 0 | 1 | 0 | 4 | 42479542
| VV |  | provizorní opravy komunikací, převoz na mezideponii, 5 km | [14 empty] | VV | 2 | 1 | True | 0 | ROZPOCET
| VV |  | 406,277*5 |  | 2031.385 | [12 empty] | VV | 2 | 2 | True | 0 | ROZPOCET
| VV |  | živice, skládka Hlinsko, 15 km : | [14 empty] | VV | 2 | 1 | True | 0 | ROZPOCET
| VV |  | 153,78*25 |  | 3844.5 | [12 empty] | VV | 2 | 2 | True | 0 | ROZPOCET
| VV |  | kamenivo, skládka Doleček, 15 km | [14 empty] | VV | 2 | 1 | True | 0 | ROZPOCET
| VV |  | kamenivo z vozovek a provizorních oprav | [14 empty] | VV | 2 | 1 | True | 0 | ROZPOCET
| VV |  | (273,467+406,277)*15 |  | 10196.16 | [12 empty] | VV | 2 | 2 | True | 0 | ROZPOCET
| VV |  | Součet |  | 16072.045 | [12 empty] | VV | 2 | 4 | True | 1 | ROZPOCET
86 | K | 997002611 | Nakládání suti a vybouraných hmot na dopravní prostředek pro vodorovné přemístění | t | 833.524 |  | 0 |  |  | základní |  | 0 | 0 | 0 | 0 | 0 | 4 | K | 2 |  |  |  | ROZPOCET | 0 | 0 | 0 | 0 | 0 | 1 | 0 | 4 | 1732867442
| VV |  | živice : | [14 empty] | VV | 2 | 1 | True | 0 | ROZPOCET
| VV |  | 153,78 |  | 153.78 | [12 empty] | VV | 2 | 2 | True | 0 | ROZPOCET
| VV |  | kamenivo z vozovek : | [14 empty] | VV | 2 | 1 | True | 0 | ROZPOCET
| VV |  | 273,467 |  | 273.467 | [12 empty] | VV | 2 | 2 | True | 0 | ROZPOCET
| VV |  | provizorní opravy : | [14 empty] | VV | 2 | 1 | True | 0 | ROZPOCET
| VV |  | 406,277 |  | 406.277 | [12 empty] | VV | 2 | 2 | True | 0 | ROZPOCET
| VV |  | Součet |  | 833.524 | [12 empty] | VV | 2 | 4 | True | 1 | ROZPOCET
87 | K | 997221845 | Poplatek za uložení stavebního odpadu na skládce (skládkovné) asfaltového bez obsahu dehtu zatříděného do Katalogu odpadů pod kódem 170 302 | t | 153.78 |  | 0 |  |  | základní |  | 0 | 0 | 0 | 0 | 0 | 4 | K | 2 |  |  |  | ROZPOCET | 0 | 0 | 0 | 0 | 0 | 1 | 0 | 4 | -812840967
| VV |  | živice : | [14 empty] | VV | 2 | 1 | True | 0 | ROZPOCET
| VV |  | 153,78 |  | 153.78 | [12 empty] | VV | 2 | 2 | True | 1 | ROZPOCET
88 | K | 997221855 | Poplatek za uložení stavebního odpadu na skládce (skládkovné) zeminy a kameniva zatříděného do Katalogu odpadů pod kódem 170 504 | t | 679.744 |  | 0 |  |  | základní |  | 0 | 0 | 0 | 0 | 0 | 4 | K | 2 |  |  |  | ROZPOCET | 0 | 0 | 0 | 0 | 0 | 1 | 0 | 4 | 1022949661
| VV |  | kamenivo z vozovek : | [14 empty] | VV | 2 | 1 | True | 0 | ROZPOCET
| VV |  | 273,467+406,277 |  | 679.744 | [12 empty] | VV | 2 | 2 | True | 1 | ROZPOCET
| D | 998 | Přesun hmot |  |  |  | 0 |  |  |  |  | 0 |  | 0 |  | 0 | 1 | D | 1 |  |  |  | ROZPOCET | [6 empty] | 0
89 | K | 998225111 | Přesun hmot pro komunikace s krytem z kameniva, monolitickým betonovým nebo živičným dopravní vzdálenost do 200 m jakékoliv délky objektu | t | 406.04 |  | 0 |  |  | základní |  | 0 | 0 | 0 | 0 | 0 | 4 | K | 2 |  |  |  | ROZPOCET | 0 | 0 | 0 | 0 | 0 | 1 | 0 | 4 | 192023065
| VV |  | 406,04 |  | 406.04 | [12 empty] | VV | 2 | 2 | True | 1 | ROZPOCET
90 | K | 998276101 | Přesun hmot pro trubní vedení hloubené z trub z plastických hmot nebo sklolaminátových pro vodovody nebo kanalizace v otevřeném výkopu dopravní vzdálenost do 15 m | t | 58.014 |  | 0 |  |  | základní |  | 0 | 0 | 0 | 0 | 0 | 4 | K | 2 |  |  |  | ROZPOCET | 0 | 0 | 0 | 0 | 0 | 1 | 0 | 4 | -145568180
| VV |  | 58,014 |  | 58.014 | [12 empty] | VV | 2 | 2 | True | 1 | ROZPOCET

## 02 - Krouna, redukční šachta
{e1f2929a-2ced-422e-9fdf-f3cdc2537072}
2
| KRYCÍ LIST SOUPISU PRACÍ | [7 empty] | v --- níže se nacházejí doplnkové a pomocné údaje k sestavám --- v | [8 empty] | False
Stavba:
Vodovod Otradov
Objekt:
02 - Krouna, redukční šachta
| KSO: |  |  |  |  | CC-CZ:
| Místo: |  | Otradov |  |  | Datum: | 19. 3. 2024
| Zadavatel: |  |  |  |  | IČ:
DIČ:
| Uchazeč: |  |  |  |  | IČ: | Vyplň údaj
|  | Vyplň údaj |  |  |  | DIČ: | Vyplň údaj
| Projektant: |  |  |  |  | IČ:
|  | VS Chrudim, a.s., Novoměstská 625, 53701 Chrudim |  |  |  | DIČ:
| Zpracovatel: |  |  |  |  | IČ:
DIČ:
Poznámka:
| Cena bez DPH | [5 empty] | 0
|  |  | Základ daně |  |  | Sazba daně | Výše daně
| DPH | základní | 0 |  |  | 21% | 0
|  | snížená | 0 |  |  | 12% | 0
|  | zákl. přenesená | 0 |  |  | 21% | 0
|  | sníž. přenesená | 0 |  |  | 12% | 0
|  | nulová | 0 |  |  | 0% | 0
| Cena s DPH |  |  | v | CZK |  | 0
| Projektant |  |  | Zpracovatel
| Datum a podpis: |  | Razítko | Datum a podpis: |  |  | Razítko
| Objednavatel |  |  | Uchazeč
| Datum a podpis: |  | Razítko | Datum a podpis: |  |  | Razítko
REKAPITULACE ČLENĚNÍ SOUPISU PRACÍ
Stavba:
Vodovod Otradov
Objekt:
02 - Krouna, redukční šachta
Místo: |  |  | Otradov |  |  | Datum: | 19. 3. 2024
Zadavatel: | [5 empty] | Projektant: | VS Chrudim, a.s., Novoměstská 625, 53701 Chrudim
Uchazeč: |  |  | Vyplň údaj |  |  | Zpracovatel:
Kód dílu - Popis | [6 empty] | Cena celkem [CZK]
Náklady ze soupisu prací | [6 empty] | 0 | [11 empty] | -1
| HSV - Práce a dodávky HSV | [5 empty] | 0
| 1 - Zemní práce | [5 empty] | 0
| 3 - Svislé a kompletní konstrukce | [5 empty] | 0
| 4 - Vodorovné konstrukce | [5 empty] | 0
| 5 - Komunikace pozemní | [5 empty] | 0
| 8 - Trubní vedení | [5 empty] | 0
| 9 - Ostatní konstrukce a práce, bourání | [5 empty] | 0
| 997 - Přesun sutě | [5 empty] | 0
| 998 - Přesun hmot | [5 empty] | 0
| PSV - Práce a dodávky PSV | [5 empty] | 0
| 711 - Izolace proti vodě, vlhkosti a plynům | [5 empty] | 0
SOUPIS PRACÍ
Stavba:
Vodovod Otradov
Objekt:
02 - Krouna, redukční šachta
Místo: |  |  | Otradov |  |  | Datum: | 19. 3. 2024
Zadavatel: | [5 empty] | Projektant: | VS Chrudim, a.s., Novoměstská 625, 53701 Chrudim
Uchazeč: |  |  | Vyplň údaj |  |  | Zpracovatel:
PČ | Typ | Kód | Popis | MJ | Množství | J.cena [CZK] | Cena celkem [CZK] | Cenová soustava |  | DPH | J. Nh [h] | Nh celkem [h] | J. hmotnost [t] | Hmotnost celkem [t] | J. suť [t] | Suť Celkem [t]
Náklady soupisu celkem | [6 empty] | 0 |  |  |  |  | 0 |  | 149.12 |  | 46.4877 |  | D | -1 | [10 empty] | 0
| D | HSV | Práce a dodávky HSV |  |  |  | 0 |  |  |  |  | 0 |  | 149.105 |  | 46.4877 | 1 | D | 0 |  |  |  | ROZPOCET | [6 empty] | 0
| D | 1 | Zemní práce |  |  |  | 0 |  |  |  |  | 0 |  | 113.9535 |  | 46.4877 | 1 | D | 1 |  |  |  | ROZPOCET | [6 empty] | 0
1 | K | 113107181 | Odstranění podkladů nebo krytů strojně plochy jednotlivě přes 50 m2 do 200 m2 s přemístěním hmot na skládku na vzdálenost do 20 m nebo s naložením na dopravní prostředek živičných, o tl. vrstvy do 50 mm | m2 | 32.9 |  | 0 |  |  | základní |  | 0 | 0 | 0 | 0.098 | 3.2242 | 4 | K | 2 |  |  |  | ROZPOCET | 0 | 0 | 0 | 0 | 0 | 1 | 0 | 4 | 383660221
| VV |  | místní komunikace - asfaltový povrch, tl. vrstvy 50 mm | [14 empty] | VV | 2 | 1 | True | 0 | ROZPOCET
| VV |  | 7*4,7 |  | 32.9 | [12 empty] | VV | 2 | 2 | True | 1 | ROZPOCET
2 | K | 113107311 | Odstranění podkladů nebo krytů strojně plochy jednotlivě do 50 m2 s přemístěním hmot na skládku na vzdálenost do 3 m nebo s naložením na dopravní prostředek z kameniva těženého, o tl. vrstvy do 100 mm | m2 | 32.9 |  | 0 |  |  | základní |  | 0 | 0 | 0 | 0.18 | 5.922 | 4 | K | 2 |  |  |  | ROZPOCET | 0 | 0 | 0 | 0 | 0 | 1 | 0 | 4 | 1465074988
| VV |  | provizorní opravy komunikace: MK - tl. 100 mm | [14 empty] | VV | 2 | 1 | True | 0 | ROZPOCET
| VV |  | 7*4,7 |  | 32.9 | [12 empty] | VV | 2 | 2 | True | 1 | ROZPOCET
3 | K | 113107323 | Odstranění podkladů nebo krytů strojně plochy jednotlivě do 50 m2 s přemístěním hmot na skládku na vzdálenost do 3 m nebo s naložením na dopravní prostředek z kameniva hrubého drceného, o tl. vrstvy přes 200 do 300 mm | m2 | 32.9 |  | 0 |  |  | základní |  | 0 | 0 | 0 | 0.44 | 14.476 | 4 | K | 2 |  |  |  | ROZPOCET | 0 | 0 | 0 | 0 | 0 | 1 | 0 | 4 | 238374468
| VV |  | místní komunikace - asfaltový povrch, tl. vrstvy 300 mm | [14 empty] | VV | 2 | 1 | True | 0 | ROZPOCET
| VV |  | 7*4,7 |  | 32.9 | [12 empty] | VV | 2 | 2 | True | 1 | ROZPOCET
4 | K | 113107324 | Odstranění podkladů nebo krytů strojně plochy jednotlivě do 50 m2 s přemístěním hmot na skládku na vzdálenost do 3 m nebo s naložením na dopravní prostředek z kameniva hrubého drceného, o tl. vrstvy přes 300 do 400 mm | m2 | 32.9 |  | 0 |  |  | základní |  | 0 | 0 | 0 | 0.58 | 19.082 | 4 | K | 2 |  |  |  | ROZPOCET | 0 | 0 | 0 | 0 | 0 | 1 | 0 | 4 | 1976435806
| VV |  | provizorní oprava, tl 400 mm | [14 empty] | VV | 2 | 1 | True | 0 | ROZPOCET
| VV |  | 7*4,7 |  | 32.9 | [12 empty] | VV | 2 | 2 | True | 1 | ROZPOCET
5 | K | 113154233 | Frézování živičného podkladu nebo krytu s naložením na dopravní prostředek plochy přes 500 do 1 000 m2 bez překážek v trase pruhu šířky přes 1 m do 2 m, tloušťky vrstvy 50 mm | m2 | 32.9 |  | 0 |  |  | základní |  | 0 | 7e-05 | 0.002303 | 0.115 | 3.7835 | 4 | K | 2 |  |  |  | ROZPOCET | 0 | 0 | 0 | 0 | 0 | 1 | 0 | 4 | 793638345
| VV |  | místní komunikace - asfaltový povrch, tl. vrstvy 50 mm | [14 empty] | VV | 2 | 1 | True | 0 | ROZPOCET
| VV |  | 7*4,7 |  | 32.9 | [12 empty] | VV | 2 | 2 | True | 1 | ROZPOCET
6 | K | 131151203 | Hloubení zapažených jam a zářezů strojně s urovnáním dna do předepsaného profilu a spádu v hornině třídy těžitelnosti I skupiny 1 a 2 přes 50 do 100 m3 | m3 | 38.493 |  | 0 |  |  | základní |  | 0 | 0 | 0 | 0 | 0 | 4 | K | 2 |  |  |  | ROZPOCET | 0 | 0 | 0 | 0 | 0 | 1 | 0 | 4 | 616123637
| VV |  | výkop pro redukční šachtu : | [14 empty] | VV | 2 | 1 | True | 0 | ROZPOCET
| VV |  | 7*4,7*3 |  | 98.7 | [12 empty] | VV | 2 | 2 | True | 0 | ROZPOCET
| VV |  | odpočet povrchů : | [14 empty] | VV | 2 | 1 | True | 0 | ROZPOCET
| VV |  | -(7*4,7*0,4) |  | -13.16 | [12 empty] | VV | 2 | 2 | True | 0 | ROZPOCET
| VV |  | Mezisoučet |  | 85.54 | [12 empty] | VV | 2 | 3 | True | 0 | ROZPOCET
| VV |  | zatřídění zemin dle IGP : | [14 empty] | VV | 2 | 1 | True | 0 | ROZPOCET
| VV |  | lokalita Otradov - jih - zemina tř. 2 - 45% | [14 empty] | VV | 2 | 1 | True | 0 | ROZPOCET
| VV |  | 85,54*0,45 |  | 38.493 | [12 empty] | VV | 2 | 2 | True | 1 | ROZPOCET
7 | K | 131251203 | Hloubení zapažených jam a zářezů strojně s urovnáním dna do předepsaného profilu a spádu v hornině třídy těžitelnosti I skupiny 3 přes 50 do 100 m3 | m3 | 25.662 |  | 0 |  |  | základní |  | 0 | 0 | 0 | 0 | 0 | 4 | K | 2 |  |  |  | ROZPOCET | 0 | 0 | 0 | 0 | 0 | 1 | 0 | 4 | 879096475
| VV |  | výkop pro redukční šachtu : | [14 empty] | VV | 2 | 1 | True | 0 | ROZPOCET
| VV |  | 7*4,7*3 |  | 98.7 | [12 empty] | VV | 2 | 2 | True | 0 | ROZPOCET
| VV |  | odpočet povrchů : | [14 empty] | VV | 2 | 1 | True | 0 | ROZPOCET
| VV |  | -(7*4,7*0,4) |  | -13.16 | [12 empty] | VV | 2 | 2 | True | 0 | ROZPOCET
| VV |  | Mezisoučet |  | 85.54 | [12 empty] | VV | 2 | 3 | True | 0 | ROZPOCET
| VV |  | zatřídění zemin dle IGP : | [14 empty] | VV | 2 | 1 | True | 0 | ROZPOCET
| VV |  | lokalita Otradov - jih - zemina tř. 3 - 30% | [14 empty] | VV | 2 | 1 | True | 0 | ROZPOCET
| VV |  | 85,54*0,3 |  | 25.662 | [12 empty] | VV | 2 | 2 | True | 1 | ROZPOCET
8 | K | 131351203 | Hloubení zapažených jam a zářezů strojně s urovnáním dna do předepsaného profilu a spádu v hornině třídy těžitelnosti II skupiny 4 přes 50 do 100 m3 | m3 | 17.108 |  | 0 |  |  | základní |  | 0 | 0 | 0 | 0 | 0 | 4 | K | 2 |  |  |  | ROZPOCET | 0 | 0 | 0 | 0 | 0 | 1 | 0 | 4 | -343434897
| VV |  | výkop pro redukční šachtu : | [14 empty] | VV | 2 | 1 | True | 0 | ROZPOCET
| VV |  | 7*4,7*3 |  | 98.7 | [12 empty] | VV | 2 | 2 | True | 0 | ROZPOCET
| VV |  | odpočet povrchů : | [14 empty] | VV | 2 | 1 | True | 0 | ROZPOCET
| VV |  | -(7*4,7*0,4) |  | -13.16 | [12 empty] | VV | 2 | 2 | True | 0 | ROZPOCET
| VV |  | Mezisoučet |  | 85.54 | [12 empty] | VV | 2 | 3 | True | 0 | ROZPOCET
| VV |  | zatřídění zemin dle IGP : | [14 empty] | VV | 2 | 1 | True | 0 | ROZPOCET
| VV |  | lokalita Otradov - jih - zemina tř. 4 - 20% | [14 empty] | VV | 2 | 1 | True | 0 | ROZPOCET
| VV |  | 85,54*0,2 |  | 17.108 | [12 empty] | VV | 2 | 2 | True | 1 | ROZPOCET
9 | K | 131451203 | Hloubení zapažených jam a zářezů strojně s urovnáním dna do předepsaného profilu a spádu v hornině třídy těžitelnosti II skupiny 5 přes 50 do 100 m3 | m3 | 4.277 |  | 0 |  |  | základní |  | 0 | 0 | 0 | 0 | 0 | 4 | K | 2 |  |  |  | ROZPOCET | 0 | 0 | 0 | 0 | 0 | 1 | 0 | 4 | 1689249390
| VV |  | výkop pro redukční šachtu : | [14 empty] | VV | 2 | 1 | True | 0 | ROZPOCET
| VV |  | 7*4,7*3 |  | 98.7 | [12 empty] | VV | 2 | 2 | True | 0 | ROZPOCET
| VV |  | odpočet povrchů : | [14 empty] | VV | 2 | 1 | True | 0 | ROZPOCET
| VV |  | -(7*4,7*0,4) |  | -13.16 | [12 empty] | VV | 2 | 2 | True | 0 | ROZPOCET
| VV |  | Mezisoučet |  | 85.54 | [12 empty] | VV | 2 | 3 | True | 0 | ROZPOCET
| VV |  | zatřídění zemin dle IGP : | [14 empty] | VV | 2 | 1 | True | 0 | ROZPOCET
| VV |  | lokalita Otradov - jih - zemina tř. 5 - 5% | [14 empty] | VV | 2 | 1 | True | 0 | ROZPOCET
| VV |  | 85,54*0,05 |  | 4.277 | [12 empty] | VV | 2 | 2 | True | 1 | ROZPOCET
10 | K | 153191111-01 | Zřízení variabilního pažení výkopu - pažení stěn výkopu, hloubka výkopu 3000 mm, rozměry výkopu 7000x4700 mm, zemina třídy 2.-5., bez výskytu spodní vody. Typ pažení stavební jámy dle výběru zhotovitele. Montáž a demontáž pažení. | m2 | 70.2 |  | 0 |  |  | základní |  | 0 | 0.00496 | 0.34819 | 0 | 0 | 4 | K | 2 |  |  |  | ROZPOCET | 0 | 0 | 0 | 0 | 0 | 1 | 0 | 4 | -1522243273
| VV |  | pažení dle výběru zhotovitele : | [14 empty] | VV | 2 | 1 | True | 0 | ROZPOCET
| VV |  | (7+4,7)*2*3 |  | 70.2 | [12 empty] | VV | 2 | 2 | True | 1 | ROZPOCET
11 | K | 162651112 | Vodorovné přemístění výkopku nebo sypaniny po suchu na obvyklém dopravním prostředku, bez naložení výkopku, avšak se složením bez rozhrnutí z horniny třídy těžitelnosti I skupiny 1 až 3 na vzdálenost přes 4 000 do 5 000 m | m3 | 64.155 |  | 0 |  |  | základní |  | 0 | 0 | 0 | 0 | 0 | 4 | K | 2 |  |  |  | ROZPOCET | 0 | 0 | 0 | 0 | 0 | 1 | 0 | 4 | 46984943
| VV |  | přemístění na mezideponii | [14 empty] | VV | 2 | 1 | True | 0 | ROZPOCET
| VV |  | 38,493+25,662 |  | 64.155 | [12 empty] | VV | 2 | 2 | True | 1 | ROZPOCET
12 | K | 162651132 | Vodorovné přemístění výkopku nebo sypaniny po suchu na obvyklém dopravním prostředku, bez naložení výkopku, avšak se složením bez rozhrnutí z horniny třídy těžitelnosti II skupiny 4 a 5 na vzdálenost přes 4 000 do 5 000 m | m3 | 21.385 |  | 0 |  |  | základní |  | 0 | 0 | 0 | 0 | 0 | 4 | K | 2 |  |  |  | ROZPOCET | 0 | 0 | 0 | 0 | 0 | 1 | 0 | 4 | 1992513553
| VV |  | přemístění na mezideponii | [14 empty] | VV | 2 | 1 | True | 0 | ROZPOCET
| VV |  | 17,108+4,277 |  | 21.385 | [12 empty] | VV | 2 | 2 | True | 1 | ROZPOCET
13 | K | 162751117 | Vodorovné přemístění výkopku nebo sypaniny po suchu na obvyklém dopravním prostředku, bez naložení výkopku, avšak se složením bez rozhrnutí z horniny třídy těžitelnosti I skupiny 1 až 3 na vzdálenost přes 9 000 do 10 000 m | m3 | 64.155 |  | 0 |  |  | základní |  | 0 | 0 | 0 | 0 | 0 | 4 | K | 2 |  |  |  | ROZPOCET | 0 | 0 | 0 | 0 | 0 | 1 | 0 | 4 | 863010917
| VV |  | 64,155 |  | 64.155 | [12 empty] | VV | 2 | 2 | True | 1 | ROZPOCET
14 | K | 162751119 | Vodorovné přemístění výkopku nebo sypaniny po suchu na obvyklém dopravním prostředku, bez naložení výkopku, avšak se složením bez rozhrnutí z horniny třídy těžitelnosti I skupiny 1 až 3 na vzdálenost Příplatek k ceně za každých dalších i započatých 1 000 m | m3 | 320.775 |  | 0 |  |  | základní |  | 0 | 0 | 0 | 0 | 0 | 4 | K | 2 |  |  |  | ROZPOCET | 0 | 0 | 0 | 0 | 0 | 1 | 0 | 4 | 1527673300
| VV |  | odvoz skládka Doleček, 15 km | [14 empty] | VV | 2 | 1 | True | 0 | ROZPOCET
| VV |  | 64,155*5 |  | 320.775 | [12 empty] | VV | 2 | 2 | True | 1 | ROZPOCET
15 | K | 162751137 | Vodorovné přemístění výkopku nebo sypaniny po suchu na obvyklém dopravním prostředku, bez naložení výkopku, avšak se složením bez rozhrnutí z horniny třídy těžitelnosti II skupiny 4 a 5 na vzdálenost přes 9 000 do 10 000 m | m3 | 21.385 |  | 0 |  |  | základní |  | 0 | 0 | 0 | 0 | 0 | 4 | K | 2 |  |  |  | ROZPOCET | 0 | 0 | 0 | 0 | 0 | 1 | 0 | 4 | -1274288767
| VV |  | přebytečná zemina, odvoz skládka Doleček, 15 km | [14 empty] | VV | 2 | 1 | True | 0 | ROZPOCET
| VV |  | 21,385 |  | 21.385 | [12 empty] | VV | 2 | 2 | True | 1 | ROZPOCET
16 | K | 162751139 | Vodorovné přemístění výkopku nebo sypaniny po suchu na obvyklém dopravním prostředku, bez naložení výkopku, avšak se složením bez rozhrnutí z horniny třídy těžitelnosti II skupiny 4 a 5 na vzdálenost Příplatek k ceně za každých dalších i započatých 1 000 m | m3 | 106.925 |  | 0 |  |  | základní |  | 0 | 0 | 0 | 0 | 0 | 4 | K | 2 |  |  |  | ROZPOCET | 0 | 0 | 0 | 0 | 0 | 1 | 0 | 4 | -175640177
| VV |  | přebytečná zemina, odvoz skládka Doleček, 15 km | [14 empty] | VV | 2 | 1 | True | 0 | ROZPOCET
| VV |  | 21,385*5 |  | 106.925 | [12 empty] | VV | 2 | 2 | True | 1 | ROZPOCET
17 | K | 167151101 | Nakládání, skládání a překládání neulehlého výkopku nebo sypaniny strojně nakládání, množství do 100 m3, z horniny třídy těžitelnosti I, skupiny 1 až 3 | m3 | 128.31 |  | 0 |  |  | základní |  | 0 | 0 | 0 | 0 | 0 | 4 | K | 2 |  |  |  | ROZPOCET | 0 | 0 | 0 | 0 | 0 | 1 | 0 | 4 | 311845781
| VV |  | nakládka výkopku, nakládka k odvozu na skládku | [14 empty] | VV | 2 | 1 | True | 0 | ROZPOCET
| VV |  | 64,155*2 |  | 128.31 | [12 empty] | VV | 2 | 2 | True | 1 | ROZPOCET
18 | K | 167151102 | Nakládání, skládání a překládání neulehlého výkopku nebo sypaniny strojně nakládání, množství do 100 m3, z horniny třídy těžitelnosti II, skupiny 4 a 5 | m3 | 42.77 |  | 0 |  |  | základní |  | 0 | 0 | 0 | 0 | 0 | 4 | K | 2 |  |  |  | ROZPOCET | 0 | 0 | 0 | 0 | 0 | 1 | 0 | 4 | 594664540
| VV |  | nakládka výkopek, převoz na meziskládku, odvoz skládka | [14 empty] | VV | 2 | 1 | True | 0 | ROZPOCET
| VV |  | 21,385*2 |  | 42.77 | [12 empty] | VV | 2 | 2 | True | 1 | ROZPOCET
19 | K | 171201201 | Uložení sypaniny na skládky | m3 | 85.54 |  | 0 |  |  | základní |  | 0 | 0 | 0 | 0 | 0 | 4 | K | 2 |  |  |  | ROZPOCET | 0 | 0 | 0 | 0 | 0 | 1 | 0 | 4 | -1983925995
| VV |  | nakládka přebytečný výkopek, odvoz na skládku | [14 empty] | VV | 2 | 1 | True | 0 | ROZPOCET
| VV |  | 85,54 |  | 85.54 | [12 empty] | VV | 2 | 2 | True | 1 | ROZPOCET
20 | K | 171201221 | Poplatek za uložení stavebního odpadu na skládce (skládkovné) zeminy a kamení zatříděného do Katalogu odpadů pod kódem 17 05 04 | t | 162.526 |  | 0 |  |  | základní |  | 0 | 0 | 0 | 0 | 0 | 4 | K | 2 |  |  |  | ROZPOCET | 0 | 0 | 0 | 0 | 0 | 1 | 0 | 4 | 188287023
| VV |  | přebytečná zemina, skládka Doleček | [14 empty] | VV | 2 | 1 | True | 0 | ROZPOCET
| VV |  | 85,54*1,9 |  | 162.526 | [12 empty] | VV | 2 | 2 | True | 1 | ROZPOCET
21 | K | 174151101 | Zásyp sypaninou z jakékoliv horniny strojně s uložením výkopku ve vrstvách se zhutněním jam, šachet, rýh nebo kolem objektů v těchto vykopávkách | m3 | 59.791 |  | 0 |  |  | základní |  | 0 | 0 | 0 | 0 | 0 | 4 | K | 2 |  |  |  | ROZPOCET | 0 | 0 | 0 | 0 | 0 | 1 | 0 | 4 | -700301816
| VV |  | zásyp redukční šachty, hutnění po vrstvách, těžené kamenivo | [14 empty] | VV | 2 | 1 | True | 0 | ROZPOCET
| VV |  | 85,54-(21,9912+2,7+1,058) |  | 59.791 | [12 empty] | VV | 2 | 2 | True | 1 | ROZPOCET
22 | M | 58344171 | štěrkodrť frakce 0/32 | t | 113.603 |  | 0 |  |  | základní |  | 0 | 1 | 113.603 | 0 | 0 | 8 | M | 2 |  |  |  | ROZPOCET | 0 | 0 | 0 | 0 | 0 | 1 | 0 | 4 | -79289772
| VV |  | 59,791*1,9 |  | 113.603 | [12 empty] | VV | 2 | 2 | True | 1 | ROZPOCET
| D | 3 | Svislé a kompletní konstrukce |  |  |  | 0 |  |  |  |  | 0 |  | 0 |  | 0 | 1 | D | 1 |  |  |  | ROZPOCET | [6 empty] | 0
23 | K | 38100-1 | prefabrikovaná ŽB nádrž - obdélníková pravoúhlá nádrž, vnitřní rozměry 4000x1200x1980mm, zákrytová deska, kruhový otvor, přechodová deska. Stěna a dno tloušťky 200mm, stupadla, poklop D400. Dodávka a montáž - viz PD | kpl | 1 |  | 0 |  |  | základní |  | 0 | 0 | 0 | 0 | 0 | 4 | K | 2 |  |  |  | ROZPOCET | 0 | 0 | 0 | 0 | 0 | 1 | 0 | 4 | -2102046582
| VV |  | redukční šachta, pravoúhlá se zákrytovou deskou, viz D.1.12 - dodávka a montáž | [14 empty] | VV | 2 | 1 | True | 0 | ROZPOCET
| VV |  | 1 |  | 1 | [12 empty] | VV | 2 | 2 | True | 1 | ROZPOCET
| D | 4 | Vodorovné konstrukce |  |  |  | 0 |  |  |  |  | 0 |  | 5.116 |  | 0 | 1 | D | 1 |  |  |  | ROZPOCET | [6 empty] | 0
24 | K | 451573111 | Lože pod potrubí, stoky a drobné objekty v otevřeném výkopu z písku a štěrkopísku do 63 mm | m3 | 2.7 |  | 0 |  |  | základní |  | 0 | 1.8908 | 5.1051 | 0 | 0 | 4 | K | 2 |  |  |  | ROZPOCET | 0 | 0 | 0 | 0 | 0 | 1 | 0 | 4 | 938420908
| VV |  | lože pod redukční šachtu, tl. 200 mm | [14 empty] | VV | 2 | 1 | True | 0 | ROZPOCET
| VV |  | 5*2,7*0,2 |  | 2.7 | [12 empty] | VV | 2 | 2 | True | 1 | ROZPOCET
25 | K | 452311121 | Podkladní a zajišťovací konstrukce z betonu prostého v otevřeném výkopu desky pod potrubí, stoky a drobné objekty z betonu tř. C 8/10 | m3 | 1.058 |  | 0 |  |  | základní |  | 0 | 0 | 0 | 0 | 0 | 4 | K | 2 |  |  |  | ROZPOCET | 0 | 0 | 0 | 0 | 0 | 1 | 0 | 4 | -675655875
| VV |  | podkladní beton redukční šachtu, C8/10 XC2, tl. 100 mm | [14 empty] | VV | 2 | 1 | True | 0 | ROZPOCET
| VV |  | 4,6*2,3*0,1 |  | 1.058 | [12 empty] | VV | 2 | 2 | True | 1 | ROZPOCET
26 | K | 452351111 | Bednění podkladních a zajišťovacích konstrukcí v otevřeném výkopu desek nebo sedlových loží pod potrubí, stoky a drobné objekty zřízení | m2 | 1.38 |  | 0 |  |  | základní |  | 0 | 0.00788 | 0.010874 | 0 | 0 | 4 | K | 2 |  |  |  | ROZPOCET | 0 | 0 | 0 | 0 | 0 | 1 | 0 | 4 | 1642486894
| VV |  | podkladní beton redukční šachty | [14 empty] | VV | 2 | 1 | True | 0 | ROZPOCET
| VV |  | (4,6+2,3)*2*0,1 |  | 1.38 | [12 empty] | VV | 2 | 2 | True | 1 | ROZPOCET
27 | K | 452351112 | Bednění podkladních a zajišťovacích konstrukcí v otevřeném výkopu desek nebo sedlových loží pod potrubí, stoky a drobné objekty odstranění | m2 | 1.38 |  | 0 |  |  | základní |  | 0 | 0 | 0 | 0 | 0 | 4 | K | 2 |  |  |  | ROZPOCET | 0 | 0 | 0 | 0 | 0 | 1 | 0 | 4 | -1664276093
| VV |  | 1,38 |  | 1.38 | [12 empty] | VV | 2 | 2 | True | 1 | ROZPOCET
28 | K | 457311115 | Vyrovnávací nebo spádový beton včetně úpravy povrchu C 16/20 | m3 | 0.48 |  | 0 |  |  | základní |  | 0 | 0 | 0 | 0 | 0 | 4 | K | 2 |  |  |  | ROZPOCET | 0 | 0 | 0 | 0 | 0 | 1 | 0 | 4 | -980066520
| VV |  | spádový beton - C16/20 XC2 | [14 empty] | VV | 2 | 1 | True | 0 | ROZPOCET
| VV |  | 4*1,2*0,1 |  | 0.48 | [12 empty] | VV | 2 | 2 | True | 1 | ROZPOCET
29 | K | 457311115-02 | podlahová jímka - osazení mřížky 500x500 mm, | m3 | 1 |  | 0 |  |  | základní |  | 0 | 0 | 0 | 0 | 0 | 4 | K | 2 |  |  |  | ROZPOCET | 0 | 0 | 0 | 0 | 0 | 1 | 0 | 4 | 82443407
| VV |  | podlahová jímka - mřížka 500x500 | [14 empty] | VV | 2 | 1 | True | 0 | ROZPOCET
| VV |  | 1 |  | 1 | [12 empty] | VV | 2 | 2 | True | 1 | ROZPOCET
| D | 5 | Komunikace pozemní |  |  |  | 0 |  |  |  |  | 0 |  | 27.4041 |  | 0 | 1 | D | 1 |  |  |  | ROZPOCET | [6 empty] | 0
30 | K | 564681011 | Podklad z kameniva hrubého drceného vel. 63-125 mm, s rozprostřením a zhutněním plochy jednotlivě do 100 m2, po zhutnění tl. 300 mm | m2 | 32.9 |  | 0 |  |  | základní |  | 0 | 0 | 0 | 0 | 0 | 4 | K | 2 |  |  |  | ROZPOCET | 0 | 0 | 0 | 0 | 0 | 1 | 0 | 4 | 392902772
| VV |  | provizorní oprava komunikace, tl. 300 mm | [14 empty] | VV | 2 | 1 | True | 0 | ROZPOCET
| VV |  | 7*4,7 |  | 32.9 | [12 empty] | VV | 2 | 2 | True | 1 | ROZPOCET
31 | K | 564831011 | Podklad ze štěrkodrti ŠD s rozprostřením a zhutněním plochy jednotlivě do 100 m2, po zhutnění tl. 100 mm | m2 | 32.9 |  | 0 |  |  | základní |  | 0 | 0 | 0 | 0 | 0 | 4 | K | 2 |  |  |  | ROZPOCET | 0 | 0 | 0 | 0 | 0 | 1 | 0 | 4 | -77466665
| VV |  | provizorní oprava komunikace, tl. 50 mm | [14 empty] | VV | 2 | 1 | True | 0 | ROZPOCET
| VV |  | 7*4,7 |  | 32.9 | [12 empty] | VV | 2 | 2 | True | 1 | ROZPOCET
32 | K | 565136111 | Asfaltový beton vrstva podkladní ACP 22 (obalované kamenivo hrubozrnné - OKH) s rozprostřením a zhutněním v pruhu šířky přes 1,5 do 3 m, po zhutnění tl. 50 mm | m2 | 32.9 |  | 0 |  |  | základní |  | 0 | 0.13188 | 4.3389 | 0 | 0 | 4 | K | 2 |  |  |  | ROZPOCET | 0 | 0 | 0 | 0 | 0 | 1 | 0 | 4 | -776280793
| VV |  | místní komunikace, tl. 50 mm | [14 empty] | VV | 2 | 1 | True | 0 | ROZPOCET
| VV |  | 7*4,7 |  | 32.9 | [12 empty] | VV | 2 | 2 | True | 1 | ROZPOCET
33 | K | 567150115 | Podklad ze směsi stmelené cementem SC bez dilatačních spár, s rozprostřením a zhutněním SC C 1,5/2,0 (SC II), po zhutnění tl. 300 mm | m2 | 32.9 |  | 0 |  |  | základní |  | 0 | 0.5654 | 18.6017 | 0 | 0 | 4 | K | 2 |  |  |  | ROZPOCET | 0 | 0 | 0 | 0 | 0 | 1 | 0 | 4 | 237845463
| VV |  | místní komunikace, tl. 300 mm | [14 empty] | VV | 2 | 1 | True | 0 | ROZPOCET
| VV |  | 7*4,7 |  | 32.9 | [12 empty] | VV | 2 | 2 | True | 1 | ROZPOCET
34 | K | 573111112 | Postřik infiltrační PI z asfaltu silničního s posypem kamenivem, v množství 1,00 kg/m2 | m2 | 32.9 |  | 0 |  |  | základní |  | 0 | 0.00601 | 0.19773 | 0 | 0 | 4 | K | 2 |  |  |  | ROZPOCET | 0 | 0 | 0 | 0 | 0 | 1 | 0 | 4 | -177190583
| VV |  | místní komunikace | [14 empty] | VV | 2 | 1 | True | 0 | ROZPOCET
| VV |  | 7*4,7 |  | 32.9 | [12 empty] | VV | 2 | 2 | True | 1 | ROZPOCET
35 | K | 577144211 | Asfaltový beton vrstva obrusná ACO 11 (ABS) s rozprostřením a se zhutněním z nemodifikovaného asfaltu v pruhu šířky do 3 m tř. II, po zhutnění tl. 50 mm | m2 | 32.9 |  | 0 |  |  | základní |  | 0 | 0.12966 | 4.2658 | 0 | 0 | 4 | K | 2 |  |  |  | ROZPOCET | 0 | 0 | 0 | 0 | 0 | 1 | 0 | 4 | -715849710
| VV |  | místní komunikace, tl. 50 mm | [14 empty] | VV | 2 | 1 | True | 0 | ROZPOCET
| VV |  | 7*4,7 |  | 32.9 | [12 empty] | VV | 2 | 2 | True | 1 | ROZPOCET
| D | 8 | Trubní vedení |  |  |  | 0 |  |  |  |  | 0 |  | 2.6173 |  | 0 | 1 | D | 1 |  |  |  | ROZPOCET | [6 empty] | 0
36 | K | 8912700-1 | Montáž vystrojení redukční šachty - montáž armatur a technologie, osazení na podpěry | kpl | 1 |  | 0 |  |  | základní |  | 0 | 0 | 0 | 0 | 0 | 4 | K | 2 |  |  |  | ROZPOCET | 0 | 0 | 0 | 0 | 0 | 1 | 0 | 4 | -935946541
| VV |  | montáž vystrojení redukční šachty, viz D.1.12 | [14 empty] | VV | 2 | 1 | True | 0 | ROZPOCET
| VV |  | 1 |  | 1 | [12 empty] | VV | 2 | 2 | True | 1 | ROZPOCET
37 | M | 551287002-2 | litinová tvarovka FF- kus, TP 80/400 | kus | 1 |  | 0 |  |  | základní |  | 0 | 0.08 | 0.08 | 0 | 0 | 8 | M | 2 |  |  |  | ROZPOCET | 0 | 0 | 0 | 0 | 0 | 1 | 0 | 4 | 850456396
| VV |  | 1 |  | 1 | [12 empty] | VV | 2 | 2 | True | 1 | ROZPOCET
38 | M | 551287002-3 | litinová tvarovka T- kus, DN 100/100 | kus | 2 |  | 0 |  |  | základní |  | 0 | 0.08 | 0.16 | 0 | 0 | 8 | M | 2 |  |  |  | ROZPOCET | 0 | 0 | 0 | 0 | 0 | 1 | 0 | 4 | 1244702208
| VV |  | 2 |  | 2 | [12 empty] | VV | 2 | 2 | True | 1 | ROZPOCET
39 | M | 551287002-5 | litinová tvarovka FF- kus, TP 80/300 | kus | 1 |  | 0 |  |  | základní |  | 0 | 0.08 | 0.08 | 0 | 0 | 8 | M | 2 |  |  |  | ROZPOCET | 0 | 0 | 0 | 0 | 0 | 1 | 0 | 4 | 2026447675
| VV |  | 1 |  | 1 | [12 empty] | VV | 2 | 2 | True | 1 | ROZPOCET
40 | M | 551287002-7 | zpětná klapka DN 100 | kus | 2 |  | 0 |  |  | základní |  | 0 | 0.08 | 0.16 | 0 | 0 | 8 | M | 2 |  |  |  | ROZPOCET | 0 | 0 | 0 | 0 | 0 | 1 | 0 | 4 | 1901822087
| VV |  | 2 |  | 2 | [12 empty] | VV | 2 | 2 | True | 1 | ROZPOCET
41 | M | 551287002-10 | podpěry pod potrubí, dílenský výrobek | kpl | 3 |  | 0 |  |  | základní |  | 0 | 0.19 | 0.57 | 0 | 0 | 8 | M | 2 |  |  |  | ROZPOCET | 0 | 0 | 0 | 0 | 0 | 1 | 0 | 4 | -1949345802
| VV |  | podpěry pod potrubí, dílenský výrobek, kotvení přes chem. kotvu do podlahy | [14 empty] | VV | 2 | 1 | True | 0 | ROZPOCET
| VV |  | 3 |  | 3 | [12 empty] | VV | 2 | 2 | True | 1 | ROZPOCET
42 | M | 551287002-13 | vodoměr DN 80 | kpl | 1 |  | 0 |  |  | základní |  | 0 | 0.19 | 0.19 | 0 | 0 | 8 | M | 2 |  |  |  | ROZPOCET | 0 | 0 | 0 | 0 | 0 | 1 | 0 | 4 | -1770356755
| VV |  | 1 |  | 1 | [12 empty] | VV | 2 | 2 | True | 1 | ROZPOCET
43 | M | 551287003-2 | šoupě DN 100 E2, krátké, s ručním kolem | kus | 3 |  | 0 |  |  | základní |  | 0 | 0.099 | 0.297 | 0 | 0 | 8 | M | 2 |  |  |  | ROZPOCET | 0 | 0 | 0 | 0 | 0 | 1 | 0 | 4 | 907600032
| VV |  | 3 |  | 3 | [12 empty] | VV | 2 | 2 | True | 1 | ROZPOCET
44 | M | 551287003-5 | litinová tvarovka přírubové koleno Q- kus DN 100/90° | kus | 2 |  | 0 |  |  | základní |  | 0 | 0.08 | 0.16 | 0 | 0 | 8 | M | 2 |  |  |  | ROZPOCET | 0 | 0 | 0 | 0 | 0 | 1 | 0 | 4 | -876168167
| VV |  | 2 |  | 2 | [12 empty] | VV | 2 | 2 | True | 1 | ROZPOCET
45 | M | 551287003-8 | litinová tvarovka TP 100/800 (FF- kus) | kus | 2 |  | 0 |  |  | základní |  | 0 | 0.08 | 0.16 | 0 | 0 | 8 | M | 2 |  |  |  | ROZPOCET | 0 | 0 | 0 | 0 | 0 | 1 | 0 | 4 | 2025227724
| VV |  | 2 |  | 2 | [12 empty] | VV | 2 | 2 | True | 1 | ROZPOCET
46 | M | 551287004-6 | ventil pro redukci DN 80 | kus | 1 |  | 0 |  |  | základní |  | 0 | 0.08 | 0.08 | 0 | 0 | 8 | M | 2 |  |  |  | ROZPOCET | 0 | 0 | 0 | 0 | 0 | 1 | 0 | 4 | -893090572
| VV |  | 1 |  | 1 | [12 empty] | VV | 2 | 2 | True | 1 | ROZPOCET
47 | M | 551287004-4 | lapač nečistot DN 100 | kus | 1 |  | 0 |  |  | základní |  | 0 | 0.06 | 0.06 | 0 | 0 | 8 | M | 2 |  |  |  | ROZPOCET | 0 | 0 | 0 | 0 | 0 | 1 | 0 | 4 | 2120444224
| VV |  | 1 |  | 1 | [12 empty] | VV | 2 | 2 | True | 1 | ROZPOCET
48 | M | 551287004-5 | litinová tvarovka FFR- kus DN 100/80 | kus | 2 |  | 0 |  |  | základní |  | 0 | 0.08 | 0.16 | 0 | 0 | 8 | M | 2 |  |  |  | ROZPOCET | 0 | 0 | 0 | 0 | 0 | 1 | 0 | 4 | 52235970
| VV |  | 2 |  | 2 | [12 empty] | VV | 2 | 2 | True | 1 | ROZPOCET
49 | M | 551287004-2 | montážní vložka DN 80 | kus | 1 |  | 0 |  |  | základní |  | 0 | 0.06 | 0.06 | 0 | 0 | 8 | M | 2 |  |  |  | ROZPOCET | 0 | 0 | 0 | 0 | 0 | 1 | 0 | 4 | -1104898562
| VV |  | 1 |  | 1 | [12 empty] | VV | 2 | 2 | True | 1 | ROZPOCET
50 | M | 551287003-13 | nerezové trubky DN 100 - obtok, nutno doměřit podle skutečnosti | m | 2 |  | 0 |  |  | základní |  | 0 | 0.08 | 0.16 | 0 | 0 | 8 | M | 2 |  |  |  | ROZPOCET | 0 | 0 | 0 | 0 | 0 | 1 | 0 | 4 | 1095723184
| VV |  | 2 |  | 2 | [12 empty] | VV | 2 | 2 | True | 1 | ROZPOCET
51 | M | 551287003-14 | segmentové těsnění DN 100/150, pro styk s pitnou vodou | kus | 2 |  | 0 |  |  | základní |  | 0 | 0.08 | 0.16 | 0 | 0 | 8 | M | 2 |  |  |  | ROZPOCET | 0 | 0 | 0 | 0 | 0 | 1 | 0 | 4 | 552991314
| VV |  | segmentové těsnění DN 100/150, | [14 empty] | VV | 2 | 1 | True | 0 | ROZPOCET
| VV |  | 2 |  | 2 | [12 empty] | VV | 2 | 2 | True | 1 | ROZPOCET
52 | M | 551287003-19 | spojovací materiál | kpl | 1 |  | 0 |  |  | základní |  | 0 | 0.08 | 0.08 | 0 | 0 | 8 | M | 2 |  |  |  | ROZPOCET | 0 | 0 | 0 | 0 | 0 | 1 | 0 | 4 | 1041323895
| VV |  | spojovací materiál a další potřebný materiál | [14 empty] | VV | 2 | 1 | True | 0 | ROZPOCET
| VV |  | 1 |  | 1 | [12 empty] | VV | 2 | 2 | True | 1 | ROZPOCET
53 | K | 892312121 | Tlakové zkoušky vzduchem těsnícími vaky ucpávkovými DN 150 | kpl | 1 |  | 0 |  |  | základní |  | 0 | 0.0001 | 0.0001 | 0 | 0 | 4 | K | 2 |  |  |  | ROZPOCET | 0 | 0 | 0 | 0 | 0 | 1 | 0 | 4 | 974518221
| VV |  | tlaková zkouška redukčí komora | [14 empty] | VV | 2 | 1 | True | 0 | ROZPOCET
| VV |  | 1 |  | 1 | [12 empty] | VV | 2 | 2 | True | 1 | ROZPOCET
54 | K | 899713111 | Orientační tabulky na sloupku betonovém nebo ocelovém, včetně dodávky sloupku, zemních prací a zabetonování | kus | 1 |  | 0 |  |  | základní |  | 0 | 0.00016 | 0.00016 | 0 | 0 | 4 | K | 2 |  |  |  | ROZPOCET | 0 | 0 | 0 | 0 | 0 | 1 | 0 | 4 | 1119256590
| VV |  | 1 |  | 1 | [12 empty] | VV | 2 | 2 | True | 1 | ROZPOCET
| D | 9 | Ostatní konstrukce a práce, bourání |  |  |  | 0 |  |  |  |  | 0 |  | 0.014274 |  | 0 | 1 | D | 1 |  |  |  | ROZPOCET | [6 empty] | 0
55 | K | 919732211 | Styčná pracovní spára při napojení nového živičného povrchu na stávající se zalitím za tepla modifikovanou asfaltovou hmotou s posypem vápenným hydrátem šířky do 15 mm, hloubky do 25 mm včetně prořezání spáry | m | 23.4 |  | 0 |  |  | základní |  | 0 | 0.00061 | 0.014274 | 0 | 0 | 4 | K | 2 |  |  |  | ROZPOCET | 0 | 0 | 0 | 0 | 0 | 1 | 0 | 4 | 808538936
| VV |  | místní komunikace | [14 empty] | VV | 2 | 1 | True | 0 | ROZPOCET
| VV |  | 2*(7+4,7) |  | 23.4 | [12 empty] | VV | 2 | 2 | True | 1 | ROZPOCET
56 | K | 919735111 | Řezání stávajícího živičného krytu nebo podkladu hloubky do 50 mm | m | 23.4 |  | 0 |  |  | základní |  | 0 | 0 | 0 | 0 | 0 | 4 | K | 2 |  |  |  | ROZPOCET | 0 | 0 | 0 | 0 | 0 | 1 | 0 | 4 | -1544948253
| VV |  | místní komunikace | [14 empty] | VV | 2 | 1 | True | 0 | ROZPOCET
| VV |  | 2*(7+4,7) |  | 23.4 | [12 empty] | VV | 2 | 2 | True | 1 | ROZPOCET
| D | 997 | Přesun sutě |  |  |  | 0 |  |  |  |  | 0 |  | 0 |  | 0 | 1 | D | 1 |  |  |  | ROZPOCET | [6 empty] | 0
57 | K | 997002511 | Vodorovné přemístění suti a vybouraných hmot bez naložení, se složením a hrubým urovnáním na vzdálenost do 1 km | t | 50.502 |  | 0 |  |  | základní |  | 0 | 0 | 0 | 0 | 0 | 4 | K | 2 |  |  |  | ROZPOCET | 0 | 0 | 0 | 0 | 0 | 1 | 0 | 4 | -1140090084
| VV |  | živice : | [14 empty] | VV | 2 | 1 | True | 0 | ROZPOCET
| VV |  | (7*4,7*0,05)*2,2 |  | 3.619 | [12 empty] | VV | 2 | 2 | True | 0 | ROZPOCET
| VV |  | kamenivo z vozovek : | [14 empty] | VV | 2 | 1 | True | 0 | ROZPOCET
| VV |  | (7*4,7*0,05+7*4,7*0,3)*1,9 |  | 21.879 | [12 empty] | VV | 2 | 2 | True | 0 | ROZPOCET
| VV |  | provizorní opravy : | [14 empty] | VV | 2 | 1 | True | 0 | ROZPOCET
| VV |  | (32,9*0,4)*1,9 |  | 25.004 | [12 empty] | VV | 2 | 2 | True | 0 | ROZPOCET
| VV |  | Součet |  | 50.502 | [12 empty] | VV | 2 | 4 | True | 1 | ROZPOCET
58 | K | 997002519 | Vodorovné přemístění suti a vybouraných hmot bez naložení, se složením a hrubým urovnáním Příplatek k ceně za každý další i započatý 1 km přes 1 km | t | 1210.728 |  | 0 |  |  | základní |  | 0 | 0 | 0 | 0 | 0 | 4 | K | 2 |  |  |  | ROZPOCET | 0 | 0 | 0 | 0 | 0 | 1 | 0 | 4 | 172400927
| VV |  | provizorní opravy komunikací, převoz na mezideponii, 5 km | [14 empty] | VV | 2 | 1 | True | 0 | ROZPOCET
| VV |  | (32,9*0,4)*1,9*5 |  | 125.02 | [12 empty] | VV | 2 | 2 | True | 0 | ROZPOCET
| VV |  | odvoz na skládku, skládka Hlinsko, 15 km | [14 empty] | VV | 2 | 1 | True | 0 | ROZPOCET
| VV |  | živice : | [14 empty] | VV | 2 | 1 | True | 0 | ROZPOCET
| VV |  | (7*4,7*0,05)*2,2*15 |  | 54.285 | [12 empty] | VV | 2 | 2 | True | 0 | ROZPOCET
| VV |  | kamenivo z vozovek, skládka Doleček, 15 km : | [14 empty] | VV | 2 | 1 | True | 0 | ROZPOCET
| VV |  | (21,879+25,004)*15 |  | 703.245 | [12 empty] | VV | 2 | 2 | True | 0 | ROZPOCET
| VV |  | (7*4,7*0,05+7*4,7*0,3)*1,9*15 |  | 328.178 | [12 empty] | VV | 2 | 2 | True | 0 | ROZPOCET
| VV |  | Součet |  | 1210.728 | [12 empty] | VV | 2 | 4 | True | 1 | ROZPOCET
59 | K | 997002611 | Nakládání suti a vybouraných hmot na dopravní prostředek pro vodorovné přemístění | t | 50.502 |  | 0 |  |  | základní |  | 0 | 0 | 0 | 0 | 0 | 4 | K | 2 |  |  |  | ROZPOCET | 0 | 0 | 0 | 0 | 0 | 1 | 0 | 4 | 35320605
| VV |  | živice : | [14 empty] | VV | 2 | 1 | True | 0 | ROZPOCET
| VV |  | 3,619 |  | 3.619 | [12 empty] | VV | 2 | 2 | True | 0 | ROZPOCET
| VV |  | kamenivo z vozovek : | [14 empty] | VV | 2 | 1 | True | 0 | ROZPOCET
| VV |  | 21,879 |  | 21.879 | [12 empty] | VV | 2 | 2 | True | 0 | ROZPOCET
| VV |  | provizorní opravy : | [14 empty] | VV | 2 | 1 | True | 0 | ROZPOCET
| VV |  | 25,004 |  | 25.004 | [12 empty] | VV | 2 | 2 | True | 0 | ROZPOCET
| VV |  | Součet |  | 50.502 | [12 empty] | VV | 2 | 4 | True | 1 | ROZPOCET
60 | K | 997221845 | Poplatek za uložení stavebního odpadu na skládce (skládkovné) asfaltového bez obsahu dehtu zatříděného do Katalogu odpadů pod kódem 170 302 | t | 3.619 |  | 0 |  |  | základní |  | 0 | 0 | 0 | 0 | 0 | 4 | K | 2 |  |  |  | ROZPOCET | 0 | 0 | 0 | 0 | 0 | 1 | 0 | 4 | -515432795
| VV |  | živice : | [14 empty] | VV | 2 | 1 | True | 0 | ROZPOCET
| VV |  | 3,619 |  | 3.619 | [12 empty] | VV | 2 | 2 | True | 1 | ROZPOCET
61 | K | 997221855 | Poplatek za uložení stavebního odpadu na skládce (skládkovné) zeminy a kameniva zatříděného do Katalogu odpadů pod kódem 170 504 | t | 46.883 |  | 0 |  |  | základní |  | 0 | 0 | 0 | 0 | 0 | 4 | K | 2 |  |  |  | ROZPOCET | 0 | 0 | 0 | 0 | 0 | 1 | 0 | 4 | -1377339096
| VV |  | kamenivo z vozovek : | [14 empty] | VV | 2 | 1 | True | 0 | ROZPOCET
| VV |  | 21,879+25,004 |  | 46.883 | [12 empty] | VV | 2 | 2 | True | 1 | ROZPOCET
| D | 998 | Přesun hmot |  |  |  | 0 |  |  |  |  | 0 |  | 0 |  | 0 | 1 | D | 1 |  |  |  | ROZPOCET | [6 empty] | 0
62 | K | 998225111 | Přesun hmot pro komunikace s krytem z kameniva, monolitickým betonovým nebo živičným dopravní vzdálenost do 200 m jakékoliv délky objektu | t | 27.418 |  | 0 |  |  | základní |  | 0 | 0 | 0 | 0 | 0 | 4 | K | 2 |  |  |  | ROZPOCET | 0 | 0 | 0 | 0 | 0 | 1 | 0 | 4 | 1011562801
| VV |  | 27,418 |  | 27.418 | [12 empty] | VV | 2 | 2 | True | 1 | ROZPOCET
63 | K | 998276101 | Přesun hmot pro trubní vedení hloubené z trub z plastických hmot nebo sklolaminátových pro vodovody nebo kanalizace v otevřeném výkopu dopravní vzdálenost do 15 m | t | 7.748 |  | 0 |  |  | základní |  | 0 | 0 | 0 | 0 | 0 | 4 | K | 2 |  |  |  | ROZPOCET | 0 | 0 | 0 | 0 | 0 | 1 | 0 | 4 | -53602368
| VV |  | 7,748 |  | 7.748 | [12 empty] | VV | 2 | 2 | True | 1 | ROZPOCET
| D | PSV | Práce a dodávky PSV |  |  |  | 0 |  |  |  |  | 0 |  | 0.015 |  | 0 | 2 | D | 0 |  |  |  | ROZPOCET | [6 empty] | 0
| D | 711 | Izolace proti vodě, vlhkosti a plynům |  |  |  | 0 |  |  |  |  | 0 |  | 0.015 |  | 0 | 2 | D | 1 |  |  |  | ROZPOCET | [6 empty] | 0
64 | K | 711111001 | Provedení izolace proti zemní vlhkosti natěradly a tmely za studena na ploše vodorovné V nátěrem penetračním | m2 | 9.24 |  | 0 |  |  | základní |  | 0 | 0 | 0 | 0 | 0 | 16 | K | 2 |  |  |  | ROZPOCET | 0 | 0 | 0 | 0 | 0 | 1 | 0 | 16 | -1665976978
| VV |  | strop | [14 empty] | VV | 2 | 1 | True | 0 | ROZPOCET
| VV |  | 4,4*2,1 |  | 9.24 | [12 empty] | VV | 2 | 2 | True | 1 | ROZPOCET
65 | K | 711112001 | Provedení izolace proti zemní vlhkosti natěradly a tmely za studena na ploše svislé S nátěrem penetračním | m2 | 28.99 |  | 0 |  |  | základní |  | 0 | 0 | 0 | 0 | 0 | 16 | K | 2 |  |  |  | ROZPOCET | 0 | 0 | 0 | 0 | 0 | 1 | 0 | 16 | 1701087003
| VV |  | (2,1+4,4)*2*2,23 |  | 28.99 | [12 empty] | VV | 2 | 2 | True | 1 | ROZPOCET
66 | M | 11163150 | lak penetrační asfaltový | t | 0.015 |  | 0 |  |  | základní |  | 0 | 1 | 0.015 | 0 | 0 | 32 | M | 2 |  |  |  | ROZPOCET | 0 | 0 | 0 | 0 | 0 | 1 | 0 | 16 | -329282476
| P |  | Poznámka k položce: Spotřeba 0,3-0,4kg/m2 | [14 empty] | P | 2
| VV |  | (28,99+9,24)*0,4*0,001 |  | 0.015 | [12 empty] | VV | 2 | 2 | True | 1 | ROZPOCET

## 03 - Krouna, řad V, vodov...
{31f55e70-8203-49d6-a5d5-08e94582b651}
2
| KRYCÍ LIST SOUPISU PRACÍ | [7 empty] | v --- níže se nacházejí doplnkové a pomocné údaje k sestavám --- v | [8 empty] | False
Stavba:
Vodovod Otradov
Objekt:
03 - Krouna, řad V, vodovodní přípojky
| KSO: |  |  |  |  | CC-CZ:
| Místo: |  | Otradov |  |  | Datum: | 19. 3. 2024
| Zadavatel: |  |  |  |  | IČ:
DIČ:
| Uchazeč: |  |  |  |  | IČ: | Vyplň údaj
|  | Vyplň údaj |  |  |  | DIČ: | Vyplň údaj
| Projektant: |  |  |  |  | IČ:
|  | VS Chrudim, a.s., Novoměstská 625, 53701 Chrudim |  |  |  | DIČ:
| Zpracovatel: |  |  |  |  | IČ:
DIČ:
Poznámka:
| Cena bez DPH | [5 empty] | 0
|  |  | Základ daně |  |  | Sazba daně | Výše daně
| DPH | základní | 0 |  |  | 21% | 0
|  | snížená | 0 |  |  | 12% | 0
|  | zákl. přenesená | 0 |  |  | 21% | 0
|  | sníž. přenesená | 0 |  |  | 12% | 0
|  | nulová | 0 |  |  | 0% | 0
| Cena s DPH |  |  | v | CZK |  | 0
| Projektant |  |  | Zpracovatel
| Datum a podpis: |  | Razítko | Datum a podpis: |  |  | Razítko
| Objednavatel |  |  | Uchazeč
| Datum a podpis: |  | Razítko | Datum a podpis: |  |  | Razítko
REKAPITULACE ČLENĚNÍ SOUPISU PRACÍ
Stavba:
Vodovod Otradov
Objekt:
03 - Krouna, řad V, vodovodní přípojky
Místo: |  |  | Otradov |  |  | Datum: | 19. 3. 2024
Zadavatel: | [5 empty] | Projektant: | VS Chrudim, a.s., Novoměstská 625, 53701 Chrudim
Uchazeč: |  |  | Vyplň údaj |  |  | Zpracovatel:
Kód dílu - Popis | [6 empty] | Cena celkem [CZK]
Náklady ze soupisu prací | [6 empty] | 0 | [11 empty] | -1
| HSV - Práce a dodávky HSV | [5 empty] | 0
| 1 - Zemní práce | [5 empty] | 0
| 4 - Vodorovné konstrukce | [5 empty] | 0
| 5 - Komunikace pozemní | [5 empty] | 0
| 8 - Trubní vedení | [5 empty] | 0
| 9 - Ostatní konstrukce a práce, bourání | [5 empty] | 0
| 997 - Přesun sutě | [5 empty] | 0
| 998 - Přesun hmot | [5 empty] | 0
SOUPIS PRACÍ
Stavba:
Vodovod Otradov
Objekt:
03 - Krouna, řad V, vodovodní přípojky
Místo: |  |  | Otradov |  |  | Datum: | 19. 3. 2024
Zadavatel: | [5 empty] | Projektant: | VS Chrudim, a.s., Novoměstská 625, 53701 Chrudim
Uchazeč: |  |  | Vyplň údaj |  |  | Zpracovatel:
PČ | Typ | Kód | Popis | MJ | Množství | J.cena [CZK] | Cena celkem [CZK] | Cenová soustava |  | DPH | J. Nh [h] | Nh celkem [h] | J. hmotnost [t] | Hmotnost celkem [t] | J. suť [t] | Suť Celkem [t]
Náklady soupisu celkem | [6 empty] | 0 |  |  |  |  | 0 |  | 75.7138 |  | 85.5403 |  | D | -1 | [10 empty] | 0
| D | HSV | Práce a dodávky HSV |  |  |  | 0 |  |  |  |  | 0 |  | 75.7138 |  | 85.5403 | 1 | D | 0 |  |  |  | ROZPOCET | [6 empty] | 0
| D | 1 | Zemní práce |  |  |  | 0 |  |  |  |  | 0 |  | 36.6089 |  | 85.5385 | 1 | D | 1 |  |  |  | ROZPOCET | [6 empty] | 0
1 | K | 113107311 | Odstranění podkladů nebo krytů strojně plochy jednotlivě do 50 m2 s přemístěním hmot na skládku na vzdálenost do 3 m nebo s naložením na dopravní prostředek z kameniva těženého, o tl. vrstvy do 100 mm | m2 | 47 |  | 0 |  |  | základní |  | 0 | 0 | 0 | 0.18 | 8.46 | 4 | K | 2 |  |  |  | ROZPOCET | 0 | 0 | 0 | 0 | 0 | 1 | 0 | 4 | -537221405
| VV |  | odstranění provizorních oprav, celkem 47 m2, tl. 40 mm | [14 empty] | VV | 2 | 1 | True | 0 | ROZPOCET
| VV |  | 47 |  | 47 | [12 empty] | VV | 2 | 2 | True | 1 | ROZPOCET
2 | K | 113107321 | Odstranění podkladů nebo krytů strojně plochy jednotlivě do 50 m2 s přemístěním hmot na skládku na vzdálenost do 3 m nebo s naložením na dopravní prostředek z kameniva hrubého drceného, o tl. vrstvy do 100 mm | m2 | 78 |  | 0 |  |  | základní |  | 0 | 0 | 0 | 0.17 | 13.26 | 4 | K | 2 |  |  |  | ROZPOCET | 0 | 0 | 0 | 0 | 0 | 1 | 0 | 4 | 106753329
| VV |  | odstranění provizorních oprav | [14 empty] | VV | 2 | 1 | True | 0 | ROZPOCET
| VV |  | celkem 36 m2, tl. 50 mm | [14 empty] | VV | 2 | 1 | True | 0 | ROZPOCET
| VV |  | 36 |  | 36 | [12 empty] | VV | 2 | 2 | True | 0 | ROZPOCET
| VV |  | celkem 42 m2, tl. 60 mm | [14 empty] | VV | 2 | 1 | True | 0 | ROZPOCET
| VV |  | 42 |  | 42 | [12 empty] | VV | 2 | 2 | True | 0 | ROZPOCET
| VV |  | Součet |  | 78 | [12 empty] | VV | 2 | 4 | True | 1 | ROZPOCET
3 | K | 113107322 | Odstranění podkladů nebo krytů strojně plochy jednotlivě do 50 m2 s přemístěním hmot na skládku na vzdálenost do 3 m nebo s naložením na dopravní prostředek z kameniva hrubého drceného, o tl. vrstvy přes 100 do 200 mm | m2 | 62 |  | 0 |  |  | základní |  | 0 | 0 | 0 | 0.29 | 17.98 | 4 | K | 2 |  |  |  | ROZPOCET | 0 | 0 | 0 | 0 | 0 | 1 | 0 | 4 | 1284652051
| VV |  | přípojky - SÚS II. tř., celkem 31 m2, tl. 130 mm | [14 empty] | VV | 2 | 1 | True | 0 | ROZPOCET
| VV |  | 31 |  | 31 | [12 empty] | VV | 2 | 2 | True | 0 | ROZPOCET
| VV |  | odstranění provizorních oprav, celkem 31 m2, tl. 130 mm | [14 empty] | VV | 2 | 1 | True | 0 | ROZPOCET
| VV |  | 31 |  | 31 | [12 empty] | VV | 2 | 2 | True | 0 | ROZPOCET
| VV |  | Součet |  | 62 | [12 empty] | VV | 2 | 4 | True | 1 | ROZPOCET
4 | K | 113107323 | Odstranění podkladů nebo krytů strojně plochy jednotlivě do 50 m2 s přemístěním hmot na skládku na vzdálenost do 3 m nebo s naložením na dopravní prostředek z kameniva hrubého drceného, o tl. vrstvy přes 200 do 300 mm | m2 | 60.4 |  | 0 |  |  | základní |  | 0 | 0 | 0 | 0.44 | 26.576 | 4 | K | 2 |  |  |  | ROZPOCET | 0 | 0 | 0 | 0 | 0 | 1 | 0 | 4 | -788611321
| VV |  | přípojky - SÚS II. tř., celkem 23 m2, tl. 220 mm | [14 empty] | VV | 2 | 1 | True | 0 | ROZPOCET
| VV |  | 23 |  | 23 | [12 empty] | VV | 2 | 2 | True | 0 | ROZPOCET
| VV |  | odstranění provizorních oprav, celkem 23 m2, tl. 220 mm | [14 empty] | VV | 2 | 1 | True | 0 | ROZPOCET
| VV |  | 23 |  | 23 | [12 empty] | VV | 2 | 2 | True | 0 | ROZPOCET
| VV |  | MK - asfalt, délka úseků 9 m, šířka 0,8 m, tl. 300 mm | [14 empty] | VV | 2 | 1 | True | 0 | ROZPOCET
| VV |  | 9*0,8 |  | 7.2 | [12 empty] | VV | 2 | 2 | True | 0 | ROZPOCET
| VV |  | MK - odstranění provizorních oprav | [14 empty] | VV | 2 | 1 | True | 0 | ROZPOCET
| VV |  | 7,2 |  | 7.2 | [12 empty] | VV | 2 | 2 | True | 0 | ROZPOCET
| VV |  | Součet |  | 60.4 | [12 empty] | VV | 2 | 4 | True | 1 | ROZPOCET
5 | K | 113154232 | Frézování živičného podkladu nebo krytu s naložením na dopravní prostředek plochy přes 500 do 1 000 m2 bez překážek v trase pruhu šířky přes 1 m do 2 m, tloušťky vrstvy 40 mm | m2 | 47 |  | 0 |  |  | základní |  | 0 | 6e-05 | 0.00282 | 0.092 | 4.324 | 4 | K | 2 |  |  |  | ROZPOCET | 0 | 0 | 0 | 0 | 0 | 1 | 0 | 4 | 112549336
| VV |  | přípojky - úsek SÚS II. tř, celkem 47 m2, tl. 40 mm | [14 empty] | VV | 2 | 1 | True | 0 | ROZPOCET
| VV |  | 47 |  | 47 | [12 empty] | VV | 2 | 2 | True | 1 | ROZPOCET
6 | K | 113154233 | Frézování živičného podkladu nebo krytu s naložením na dopravní prostředek plochy přes 500 do 1 000 m2 bez překážek v trase pruhu šířky přes 1 m do 2 m, tloušťky vrstvy 50 mm | m2 | 45.9 |  | 0 |  |  | základní |  | 0 | 7e-05 | 0.003213 | 0.115 | 5.2785 | 4 | K | 2 |  |  |  | ROZPOCET | 0 | 0 | 0 | 0 | 0 | 1 | 0 | 4 | -1845454819
| VV |  | MK - asfaltový povrch, délka úseků 9 m, šířka pruhu 1,1 m (překop), tl. 50 mm | [14 empty] | VV | 2 | 1 | True | 0 | ROZPOCET
| VV |  | 9*1,1 |  | 9.9 | [12 empty] | VV | 2 | 2 | True | 0 | ROZPOCET
| VV |  | přípojky - úsek SÚS II. tř, celkem 36 m2, tl. 50 mm | [14 empty] | VV | 2 | 1 | True | 0 | ROZPOCET
| VV |  | 36 |  | 36 | [12 empty] | VV | 2 | 2 | True | 0 | ROZPOCET
| VV |  | Součet |  | 45.9 | [12 empty] | VV | 2 | 4 | True | 1 | ROZPOCET
7 | K | 113154234 | Frézování živičného podkladu nebo krytu s naložením na dopravní prostředek plochy přes 500 do 1 000 m2 bez překážek v trase pruhu šířky přes 1 m do 2 m, tloušťky vrstvy 100 mm | m2 | 42 |  | 0 |  |  | základní |  | 0 | 0.00013 | 0.00546 | 0.23 | 9.66 | 4 | K | 2 |  |  |  | ROZPOCET | 0 | 0 | 0 | 0 | 0 | 1 | 0 | 4 | -593131678
| VV |  | přípojky - úsek SÚS II. tř, celkem 42 m2, tl. 60 mm | [14 empty] | VV | 2 | 1 | True | 0 | ROZPOCET
| VV |  | 42 |  | 42 | [12 empty] | VV | 2 | 2 | True | 1 | ROZPOCET
8 | K | 119001401 | Dočasné zajištění podzemního potrubí nebo vedení ve výkopišti ve stavu i poloze , ve kterých byla na začátku zemních prací a to s podepřením, vzepřením nebo vyvěšením, příp. s ochranným bedněním, se zřízením a odstraněním zajišťovací konstrukce, s opotřebením hmot potrubí ocelového nebo litinového, jmenovité světlosti DN do 200 mm | m | 3 |  | 0 |  |  | základní |  | 0 | 0.00868 | 0.02604 | 0 | 0 | 4 | K | 2 |  |  |  | ROZPOCET | 0 | 0 | 0 | 0 | 0 | 1 | 0 | 4 | 1993828743
| VV |  | přípojky - křížení plyn | [14 empty] | VV | 2 | 1 | True | 0 | ROZPOCET
| VV |  | 5*0,6 |  | 3 | [12 empty] | VV | 2 | 2 | True | 1 | ROZPOCET
9 | K | 119001421 | Dočasné zajištění podzemního potrubí nebo vedení ve výkopišti ve stavu i poloze , ve kterých byla na začátku zemních prací a to s podepřením, vzepřením nebo vyvěšením, příp. s ochranným bedněním, se zřízením a odstraněním zajišťovací konstrukce, s opotřebením hmot kabelů a kabelových tratí z volně ložených kabelů a to do 3 kabelů | m | 8.4 |  | 0 |  |  | základní |  | 0 | 0.0369 | 0.30996 | 0 | 0 | 4 | K | 2 |  |  |  | ROZPOCET | 0 | 0 | 0 | 0 | 0 | 1 | 0 | 4 | -529551337
| VV |  | přípojky -křížení kabel VO, sdělovací kabel a el. kabel | [14 empty] | VV | 2 | 1 | True | 0 | ROZPOCET
| VV |  | (9+5)*0,6 |  | 8.4 | [12 empty] | VV | 2 | 2 | True | 1 | ROZPOCET
10 | K | 121103111 | Skrývka zemin schopných zúrodnění v rovině a ve sklonu do 1:5 | m3 | 1.02 |  | 0 |  |  | základní |  | 0 | 0 | 0 | 0 | 0 | 4 | K | 2 |  |  |  | ROZPOCET | 0 | 0 | 0 | 0 | 0 | 1 | 0 | 4 | 350507898
| VV |  | přípojky - rostlý terén délka úseků 24 m, šířka 0,6 m, tl. 100 mm | [14 empty] | VV | 2 | 1 | True | 0 | ROZPOCET
| VV |  | 17*0,6*0,1 |  | 1.02 | [12 empty] | VV | 2 | 2 | True | 1 | ROZPOCET
11 | K | 130001101 | Příplatek k cenám hloubených vykopávek za ztížení vykopávky v blízkosti podzemního vedení nebo výbušnin pro jakoukoliv třídu horniny | m3 | 11.6 |  | 0 |  |  | základní |  | 0 | 0 | 0 | 0 | 0 | 4 | K | 2 |  |  |  | ROZPOCET | 0 | 0 | 0 | 0 | 0 | 1 | 0 | 4 | -20825949
| VV |  | přípojky -křížení | [14 empty] | VV | 2 | 1 | True | 0 | ROZPOCET
| VV |  | (3+8,6)*1 |  | 11.6 | [12 empty] | VV | 2 | 2 | True | 1 | ROZPOCET
12 | K | 132154101 | Hloubení zapažených rýh šířky do 800 mm strojně s urovnáním dna do předepsaného profilu a spádu v hornině třídy těžitelnosti I skupiny 1 a 2 do 20 m3 | m3 | 16.2 |  | 0 |  |  | základní |  | 0 | 0 | 0 | 0 | 0 | 4 | K | 2 |  |  |  | ROZPOCET | 0 | 0 | 0 | 0 | 0 | 1 | 0 | 4 | 618757142
| VV |  | přípojky, lokalita Krouna, celková délka přípojek 49,5 m | [14 empty] | VV | 2 | 1 | True | 0 | ROZPOCET
| VV |  | 49,5*1,5*0,6 |  | 44.55 | [12 empty] | VV | 2 | 2 | True | 0 | ROZPOCET
| VV |  | odpočet povrchy | [14 empty] | VV | 2 | 1 | True | 0 | ROZPOCET
| VV |  | -(16,5*0,6*0,5+24*0,6*0,1+9*0,4*0,6) |  | -8.55 | [12 empty] | VV | 2 | 2 | True | 0 | ROZPOCET
| VV |  | Mezisoučet |  | 36 | [12 empty] | VV | 2 | 3 | True | 0 | ROZPOCET
| VV |  | zatřídění zemin dle IGP, zemina tř. 2 - 45% | [14 empty] | VV | 2 | 1 | True | 0 | ROZPOCET
| VV |  | 36*0,45 |  | 16.2 | [12 empty] | VV | 2 | 2 | True | 1 | ROZPOCET
13 | K | 132254101 | Hloubení zapažených rýh šířky do 800 mm strojně s urovnáním dna do předepsaného profilu a spádu v hornině třídy těžitelnosti I skupiny 3 do 20 m3 | m3 | 10.8 |  | 0 |  |  | základní |  | 0 | 0 | 0 | 0 | 0 | 4 | K | 2 |  |  |  | ROZPOCET | 0 | 0 | 0 | 0 | 0 | 1 | 0 | 4 | 325259106
| VV |  | přípojky, lokalita Krouna, celková délka přípojek 49,5 m | [14 empty] | VV | 2 | 1 | True | 0 | ROZPOCET
| VV |  | 49,5*1,5*0,6 |  | 44.55 | [12 empty] | VV | 2 | 2 | True | 0 | ROZPOCET
| VV |  | odpočet povrchy | [14 empty] | VV | 2 | 1 | True | 0 | ROZPOCET
| VV |  | -(16,5*0,6*0,5+24*0,6*0,1+9*0,4*0,6) |  | -8.55 | [12 empty] | VV | 2 | 2 | True | 0 | ROZPOCET
| VV |  | Mezisoučet |  | 36 | [12 empty] | VV | 2 | 3 | True | 0 | ROZPOCET
| VV |  | zatřídění zemin dle IGP, zemina tř. 3 - 30% | [14 empty] | VV | 2 | 1 | True | 0 | ROZPOCET
| VV |  | 36*0,3 |  | 10.8 | [12 empty] | VV | 2 | 2 | True | 1 | ROZPOCET
14 | K | 132354101 | Hloubení zapažených rýh šířky do 800 mm strojně s urovnáním dna do předepsaného profilu a spádu v hornině třídy těžitelnosti II skupiny 4 do 20 m3 | m3 | 7.2 |  | 0 |  |  | základní |  | 0 | 0 | 0 | 0 | 0 | 4 | K | 2 |  |  |  | ROZPOCET | 0 | 0 | 0 | 0 | 0 | 1 | 0 | 4 | -2012511032
| VV |  | přípojky, lokalita Krouna, celková délka přípojek 49,5 m | [14 empty] | VV | 2 | 1 | True | 0 | ROZPOCET
| VV |  | 49,5*1,5*0,6 |  | 44.55 | [12 empty] | VV | 2 | 2 | True | 0 | ROZPOCET
| VV |  | odpočet povrchy | [14 empty] | VV | 2 | 1 | True | 0 | ROZPOCET
| VV |  | -(16,5*0,6*0,5+24*0,6*0,1+9*0,4*0,6) |  | -8.55 | [12 empty] | VV | 2 | 2 | True | 0 | ROZPOCET
| VV |  | Mezisoučet |  | 36 | [12 empty] | VV | 2 | 3 | True | 0 | ROZPOCET
| VV |  | zatřídění zemin dle IGP, zemina tř. 4 - 20% | [14 empty] | VV | 2 | 1 | True | 0 | ROZPOCET
| VV |  | 36*0,2 |  | 7.2 | [12 empty] | VV | 2 | 2 | True | 1 | ROZPOCET
15 | K | 132454101 | Hloubení zapažených rýh šířky do 800 mm strojně s urovnáním dna do předepsaného profilu a spádu v hornině třídy těžitelnosti II skupiny 5 do 20 m3 | m3 | 1.8 |  | 0 |  |  | základní |  | 0 | 0 | 0 | 0 | 0 | 4 | K | 2 |  |  |  | ROZPOCET | 0 | 0 | 0 | 0 | 0 | 1 | 0 | 4 | -731136941
| VV |  | přípojky, lokalita Krouna, celková délka přípojek 49,5 m | [14 empty] | VV | 2 | 1 | True | 0 | ROZPOCET
| VV |  | 49,5*1,5*0,6 |  | 44.55 | [12 empty] | VV | 2 | 2 | True | 0 | ROZPOCET
| VV |  | odpočet povrchy | [14 empty] | VV | 2 | 1 | True | 0 | ROZPOCET
| VV |  | -(16,5*0,6*0,5+24*0,6*0,1+9*0,4*0,6) |  | -8.55 | [12 empty] | VV | 2 | 2 | True | 0 | ROZPOCET
| VV |  | Mezisoučet |  | 36 | [12 empty] | VV | 2 | 3 | True | 0 | ROZPOCET
| VV |  | zatřídění zemin dle IGP, zemina tř. 5 - 5% | [14 empty] | VV | 2 | 1 | True | 0 | ROZPOCET
| VV |  | 36*0,05 |  | 1.8 | [12 empty] | VV | 2 | 2 | True | 1 | ROZPOCET
16 | K | 151811131 | Zřízení pažicích boxů pro pažení a rozepření stěn rýh podzemního vedení hloubka výkopu do 4 m, šířka do 1,2 m | m2 | 74.25 |  | 0 |  |  | základní |  | 0 | 0.00058 | 0.043065 | 0 | 0 | 4 | K | 2 |  |  |  | ROZPOCET | 0 | 0 | 0 | 0 | 0 | 1 | 0 | 4 | -662747396
| VV |  | 49,5*1,5 |  | 74.25 | [12 empty] | VV | 2 | 2 | True | 1 | ROZPOCET
17 | K | 151811231 | Odstranění pažicích boxů pro pažení a rozepření stěn rýh podzemního vedení hloubka výkopu do 4 m, šířka do 1,2 m | m2 | 74.25 |  | 0 |  |  | základní |  | 0 | 0 | 0 | 0 | 0 | 4 | K | 2 |  |  |  | ROZPOCET | 0 | 0 | 0 | 0 | 0 | 1 | 0 | 4 | -1815937942
| VV |  | 74,25 |  | 74.25 | [12 empty] | VV | 2 | 2 | True | 1 | ROZPOCET
18 | K | 162351103 | Vodorovné přemístění výkopku nebo sypaniny po suchu na obvyklém dopravním prostředku, bez naložení výkopku, avšak se složením bez rozhrnutí z horniny třídy těžitelnosti I skupiny 1 až 3 na vzdálenost přes 50 do 500 m | m3 | 27 |  | 0 |  |  | základní |  | 0 | 0 | 0 | 0 | 0 | 4 | K | 2 |  |  |  | ROZPOCET | 0 | 0 | 0 | 0 | 0 | 1 | 0 | 4 | -849799637
| VV |  | přemístění na mezideponii | [14 empty] | VV | 2 | 1 | True | 0 | ROZPOCET
| VV |  | 16,2+10,8 |  | 27 | [12 empty] | VV | 2 | 2 | True | 1 | ROZPOCET
19 | K | 162351123 | Vodorovné přemístění výkopku nebo sypaniny po suchu na obvyklém dopravním prostředku, bez naložení výkopku, avšak se složením bez rozhrnutí z horniny třídy těžitelnosti II skupiny 4 a 5 na vzdálenost přes 50 do 500 m | m3 | 9 |  | 0 |  |  | základní |  | 0 | 0 | 0 | 0 | 0 | 4 | K | 2 |  |  |  | ROZPOCET | 0 | 0 | 0 | 0 | 0 | 1 | 0 | 4 | 862932570
| VV |  | 7,2+1,8 |  | 9 | [12 empty] | VV | 2 | 2 | True | 1 | ROZPOCET
73 | K | 162751117 | Vodorovné přemístění výkopku nebo sypaniny po suchu na obvyklém dopravním prostředku, bez naložení výkopku, avšak se složením bez rozhrnutí z horniny třídy těžitelnosti I skupiny 1 až 3 na vzdálenost přes 9 000 do 10 000 m | m3 | 13.032 |  | 0 |  |  | základní |  | 0 | 0 | 0 | 0 | 0 | 4 | K | 2 |  |  |  | ROZPOCET | 0 | 0 | 0 | 0 | 0 | 1 | 0 | 4 | 1302822170
| VV |  | přemístění skládka Doleček, 15 km | [14 empty] | VV | 2 | 1 | True | 0 | ROZPOCET
| VV |  | 27-13,968 |  | 13.032 | [12 empty] | VV | 2 | 2 | True | 1 | ROZPOCET
20 | K | 162751119 | Vodorovné přemístění výkopku nebo sypaniny po suchu na obvyklém dopravním prostředku, bez naložení výkopku, avšak se složením bez rozhrnutí z horniny třídy těžitelnosti I skupiny 1 až 3 na vzdálenost Příplatek k ceně za každých dalších i započatých 1 000 m | m3 | 65.16 |  | 0 |  |  | základní |  | 0 | 0 | 0 | 0 | 0 | 4 | K | 2 |  |  |  | ROZPOCET | 0 | 0 | 0 | 0 | 0 | 1 | 0 | 4 | 508453712
| VV |  | přemístění skládka Doleček, 15 km | [14 empty] | VV | 2 | 1 | True | 0 | ROZPOCET
| VV |  | 13,032*5 |  | 65.16 | [12 empty] | VV | 2 | 2 | True | 1 | ROZPOCET
21 | K | 162751137 | Vodorovné přemístění výkopku nebo sypaniny po suchu na obvyklém dopravním prostředku, bez naložení výkopku, avšak se složením bez rozhrnutí z horniny třídy těžitelnosti II skupiny 4 a 5 na vzdálenost přes 9 000 do 10 000 m | m3 | 9 |  | 0 |  |  | základní |  | 0 | 0 | 0 | 0 | 0 | 4 | K | 2 |  |  |  | ROZPOCET | 0 | 0 | 0 | 0 | 0 | 1 | 0 | 4 | -2066866360
| VV |  | přebytečná zemina | [14 empty] | VV | 2 | 1 | True | 0 | ROZPOCET
| VV |  | 7,2+1,8 |  | 9 | [12 empty] | VV | 2 | 2 | True | 1 | ROZPOCET
22 | K | 162751139 | Vodorovné přemístění výkopku nebo sypaniny po suchu na obvyklém dopravním prostředku, bez naložení výkopku, avšak se složením bez rozhrnutí z horniny třídy těžitelnosti II skupiny 4 a 5 na vzdálenost Příplatek k ceně za každých dalších i započatých 1 000 m | m3 | 45 |  | 0 |  |  | základní |  | 0 | 0 | 0 | 0 | 0 | 4 | K | 2 |  |  |  | ROZPOCET | 0 | 0 | 0 | 0 | 0 | 1 | 0 | 4 | -2139708372
| VV |  | přebytečná zemina, skládka Doleček, 15 km | [14 empty] | VV | 2 | 1 | True | 0 | ROZPOCET
| VV |  | 9*5 |  | 45 | [12 empty] | VV | 2 | 2 | True | 1 | ROZPOCET
23 | K | 167151101 | Nakládání, skládání a překládání neulehlého výkopku nebo sypaniny strojně nakládání, množství do 100 m3, z horniny třídy těžitelnosti I, skupiny 1 až 3 | m3 | 54 |  | 0 |  |  | základní |  | 0 | 0 | 0 | 0 | 0 | 4 | K | 2 |  |  |  | ROZPOCET | 0 | 0 | 0 | 0 | 0 | 1 | 0 | 4 | -2135674884
| VV |  | nakládka | [14 empty] | VV | 2 | 1 | True | 0 | ROZPOCET
| VV |  | 27 |  | 27 | [12 empty] | VV | 2 | 2 | True | 0 | ROZPOCET
| VV |  | nakládka ke zpětnému zásypu | [14 empty] | VV | 2 | 1 | True | 0 | ROZPOCET
| VV |  | 13,968 |  | 13.968 | [12 empty] | VV | 2 | 2 | True | 0 | ROZPOCET
| VV |  | nakládka k odvozu na skládku | [14 empty] | VV | 2 | 1 | True | 0 | ROZPOCET
| VV |  | 13,032 |  | 13.032 | [12 empty] | VV | 2 | 2 | True | 0 | ROZPOCET
| VV |  | Součet |  | 54 | [12 empty] | VV | 2 | 4 | True | 1 | ROZPOCET
24 | K | 167151102 | Nakládání, skládání a překládání neulehlého výkopku nebo sypaniny strojně nakládání, množství do 100 m3, z horniny třídy těžitelnosti II, skupiny 4 a 5 | m3 | 18 |  | 0 |  |  | základní |  | 0 | 0 | 0 | 0 | 0 | 4 | K | 2 |  |  |  | ROZPOCET | 0 | 0 | 0 | 0 | 0 | 1 | 0 | 4 | -2083679270
| VV |  | nakládka, nakládka k odvozu na skládku | [14 empty] | VV | 2 | 1 | True | 0 | ROZPOCET
| VV |  | 9*2 |  | 18 | [12 empty] | VV | 2 | 2 | True | 1 | ROZPOCET
74 | K | 171201201 | uložení zeminy na skládku | m3 | 22.032 |  | 0 |  |  | základní |  | 0 | 0 | 0 | 0 | 0 | 4 | K | 2 |  |  |  | ROZPOCET | 0 | 0 | 0 | 0 | 0 | 1 | 0 | 4 | -1014234657
| VV |  | přebytečná zemina | [14 empty] | VV | 2 | 1 | True | 0 | ROZPOCET
| VV |  | 13,032+9 |  | 22.032 | [12 empty] | VV | 2 | 2 | True | 1 | ROZPOCET
25 | K | 171201221 | Poplatek za uložení stavebního odpadu na skládce (skládkovné) zeminy a kamení zatříděného do Katalogu odpadů pod kódem 17 05 04 | t | 41.861 |  | 0 |  |  | základní |  | 0 | 0 | 0 | 0 | 0 | 4 | K | 2 |  |  |  | ROZPOCET | 0 | 0 | 0 | 0 | 0 | 1 | 0 | 4 | 1692861590
| VV |  | přebytečná zemina, skládka Doleček, 15 km | [14 empty] | VV | 2 | 1 | True | 0 | ROZPOCET
| VV |  | 22,032*1,9 |  | 41.861 | [12 empty] | VV | 2 | 2 | True | 1 | ROZPOCET
26 | K | 174101101 | Zásyp sypaninou z jakékoliv horniny s uložením výkopku ve vrstvách se zhutněním jam, šachet, rýh nebo kolem objektů v těchto vykopávkách | m3 | 23.229 |  | 0 |  |  | základní |  | 0 | 0 | 0 | 0 | 0 | 4 | K | 2 |  |  |  | ROZPOCET | 0 | 0 | 0 | 0 | 0 | 1 | 0 | 4 | 1785074309
| VV |  | zásyp zeminou v rostlém terénu, délka úseků 24 m | [14 empty] | VV | 2 | 1 | True | 0 | ROZPOCET
| VV |  | 20,16-(24*0,6*0,1+24*0,6*0,33) |  | 13.968 | [12 empty] | VV | 2 | 2 | True | 0 | ROZPOCET
| VV |  | zásyp štěrkodrť 0-32, komunikace SÚS a MK, úseky celkem 25,5 m | [14 empty] | VV | 2 | 1 | True | 0 | ROZPOCET
| VV |  | 15,84-(25,5*0,6*0,1+25,5*0,6*0,33) |  | 9.261 | [12 empty] | VV | 2 | 2 | True | 0 | ROZPOCET
| VV |  | Součet |  | 23.229 | [12 empty] | VV | 2 | 4 | True | 1 | ROZPOCET
72 | M | 58344171 | štěrkodrť frakce 0/32 | t | 17.596 |  | 0 |  |  | základní |  | 0 | 1 | 17.596 | 0 | 0 | 8 | M | 2 |  |  |  | ROZPOCET | 0 | 0 | 0 | 0 | 0 | 1 | 0 | 4 | -693580030
| VV |  | 9,261*1,9 |  | 17.596 | [12 empty] | VV | 2 | 2 | True | 1 | ROZPOCET
27 | K | 175151101 | Obsypání potrubí strojně sypaninou z vhodných hornin tř. 1 až 4 nebo materiálem připraveným podél výkopu ve vzdálenosti do 3 m od jeho kraje, pro jakoukoliv hloubku výkopu a míru zhutnění bez prohození sypaniny | m3 | 9.801 |  | 0 |  |  | základní |  | 0 | 0 | 0 | 0 | 0 | 4 | K | 2 |  |  |  | ROZPOCET | 0 | 0 | 0 | 0 | 0 | 1 | 0 | 4 | 769493014
| VV |  | 49,5*0,33*0,6 |  | 9.801 | [12 empty] | VV | 2 | 2 | True | 1 | ROZPOCET
28 | M | 58337302 | štěrkopísek frakce 0/16 | t | 18.622 |  | 0 |  |  | základní |  | 0 | 1 | 18.622 | 0 | 0 | 8 | M | 2 |  |  |  | ROZPOCET | 0 | 0 | 0 | 0 | 0 | 1 | 0 | 4 | 995861506
| VV |  | 9,801*1,9 |  | 18.622 | [12 empty] | VV | 2 | 2 | True | 1 | ROZPOCET
29 | K | 181111111 | Plošná úprava terénu v zemině skupiny 1 až 4 s urovnáním povrchu bez doplnění ornice souvislé plochy do 500 m2 při nerovnostech terénu přes 50 do 100 mm v rovině nebo na svahu do 1:5 | m2 | 14.4 |  | 0 |  |  | základní |  | 0 | 0 | 0 | 0 | 0 | 4 | K | 2 |  |  |  | ROZPOCET | 0 | 0 | 0 | 0 | 0 | 1 | 0 | 4 | 2045943791
| VV |  | přípojky - rostlý terén délka úseků 24 m, šířka 0,6 m, tl. 100 mm | [14 empty] | VV | 2 | 1 | True | 0 | ROZPOCET
| VV |  | 24*0,6 |  | 14.4 | [12 empty] | VV | 2 | 2 | True | 1 | ROZPOCET
30 | K | 181411121 | Založení trávníku na půdě předem připravené plochy do 1000 m2 výsevem včetně utažení lučního v rovině nebo na svahu do 1:5 | m2 | 14.4 |  | 0 |  |  | základní |  | 0 | 0 | 0 | 0 | 0 | 4 | K | 2 |  |  |  | ROZPOCET | 0 | 0 | 0 | 0 | 0 | 1 | 0 | 4 | -1119855731
| VV |  | 14,4 |  | 14.4 | [12 empty] | VV | 2 | 2 | True | 1 | ROZPOCET
31 | M | 00572470 | osivo směs travní univerzál | kg | 0.36 |  | 0 |  |  | základní |  | 0 | 0.001 | 0.00036 | 0 | 0 | 8 | M | 2 |  |  |  | ROZPOCET | 0 | 0 | 0 | 0 | 0 | 1 | 0 | 4 | -177867567
| VV |  | 14,4*0,025 |  | 0.36 | [12 empty] | VV | 2 | 2 | True | 1 | ROZPOCET
| D | 4 | Vodorovné konstrukce |  |  |  | 0 |  |  |  |  | 0 |  | 5.6156 |  | 0 | 1 | D | 1 |  |  |  | ROZPOCET | [6 empty] | 0
32 | K | 451573111 | Lože pod potrubí, stoky a drobné objekty v otevřeném výkopu z písku a štěrkopísku do 63 mm | m3 | 2.97 |  | 0 |  |  | základní |  | 0 | 1.8908 | 5.6156 | 0 | 0 | 4 | K | 2 |  |  |  | ROZPOCET | 0 | 0 | 0 | 0 | 0 | 1 | 0 | 4 | -298664659
| VV |  | domovní vodovodní přípojky Krouna, celková délka přípojek 49,5 m, podsyp 100 mm | [14 empty] | VV | 2 | 1 | True | 0 | ROZPOCET
| VV |  | 49,5*0,1*0,6 |  | 2.97 | [12 empty] | VV | 2 | 2 | True | 1 | ROZPOCET
| D | 5 | Komunikace pozemní |  |  |  | 0 |  |  |  |  | 0 |  | 32.9665 |  | 0 | 1 | D | 1 |  |  |  | ROZPOCET | [6 empty] | 0
33 | K | 564661013 | Podklad z kameniva hrubého drceného vel. 63-125 mm, s rozprostřením a zhutněním plochy jednotlivě do 100 m2, po zhutnění tl. 220 mm | m2 | 23 |  | 0 |  |  | základní |  | 0 | 0 | 0 | 0 | 0 | 4 | K | 2 |  |  |  | ROZPOCET | 0 | 0 | 0 | 0 | 0 | 1 | 0 | 4 | -1387212107
| VV |  | provizorní opravy, celkem 23 m2, tl. 220 mm | [14 empty] | VV | 2 | 1 | True | 0 | ROZPOCET
| VV |  | 23 |  | 23 | [12 empty] | VV | 2 | 2 | True | 1 | ROZPOCET
34 | K | 564681011 | Podklad z kameniva hrubého drceného vel. 63-125 mm, s rozprostřením a zhutněním plochy jednotlivě do 100 m2, po zhutnění tl. 300 mm | m2 | 7.2 |  | 0 |  |  | základní |  | 0 | 0 | 0 | 0 | 0 | 4 | K | 2 |  |  |  | ROZPOCET | 0 | 0 | 0 | 0 | 0 | 1 | 0 | 4 | 319717184
| VV |  | provizorní opravy - MK - asfalt, délka úseků 9 m, šířka 0,6 m, tl. 300 mm | [14 empty] | VV | 2 | 1 | True | 0 | ROZPOCET
| VV |  | 9*0,8 |  | 7.2 | [12 empty] | VV | 2 | 2 | True | 1 | ROZPOCET
35 | K | 564740002 | Podklad nebo kryt z kameniva hrubého drceného vel. 8-16 mm s rozprostřením a zhutněním plochy jednotlivě do 100 m2, po zhutnění tl. 130 mm | m2 | 31 |  | 0 |  |  | základní |  | 0 | 0 | 0 | 0 | 0 | 4 | K | 2 |  |  |  | ROZPOCET | 0 | 0 | 0 | 0 | 0 | 1 | 0 | 4 | 1407504603
| VV |  | provizorní opravy, celkem 31 m2, tl. 130 mm | [14 empty] | VV | 2 | 1 | True | 0 | ROZPOCET
| VV |  | 31 |  | 31 | [12 empty] | VV | 2 | 2 | True | 1 | ROZPOCET
36 | K | 564801012 | Podklad ze štěrkodrti ŠD s rozprostřením a zhutněním plochy jednotlivě do 100 m2, po zhutnění tl. 40 mm | m2 | 47 |  | 0 |  |  | základní |  | 0 | 0 | 0 | 0 | 0 | 4 | K | 2 |  |  |  | ROZPOCET | 0 | 0 | 0 | 0 | 0 | 1 | 0 | 4 | 1237695265
| VV |  | provizorní opravy, celkem 47 m2, tl. 40 mm | [14 empty] | VV | 2 | 1 | True | 0 | ROZPOCET
| VV |  | 47 |  | 47 | [12 empty] | VV | 2 | 2 | True | 1 | ROZPOCET
37 | K | 564811011 | Podklad ze štěrkodrti ŠD s rozprostřením a zhutněním plochy jednotlivě do 100 m2, po zhutnění tl. 50 mm | m2 | 53.1 |  | 0 |  |  | základní |  | 0 | 0 | 0 | 0 | 0 | 4 | K | 2 |  |  |  | ROZPOCET | 0 | 0 | 0 | 0 | 0 | 1 | 0 | 4 | -486432873
| VV |  | provizorní opravy, SÚS, celkem 36 m2, tl. 50 mm | [14 empty] | VV | 2 | 1 | True | 0 | ROZPOCET
| VV |  | 36 |  | 36 | [12 empty] | VV | 2 | 2 | True | 0 | ROZPOCET
| VV |  | provizorní optavy MK - asfalt, délka úseků 9 m, šířka 0,8 m, tl. 50 mm | [14 empty] | VV | 2 | 1 | True | 0 | ROZPOCET
| VV |  | 9*0,8 |  | 7.2 | [12 empty] | VV | 2 | 2 | True | 0 | ROZPOCET
| VV |  | provizorní optavy MK - asfalt, délka úseků 9 m, šířka 1,1 m, tl. 50 mm | [14 empty] | VV | 2 | 1 | True | 0 | ROZPOCET
| VV |  | 9*1,1 |  | 9.9 | [12 empty] | VV | 2 | 2 | True | 0 | ROZPOCET
| VV |  | Součet |  | 53.1 | [12 empty] | VV | 2 | 4 | True | 1 | ROZPOCET
38 | K | 564811012 | Podklad ze štěrkodrti ŠD s rozprostřením a zhutněním plochy jednotlivě do 100 m2, po zhutnění tl. 60 mm | m2 | 42 |  | 0 |  |  | základní |  | 0 | 0 | 0 | 0 | 0 | 4 | K | 2 |  |  |  | ROZPOCET | 0 | 0 | 0 | 0 | 0 | 1 | 0 | 4 | 2003846112
| VV |  | provizorní opravy, SÚS II. tř., celkem 42 m2, tl. 60 mm | [14 empty] | VV | 2 | 1 | True | 0 | ROZPOCET
| VV |  | 42 |  | 42 | [12 empty] | VV | 2 | 2 | True | 1 | ROZPOCET
39 | K | 565135111 | Asfaltový beton vrstva podkladní ACP 16 (obalované kamenivo střednězrnné - OKS) s rozprostřením a zhutněním v pruhu šířky přes 1,5 do 3 m, po zhutnění tl. 50 mm | m2 | 36 |  | 0 |  |  | základní |  | 0 | 0.13188 | 4.7477 | 0 | 0 | 4 | K | 2 |  |  |  | ROZPOCET | 0 | 0 | 0 | 0 | 0 | 1 | 0 | 4 | 1315377602
| VV |  | komunikace SÚS II. tř. - celkem 36 m2, tl. 50 mm | [14 empty] | VV | 2 | 1 | True | 0 | ROZPOCET
| VV |  | 36 |  | 36 | [12 empty] | VV | 2 | 2 | True | 1 | ROZPOCET
40 | K | 565136101 | Asfaltový beton vrstva podkladní ACP 22 (obalované kamenivo hrubozrnné - OKH) s rozprostřením a zhutněním v pruhu šířky do 1,5 m, po zhutnění tl. 50 mm | m2 | 5.4 |  | 0 |  |  | základní |  | 0 | 0.13188 | 0.71215 | 0 | 0 | 4 | K | 2 |  |  |  | ROZPOCET | 0 | 0 | 0 | 0 | 0 | 1 | 0 | 4 | -1352571960
| VV |  | MK - asfalt, délka úseků celkem 9 m, šířka 0,6 m, tl. 50 mm | [14 empty] | VV | 2 | 1 | True | 0 | ROZPOCET
| VV |  | 9*0,6 |  | 5.4 | [12 empty] | VV | 2 | 2 | True | 1 | ROZPOCET
41 | K | 565211111 | Podklad ze štěrku částečně zpevněného cementovou maltou ŠCM s rozprostřením a s hutněním, po zhutnění tl. 150 mm | m2 | 10.8 |  | 0 |  |  | základní |  | 0 | 0.38869 | 4.1979 | 0 | 0 | 4 | K | 2 |  |  |  | ROZPOCET | 0 | 0 | 0 | 0 | 0 | 1 | 0 | 4 | -2101109707
| VV |  | místní komunikace - asfalt, délka úseků 9 m, šířka 0,6 m, tl. 300 mm | [14 empty] | VV | 2 | 1 | True | 0 | ROZPOCET
| VV |  | 9*0,6*2 |  | 10.8 | [12 empty] | VV | 2 | 2 | True | 1 | ROZPOCET
42 | K | 567122112 | Podklad ze směsi stmelené cementem SC bez dilatačních spár, s rozprostřením a zhutněním SC C 8/10 (KSC I), po zhutnění tl. 130 mm | m2 | 31 |  | 0 |  |  | základní |  | 0 | 0.33206 | 10.2939 | 0 | 0 | 4 | K | 2 |  |  |  | ROZPOCET | 0 | 0 | 0 | 0 | 0 | 1 | 0 | 4 | 2018476899
| VV |  | komunikace SÚS II. tř. - celkem 31 m2, tl. 130 mm | [14 empty] | VV | 2 | 1 | True | 0 | ROZPOCET
| VV |  | 31 |  | 31 | [12 empty] | VV | 2 | 2 | True | 1 | ROZPOCET
43 | K | 573111112 | Postřik infiltrační PI z asfaltu silničního s posypem kamenivem, v množství 1,00 kg/m2 | m2 | 45.9 |  | 0 |  |  | základní |  | 0 | 0.00601 | 0.27586 | 0 | 0 | 4 | K | 2 |  |  |  | ROZPOCET | 0 | 0 | 0 | 0 | 0 | 1 | 0 | 4 | -1108468411
| VV |  | komunikace SÚS II. tř. - celkem 36 m2 | [14 empty] | VV | 2 | 1 | True | 0 | ROZPOCET
| VV |  | 36 |  | 36 | [12 empty] | VV | 2 | 2 | True | 0 | ROZPOCET
| VV |  | MK - asfalt, délka úseků 9 m, šířka 1,1 m | [14 empty] | VV | 2 | 1 | True | 0 | ROZPOCET
| VV |  | 9*1,1 |  | 9.9 | [12 empty] | VV | 2 | 2 | True | 0 | ROZPOCET
| VV |  | Součet |  | 45.9 | [12 empty] | VV | 2 | 4 | True | 1 | ROZPOCET
44 | K | 573211109 | Postřik spojovací PS bez posypu kamenivem z asfaltu silničního, v množství 0,50 kg/m2 | m2 | 89 |  | 0 |  |  | základní |  | 0 | 0.00051 | 0.04539 | 0 | 0 | 4 | K | 2 |  |  |  | ROZPOCET | 0 | 0 | 0 | 0 | 0 | 1 | 0 | 4 | -9884177
| VV |  | komunikace SÚS II. tř. - celkem 47 m2 a 42 m2 | [14 empty] | VV | 2 | 1 | True | 0 | ROZPOCET
| VV |  | 47+42 |  | 89 | [12 empty] | VV | 2 | 2 | True | 1 | ROZPOCET
45 | K | 577134211 | Asfaltový beton vrstva obrusná ACO 11 (ABS) s rozprostřením a se zhutněním z nemodifikovaného asfaltu v pruhu šířky do 3 m tř. II, po zhutnění tl. 40 mm | m2 | 47 |  | 0 |  |  | základní |  | 0 | 0.10373 | 4.8753 | 0 | 0 | 4 | K | 2 |  |  |  | ROZPOCET | 0 | 0 | 0 | 0 | 0 | 1 | 0 | 4 | 878480657
| VV |  | komunikace SÚS II. tř. - celkem 47 m2, tl. 40 mm | [14 empty] | VV | 2 | 1 | True | 0 | ROZPOCET
| VV |  | 47 |  | 47 | [12 empty] | VV | 2 | 2 | True | 1 | ROZPOCET
46 | K | 577144111 | Asfaltový beton vrstva obrusná ACO 11 (ABS) s rozprostřením a se zhutněním z nemodifikovaného asfaltu v pruhu šířky do 3 m tř. I, po zhutnění tl. 50 mm | m2 | 9.9 |  | 0 |  |  | základní |  | 0 | 0.12966 | 1.2836 | 0 | 0 | 4 | K | 2 |  |  |  | ROZPOCET | 0 | 0 | 0 | 0 | 0 | 1 | 0 | 4 | 1770736754
| VV |  | MK - délka úseků celkem 9 m, šířka 1,1 m, tl. 50 mm | [14 empty] | VV | 2 | 1 | True | 0 | ROZPOCET
| VV |  | 9*1,1 |  | 9.9 | [12 empty] | VV | 2 | 2 | True | 1 | ROZPOCET
47 | K | 577155111 | Asfaltový beton vrstva obrusná ACO 16 (ABH) s rozprostřením a zhutněním z nemodifikovaného asfaltu v pruhu šířky do 3 m, po zhutnění tl. 60 mm | m2 | 42 |  | 0 |  |  | základní |  | 0 | 0.15559 | 6.5348 | 0 | 0 | 4 | K | 2 |  |  |  | ROZPOCET | 0 | 0 | 0 | 0 | 0 | 1 | 0 | 4 | 1305471884
| VV |  | komunikace SÚS II. tř. - celkem 42 m2, tl. 60 mm | [14 empty] | VV | 2 | 1 | True | 0 | ROZPOCET
| VV |  | 42 |  | 42 | [12 empty] | VV | 2 | 2 | True | 1 | ROZPOCET
| D | 8 | Trubní vedení |  |  |  | 0 |  |  |  |  | 0 |  | 0.48497 |  | 0.00182 | 1 | D | 1 |  |  |  | ROZPOCET | [6 empty] | 0
48 | K | 871161211 | Montáž vodovodního potrubí z plastů v otevřeném výkopu z polyetylenu PE 100 svařovaných elektrotvarovkou SDR 11/PN16 D 32 x 3,0 mm | m | 49.5 |  | 0 |  |  | základní |  | 0 | 0 | 0 | 0 | 0 | 4 | K | 2 |  |  |  | ROZPOCET | 0 | 0 | 0 | 0 | 0 | 1 | 0 | 4 | 1425784586
| VV |  | vodovodní přípojky Krouna 55,5 m | [14 empty] | VV | 2 | 1 | True | 0 | ROZPOCET
| VV |  | 49,5 |  | 49.5 | [12 empty] | VV | 2 | 2 | True | 1 | ROZPOCET
49 | M | 28613170 | trubka vodovodní PE100 SDR11 se signalizační vrstvou 32x3,0mm | m | 54.45 |  | 0 |  |  | základní |  | 0 | 0.00028 | 0.015246 | 0 | 0 | 8 | M | 2 |  |  |  | ROZPOCET | 0 | 0 | 0 | 0 | 0 | 1 | 0 | 4 | -2104318968
| VV |  | 49,5*1,1 |  | 54.45 | [12 empty] | VV | 2 | 2 | True | 1 | ROZPOCET
50 | K | 877161101 | Montáž tvarovek na vodovodním plastovém potrubí z polyetylenu PE 100 elektrotvarovek SDR 11/PN16 spojek, oblouků nebo redukcí d 32 | kus | 17 |  | 0 |  |  | základní |  | 0 | 0 | 0 | 0 | 0 | 4 | K | 2 |  |  |  | ROZPOCET | 0 | 0 | 0 | 0 | 0 | 1 | 0 | 4 | 67865740
| VV |  | 9+8 |  | 17 | [12 empty] | VV | 2 | 2 | True | 1 | ROZPOCET
51 | M | 28615969 | elektrospojka SDR11 PE 100 PN16 D 32mm | kus | 9 |  | 0 |  |  | základní |  | 0 | 5e-05 | 0.00045 | 0 | 0 | 8 | M | 2 |  |  |  | ROZPOCET | 0 | 0 | 0 | 0 | 0 | 1 | 0 | 4 | 1617608023
| VV |  | 9 |  | 9 | [12 empty] | VV | 2 | 2 | True | 1 | ROZPOCET
52 | M | 28615020 | elektrozáslepka SDR11 PE 100 PN16 D 32mm | kus | 8 |  | 0 |  |  | základní |  | 0 | 6e-05 | 0.00048 | 0 | 0 | 8 | M | 2 |  |  |  | ROZPOCET | 0 | 0 | 0 | 0 | 0 | 1 | 0 | 4 | -1428631930
| VV |  | 8 |  | 8 | [12 empty] | VV | 2 | 2 | True | 1 | ROZPOCET
53 | K | 891181912-01 | přepojení domovní vodovodní přípojky - přepojení stávající přípojky na novou přípojku, dodávka potřebného materiálu a montáž | soub | 1 |  | 0 |  |  | základní |  | 0 | 0.00072 | 0.00072 | 0.00182 | 0.00182 | 4 | K | 2 |  |  |  | ROZPOCET | 0 | 0 | 0 | 0 | 0 | 1 | 0 | 4 | 25247835
| VV |  | přepojení domovní přípojky pro čp.198 | [14 empty] | VV | 2 | 1 | True | 0 | ROZPOCET
| VV |  | 1 |  | 1 | [12 empty] | VV | 2 | 2 | True | 1 | ROZPOCET
54 | K | 891279111 | Montáž vodovodních armatur na potrubí navrtávacích pasů s ventilem Jt 1 MPa, na potrubí z trub litinových, ocelových nebo plastických hmot DN 125 | kus | 9 |  | 0 |  |  | základní |  | 0 | 0 | 0 | 0 | 0 | 4 | K | 2 |  |  |  | ROZPOCET | 0 | 0 | 0 | 0 | 0 | 1 | 0 | 4 | -1144536288
| VV |  | 9 |  | 9 | [12 empty] | VV | 2 | 2 | True | 1 | ROZPOCET
55 | M | 42273452-01 | navrtávací odbočkový ventil s prodlouženým hrdlem a upínacím mechanismem, 110/32 | kus | 9 |  | 0 |  |  | základní |  | 0 | 0.0033 | 0.0297 | 0 | 0 | 8 | M | 2 |  |  |  | ROZPOCET | 0 | 0 | 0 | 0 | 0 | 1 | 0 | 4 | 1347560554
| VV |  | navrtávací pás 110/1" - odbočkový ventil s prodlouženým hrdlem | [14 empty] | VV | 2 | 1 | True | 0 | ROZPOCET
| VV |  | 9 |  | 9 | [12 empty] | VV | 2 | 2 | True | 1 | ROZPOCET
56 | K | 892233122 | Proplach a dezinfekce vodovodního potrubí do DN 70 | m | 49.5 |  | 0 |  |  | základní |  | 0 | 0 | 0 | 0 | 0 | 4 | K | 2 |  |  |  | ROZPOCET | 0 | 0 | 0 | 0 | 0 | 1 | 0 | 4 | -839218110
| VV |  | 49,5 |  | 49.5 | [12 empty] | VV | 2 | 2 | True | 1 | ROZPOCET
57 | K | 899401111 | Osazení poklopů litinových ventilových | kus | 9 |  | 0 |  |  | základní |  | 0 | 0.04 | 0.36 | 0 | 0 | 4 | K | 2 |  |  |  | ROZPOCET | 0 | 0 | 0 | 0 | 0 | 1 | 0 | 4 | -956829222
| VV |  | 9 |  | 9 | [12 empty] | VV | 2 | 2 | True | 1 | ROZPOCET
58 | M | 56230631 | poklop uliční ventilkový kulatý plastový PA s litinovým víkem | kus | 9 |  | 0 |  |  | základní |  | 0 | 0.0034 | 0.0306 | 0 | 0 | 8 | M | 2 |  |  |  | ROZPOCET | 0 | 0 | 0 | 0 | 0 | 1 | 0 | 4 | 1260408022
| VV |  | 9 |  | 9 | [12 empty] | VV | 2 | 2 | True | 1 | ROZPOCET
59 | M | 56230636 | deska podkladová uličního poklopu plastového ventilkového a šoupatového | kus | 9 |  | 0 |  |  | základní |  | 0 | 0.0009 | 0.0081 | 0 | 0 | 8 | M | 2 |  |  |  | ROZPOCET | 0 | 0 | 0 | 0 | 0 | 1 | 0 | 4 | -2016848064
| VV |  | 9 |  | 9 | [12 empty] | VV | 2 | 2 | True | 1 | ROZPOCET
60 | M | 42291054 | souprava zemní pro navrtávací pas se šoupátkem Rd 2,0m | kus | 9 |  | 0 |  |  | základní |  | 0 | 0.0035 | 0.0315 | 0 | 0 | 8 | M | 2 |  |  |  | ROZPOCET | 0 | 0 | 0 | 0 | 0 | 1 | 0 | 4 | -609734533
| VV |  | 9 |  | 9 | [12 empty] | VV | 2 | 2 | True | 1 | ROZPOCET
61 | K | 899721111 | Signalizační vodič na potrubí vodovodním | m | 25.85 |  | 0 |  |  | základní |  | 0 | 0.00019 | 0.0049115 | 0 | 0 | 4 | K | 2 |  |  |  | ROZPOCET | 0 | 0 | 0 | 0 | 0 | 1 | 0 | 4 | 1938094541
| VV |  | vodič uložený nad přípojkami v komunikaci SÚS II. tř. | [14 empty] | VV | 2 | 1 | True | 0 | ROZPOCET
| VV |  | 23,5*1,1 |  | 25.85 | [12 empty] | VV | 2 | 2 | True | 1 | ROZPOCET
62 | K | 899722111 | Krytí potrubí z plastů výstražnou fólií z PVC šířky 20 cm | m | 54.45 |  | 0 |  |  | základní |  | 0 | 6e-05 | 0.003267 | 0 | 0 | 4 | K | 2 |  |  |  | ROZPOCET | 0 | 0 | 0 | 0 | 0 | 1 | 0 | 4 | 197750404
| VV |  | 49,5*1,1 |  | 54.45 | [12 empty] | VV | 2 | 2 | True | 1 | ROZPOCET
| D | 9 | Ostatní konstrukce a práce, bourání |  |  |  | 0 |  |  |  |  | 0 |  | 0.03782 |  | 0 | 1 | D | 1 |  |  |  | ROZPOCET | [6 empty] | 0
63 | K | 919732211 | Styčná pracovní spára při napojení nového živičného povrchu na stávající se zalitím za tepla modifikovanou asfaltovou hmotou s posypem vápenným hydrátem šířky do 15 mm, hloubky do 25 mm včetně prořezání spáry | m | 62 |  | 0 |  |  | základní |  | 0 | 0.00061 | 0.03782 | 0 | 0 | 4 | K | 2 |  |  |  | ROZPOCET | 0 | 0 | 0 | 0 | 0 | 1 | 0 | 4 | -1807049060
| VV |  | SÚS II. třída : | [14 empty] | VV | 2 | 1 | True | 0 | ROZPOCET
| VV |  | 44 |  | 44 | [12 empty] | VV | 2 | 2 | True | 0 | ROZPOCET
| VV |  | MK - asfalt, celková délka 9 m | [14 empty] | VV | 2 | 1 | True | 0 | ROZPOCET
| VV |  | 9*2 |  | 18 | [12 empty] | VV | 2 | 2 | True | 0 | ROZPOCET
| VV |  | Součet |  | 62 | [12 empty] | VV | 2 | 4 | True | 1 | ROZPOCET
64 | K | 919735111 | Řezání stávajícího živičného krytu nebo podkladu hloubky do 50 mm | m | 62 |  | 0 |  |  | základní |  | 0 | 0 | 0 | 0 | 0 | 4 | K | 2 |  |  |  | ROZPOCET | 0 | 0 | 0 | 0 | 0 | 1 | 0 | 4 | -1699225086
| VV |  | SÚS II. třída : | [14 empty] | VV | 2 | 1 | True | 0 | ROZPOCET
| VV |  | 44 |  | 44 | [12 empty] | VV | 2 | 2 | True | 0 | ROZPOCET
| VV |  | MK - asfalt, celková délka 9 m | [14 empty] | VV | 2 | 1 | True | 0 | ROZPOCET
| VV |  | 9*2 |  | 18 | [12 empty] | VV | 2 | 2 | True | 0 | ROZPOCET
| VV |  | Součet |  | 62 | [12 empty] | VV | 2 | 4 | True | 1 | ROZPOCET
| D | 997 | Přesun sutě |  |  |  | 0 |  |  |  |  | 0 |  | 0 |  | 0 | 1 | D | 1 |  |  |  | ROZPOCET | [6 empty] | 0
65 | K | 997002511 | Vodorovné přemístění suti a vybouraných hmot bez naložení, se složením a hrubým urovnáním na vzdálenost do 1 km | t | 69.174 |  | 0 |  |  | základní |  | 0 | 0 | 0 | 0 | 0 | 4 | K | 2 |  |  |  | ROZPOCET | 0 | 0 | 0 | 0 | 0 | 1 | 0 | 4 | -517384124
| VV |  | živice | [14 empty] | VV | 2 | 1 | True | 0 | ROZPOCET
| VV |  | (1,88+2,52+1,8+0,495)*2,2 |  | 14.729 | [12 empty] | VV | 2 | 2 | True | 0 | ROZPOCET
| VV |  | kamenivo | [14 empty] | VV | 2 | 1 | True | 0 | ROZPOCET
| VV |  | (4,03+5,06+1,89)*1,9 |  | 20.862 | [12 empty] | VV | 2 | 2 | True | 0 | ROZPOCET
| VV |  | provizorní opravy | [14 empty] | VV | 2 | 1 | True | 0 | ROZPOCET
| VV |  | (6,695+4,03+5,06+1,89)*1,9 |  | 33.583 | [12 empty] | VV | 2 | 2 | True | 0 | ROZPOCET
| VV |  | Součet |  | 69.174 | [12 empty] | VV | 2 | 4 | True | 1 | ROZPOCET
66 | K | 997002519 | Vodorovné přemístění suti a vybouraných hmot bez naložení, se složením a hrubým urovnáním Příplatek k ceně za každý další i započatý 1 km přes 1 km | t | 1352.806 |  | 0 |  |  | základní |  | 0 | 0 | 0 | 0 | 0 | 4 | K | 2 |  |  |  | ROZPOCET | 0 | 0 | 0 | 0 | 0 | 1 | 0 | 4 | 1158233223
| VV |  | materiál na provizorní opravy, mezideponie 5 km | [14 empty] | VV | 2 | 1 | True | 0 | ROZPOCET
| VV |  | (6,695+4,03+5,06+1,89)*1,9*5 |  | 167.913 | [12 empty] | VV | 2 | 2 | True | 0 | ROZPOCET
| VV |  | skládka Doleček, 15 km | [14 empty] | VV | 2 | 1 | True | 0 | ROZPOCET
| VV |  | kamenivo vozovky | [14 empty] | VV | 2 | 1 | True | 0 | ROZPOCET
| VV |  | (4,03+5,06+1,89)*1,9*15 |  | 312.93 | [12 empty] | VV | 2 | 2 | True | 0 | ROZPOCET
| VV |  | provizorní opravy | [14 empty] | VV | 2 | 1 | True | 0 | ROZPOCET
| VV |  | (6,695+4,03+5,06+1,89)*1,9*15 |  | 503.738 | [12 empty] | VV | 2 | 2 | True | 0 | ROZPOCET
| VV |  | živice, skládka Hlinsko, 15 km | [14 empty] | VV | 2 | 1 | True | 0 | ROZPOCET
| VV |  | (1,88+2,52+1,8+0,495)*2,2*25 |  | 368.225 | [12 empty] | VV | 2 | 2 | True | 0 | ROZPOCET
| VV |  | Součet |  | 1352.806 | [12 empty] | VV | 2 | 4 | True | 1 | ROZPOCET
67 | K | 997002611 | Nakládání suti a vybouraných hmot na dopravní prostředek pro vodorovné přemístění | t | 69.174 |  | 0 |  |  | základní |  | 0 | 0 | 0 | 0 | 0 | 4 | K | 2 |  |  |  | ROZPOCET | 0 | 0 | 0 | 0 | 0 | 1 | 0 | 4 | -1553477738
| VV |  | živice | [14 empty] | VV | 2 | 1 | True | 0 | ROZPOCET
| VV |  | (1,88+2,52+1,8+0,495)*2,2 |  | 14.729 | [12 empty] | VV | 2 | 2 | True | 0 | ROZPOCET
| VV |  | kamenivo | [14 empty] | VV | 2 | 1 | True | 0 | ROZPOCET
| VV |  | (4,03+5,06+1,89)*1,9 |  | 20.862 | [12 empty] | VV | 2 | 2 | True | 0 | ROZPOCET
| VV |  | provizorní opravy | [14 empty] | VV | 2 | 1 | True | 0 | ROZPOCET
| VV |  | (6,695+4,03+5,06+1,89)*1,9 |  | 33.583 | [12 empty] | VV | 2 | 2 | True | 0 | ROZPOCET
| VV |  | Součet |  | 69.174 | [12 empty] | VV | 2 | 4 | True | 1 | ROZPOCET
68 | K | 997221845 | Poplatek za uložení stavebního odpadu na skládce (skládkovné) asfaltového bez obsahu dehtu zatříděného do Katalogu odpadů pod kódem 170 302 | t | 14.729 |  | 0 |  |  | základní |  | 0 | 0 | 0 | 0 | 0 | 4 | K | 2 |  |  |  | ROZPOCET | 0 | 0 | 0 | 0 | 0 | 1 | 0 | 4 | -602253839
| VV |  | 14,729 |  | 14.729 | [12 empty] | VV | 2 | 2 | True | 1 | ROZPOCET
69 | K | 997221855 | Poplatek za uložení stavebního odpadu na skládce (skládkovné) zeminy a kameniva zatříděného do Katalogu odpadů pod kódem 170 504 | t | 54.445 |  | 0 |  |  | základní |  | 0 | 0 | 0 | 0 | 0 | 4 | K | 2 |  |  |  | ROZPOCET | 0 | 0 | 0 | 0 | 0 | 1 | 0 | 4 | 1741421944
| VV |  | 20,862+33,583 |  | 54.445 | [12 empty] | VV | 2 | 2 | True | 1 | ROZPOCET
| D | 998 | Přesun hmot |  |  |  | 0 |  |  |  |  | 0 |  | 0 |  | 0 | 1 | D | 1 |  |  |  | ROZPOCET | [6 empty] | 0
70 | K | 998225111 | Přesun hmot pro komunikace s krytem z kameniva, monolitickým betonovým nebo živičným dopravní vzdálenost do 200 m jakékoliv délky objektu | t | 33.005 |  | 0 |  |  | základní |  | 0 | 0 | 0 | 0 | 0 | 4 | K | 2 |  |  |  | ROZPOCET | 0 | 0 | 0 | 0 | 0 | 1 | 0 | 4 | -1908702629
| VV |  | 33,005 |  | 33.005 | [12 empty] | VV | 2 | 2 | True | 1 | ROZPOCET
71 | K | 998276101 | Přesun hmot pro trubní vedení hloubené z trub z plastických hmot nebo sklolaminátových pro vodovody nebo kanalizace v otevřeném výkopu dopravní vzdálenost do 15 m | t | 6.101 |  | 0 |  |  | základní |  | 0 | 0 | 0 | 0 | 0 | 4 | K | 2 |  |  |  | ROZPOCET | 0 | 0 | 0 | 0 | 0 | 1 | 0 | 4 | -868715160
| VV |  | 6,101 |  | 6.101 | [12 empty] | VV | 2 | 2 | True | 1 | ROZPOCET

## 04 - Otradov, vodovodní řady
{09d68760-ab92-4f09-a1ae-504bf793c528}
2
| KRYCÍ LIST SOUPISU PRACÍ | [7 empty] | v --- níže se nacházejí doplnkové a pomocné údaje k sestavám --- v | [8 empty] | False
Stavba:
Vodovod Otradov
Objekt:
04 - Otradov, vodovodní řady
| KSO: |  |  |  |  | CC-CZ:
| Místo: |  | Otradov |  |  | Datum: | 19. 3. 2024
| Zadavatel: |  |  |  |  | IČ:
DIČ:
| Uchazeč: |  |  |  |  | IČ: | Vyplň údaj
|  | Vyplň údaj |  |  |  | DIČ: | Vyplň údaj
| Projektant: |  |  |  |  | IČ:
|  | VS Chrudim, a.s., Novoměstská 625, 53701 Chrudim |  |  |  | DIČ:
| Zpracovatel: |  |  |  |  | IČ:
DIČ:
Poznámka:
| Cena bez DPH | [5 empty] | 0
|  |  | Základ daně |  |  | Sazba daně | Výše daně
| DPH | základní | 0 |  |  | 21% | 0
|  | snížená | 0 |  |  | 12% | 0
|  | zákl. přenesená | 0 |  |  | 21% | 0
|  | sníž. přenesená | 0 |  |  | 12% | 0
|  | nulová | 0 |  |  | 0% | 0
| Cena s DPH |  |  | v | CZK |  | 0
| Projektant |  |  | Zpracovatel
| Datum a podpis: |  | Razítko | Datum a podpis: |  |  | Razítko
| Objednavatel |  |  | Uchazeč
| Datum a podpis: |  | Razítko | Datum a podpis: |  |  | Razítko
REKAPITULACE ČLENĚNÍ SOUPISU PRACÍ
Stavba:
Vodovod Otradov
Objekt:
04 - Otradov, vodovodní řady
Místo: |  |  | Otradov |  |  | Datum: | 19. 3. 2024
Zadavatel: | [5 empty] | Projektant: | VS Chrudim, a.s., Novoměstská 625, 53701 Chrudim
Uchazeč: |  |  | Vyplň údaj |  |  | Zpracovatel:
Kód dílu - Popis | [6 empty] | Cena celkem [CZK]
Náklady ze soupisu prací | [6 empty] | 0 | [11 empty] | -1
| HSV - Práce a dodávky HSV | [5 empty] | 0
| 1 - Zemní práce | [5 empty] | 0
| 4 - Vodorovné konstrukce | [5 empty] | 0
| 5 - Komunikace pozemní | [5 empty] | 0
| 8 - Trubní vedení | [5 empty] | 0
| 9 - Ostatní konstrukce a práce, bourání | [5 empty] | 0
| 997 - Přesun sutě | [5 empty] | 0
| 998 - Přesun hmot | [5 empty] | 0
SOUPIS PRACÍ
Stavba:
Vodovod Otradov
Objekt:
04 - Otradov, vodovodní řady
Místo: |  |  | Otradov |  |  | Datum: | 19. 3. 2024
Zadavatel: | [5 empty] | Projektant: | VS Chrudim, a.s., Novoměstská 625, 53701 Chrudim
Uchazeč: |  |  | Vyplň údaj |  |  | Zpracovatel:
PČ | Typ | Kód | Popis | MJ | Množství | J.cena [CZK] | Cena celkem [CZK] | Cenová soustava |  | DPH | J. Nh [h] | Nh celkem [h] | J. hmotnost [t] | Hmotnost celkem [t] | J. suť [t] | Suť Celkem [t]
Náklady soupisu celkem | [6 empty] | 0 |  |  |  |  | 0 |  | 15961.5297 |  | 7677.688 |  | D | -1 | [10 empty] | 0
| D | HSV | Práce a dodávky HSV |  |  |  | 0 |  |  |  |  | 0 |  | 15961.5297 |  | 7677.688 | 1 | D | 0 |  |  |  | ROZPOCET | [6 empty] | 0
| D | 1 | Zemní práce |  |  |  | 0 |  |  |  |  | 0 |  | 9999.6456 |  | 7666.759 | 1 | D | 1 |  |  |  | ROZPOCET | [6 empty] | 0
1 | K | 111212211 | Odstranění nevhodných dřevin průměru kmene do 100 mm výšky do 1 m s odstraněním pařezu do 100 m2 v rovině nebo na svahu do 1:5 | m2 | 50 |  | 0 |  |  | základní |  | 0 | 0 | 0 | 0 | 0 | 4 | K | 2 |  |  |  | ROZPOCET | 0 | 0 | 0 | 0 | 0 | 1 | 0 | 4 | 1825496575
| VV |  | odstranění náletových dřevin | [14 empty] | VV | 2 | 1 | True | 0 | ROZPOCET
| VV |  | 50 |  | 50 | [12 empty] | VV | 2 | 2 | True | 1 | ROZPOCET
2 | K | 113107311 | Odstranění podkladů nebo krytů strojně plochy jednotlivě do 50 m2 s přemístěním hmot na skládku na vzdálenost do 3 m nebo s naložením na dopravní prostředek z kameniva těženého, o tl. vrstvy do 100 mm | m2 | 5824.25 |  | 0 |  |  | základní |  | 0 | 0 | 0 | 0.18 | 1048.365 | 4 | K | 2 |  |  |  | ROZPOCET | 0 | 0 | 0 | 0 | 0 | 1 | 0 | 4 | -707027240
| VV |  | odstranění provizorních oprav : | [14 empty] | VV | 2 | 1 | True | 0 | ROZPOCET
| VV |  | SÚS III. tř. - | [14 empty] | VV | 2 | 1 | True | 0 | ROZPOCET
| VV |  | 3234+2393 |  | 5627 | [12 empty] | VV | 2 | 2 | True | 0 | ROZPOCET
| VV |  | MK - asfalt | [14 empty] | VV | 2 | 1 | True | 0 | ROZPOCET
| VV |  | 3945*0,05 |  | 197.25 | [12 empty] | VV | 2 | 2 | True | 0 | ROZPOCET
| VV |  | Součet |  | 5824.25 | [12 empty] | VV | 2 | 4 | True | 1 | ROZPOCET
3 | K | 113107322 | Odstranění podkladů nebo krytů strojně plochy jednotlivě do 50 m2 s přemístěním hmot na skládku na vzdálenost do 3 m nebo s naložením na dopravní prostředek z kameniva hrubého drceného, o tl. vrstvy přes 100 do 200 mm | m2 | 7456 |  | 0 |  |  | základní |  | 0 | 0 | 0 | 0.29 | 2162.24 | 4 | K | 2 |  |  |  | ROZPOCET | 0 | 0 | 0 | 0 | 0 | 1 | 0 | 4 | -31216603
| VV |  | komunikace SÚS III. třída : | [14 empty] | VV | 2 | 1 | True | 0 | ROZPOCET
| VV |  | celkem 2 040 m2, tl. 130 mm a celkem 1 688 m2, tl. 200 mm | [14 empty] | VV | 2 | 1 | True | 0 | ROZPOCET
| VV |  | 2040+1688 |  | 3728 | [12 empty] | VV | 2 | 2 | True | 0 | ROZPOCET
| VV |  | provizorní opravy : | [14 empty] | VV | 2 | 1 | True | 0 | ROZPOCET
| VV |  | SÚS III. tř - 2 040 m2 tl. 130 m a 1 688 m2 tl. 200 mm | [14 empty] | VV | 2 | 1 | True | 0 | ROZPOCET
| VV |  | 2040+1688 |  | 3728 | [12 empty] | VV | 2 | 2 | True | 0 | ROZPOCET
| VV |  | Součet |  | 7456 | [12 empty] | VV | 2 | 4 | True | 1 | ROZPOCET
4 | K | 113107323 | Odstranění podkladů nebo krytů strojně plochy jednotlivě do 50 m2 s přemístěním hmot na skládku na vzdálenost do 3 m nebo s naložením na dopravní prostředek z kameniva hrubého drceného, o tl. vrstvy přes 200 do 300 mm | m2 | 584 |  | 0 |  |  | základní |  | 0 | 0 | 0 | 0.44 | 256.96 | 4 | K | 2 |  |  |  | ROZPOCET | 0 | 0 | 0 | 0 | 0 | 1 | 0 | 4 | 1011119049
| VV |  | MK - štěrk, šířka pruhu 0,8 m, tl. vrstvy 300 mm | [14 empty] | VV | 2 | 1 | True | 0 | ROZPOCET
| VV |  | 365*0,8 |  | 292 | [12 empty] | VV | 2 | 2 | True | 0 | ROZPOCET
| VV |  | odstranění provizorních oprav, délka úseků 365 m, šířka pruhu 0,8 m, tl. 300 | [14 empty] | VV | 2 | 1 | True | 0 | ROZPOCET
| VV |  | 365*0,8 |  | 292 | [12 empty] | VV | 2 | 2 | True | 0 | ROZPOCET
| VV |  | Součet |  | 584 | [12 empty] | VV | 2 | 4 | True | 1 | ROZPOCET
5 | K | 113107324 | Odstranění podkladů nebo krytů strojně plochy jednotlivě do 50 m2 s přemístěním hmot na skládku na vzdálenost do 3 m nebo s naložením na dopravní prostředek z kameniva hrubého drceného, o tl. vrstvy přes 300 do 400 mm | m2 | 4995.84 |  | 0 |  |  | základní |  | 0 | 0 | 0 | 0.58 | 2897.5872 | 4 | K | 2 |  |  |  | ROZPOCET | 0 | 0 | 0 | 0 | 0 | 1 | 0 | 4 | 57050771
| VV |  | MK - asfalt, povrchy, délka úseků 3 122,4 m, šířka 0,8 m, tl. 350 mm | [14 empty] | VV | 2 | 1 | True | 0 | ROZPOCET
| VV |  | 3122,4*0,8 |  | 2497.92 | [12 empty] | VV | 2 | 2 | True | 0 | ROZPOCET
| VV |  | odstranění provizorních oprav, úseky 3 122,4 m, šířka 0,8 m, tl. 350 mm | [14 empty] | VV | 2 | 1 | True | 0 | ROZPOCET
| VV |  | 3122,4*0,8 |  | 2497.92 | [12 empty] | VV | 2 | 2 | True | 0 | ROZPOCET
| VV |  | Součet |  | 4995.84 | [12 empty] | VV | 2 | 4 | True | 1 | ROZPOCET
6 | K | 113154232 | Frézování živičného podkladu nebo krytu s naložením na dopravní prostředek plochy přes 500 do 1 000 m2 bez překážek v trase pruhu šířky přes 1 m do 2 m, tloušťky vrstvy 40 mm | m2 | 3234 |  | 0 |  |  | základní |  | 0 | 6e-05 | 0.19404 | 0.092 | 297.528 | 4 | K | 2 |  |  |  | ROZPOCET | 0 | 0 | 0 | 0 | 0 | 1 | 0 | 4 | 685489404
| VV |  | komunikace SÚS III. třída | [14 empty] | VV | 2 | 1 | True | 0 | ROZPOCET
| VV |  | řady celkem 3 234 m2, tl. 40 mm | [14 empty] | VV | 2 | 1 | True | 0 | ROZPOCET
| VV |  | 3234 |  | 3234 | [12 empty] | VV | 2 | 2 | True | 1 | ROZPOCET
7 | K | 113154233 | Frézování živičného podkladu nebo krytu s naložením na dopravní prostředek plochy přes 500 do 1 000 m2 bez překážek v trase pruhu šířky přes 1 m do 2 m, tloušťky vrstvy 50 mm | m2 | 3945.12 |  | 0 |  |  | základní |  | 0 | 7e-05 | 0.27616 | 0.115 | 453.6888 | 4 | K | 2 |  |  |  | ROZPOCET | 0 | 0 | 0 | 0 | 0 | 1 | 0 | 4 | -1969150383
| VV |  | MK - asfalt, šířka pruhu 1,3 m, tl. vrstvy 50 mm | [14 empty] | VV | 2 | 1 | True | 0 | ROZPOCET
| VV |  | řad V1 - délka úseku 313,0 m | [14 empty] | VV | 2 | 1 | True | 0 | ROZPOCET
| VV |  | 313*1,3 |  | 406.9 | [12 empty] | VV | 2 | 2 | True | 0 | ROZPOCET
| VV |  | řad V1-1, délka úseku 142,5 m | [14 empty] | VV | 2 | 1 | True | 0 | ROZPOCET
| VV |  | 142,5*0,5 |  | 71.25 | [12 empty] | VV | 2 | 2 | True | 0 | ROZPOCET
| VV |  | řad V1-2, délka úseku 45 m | [14 empty] | VV | 2 | 1 | True | 0 | ROZPOCET
| VV |  | 45*1,3 |  | 58.5 | [12 empty] | VV | 2 | 2 | True | 0 | ROZPOCET
| VV |  | řad V1-3, délka úseku 1 m | [14 empty] | VV | 2 | 1 | True | 0 | ROZPOCET
| VV |  | 1,0*1,3 |  | 1.3 | [12 empty] | VV | 2 | 2 | True | 0 | ROZPOCET
| VV |  | řad V2, délka úseku 378,5 m | [14 empty] | VV | 2 | 1 | True | 0 | ROZPOCET
| VV |  | 378,5*1,3 |  | 492.05 | [12 empty] | VV | 2 | 2 | True | 0 | ROZPOCET
| VV |  | řad V2-1, délka úseku 89 m | [14 empty] | VV | 2 | 1 | True | 0 | ROZPOCET
| VV |  | 89*1,3 |  | 115.7 | [12 empty] | VV | 2 | 2 | True | 0 | ROZPOCET
| VV |  | řad V2-2, délka úseku 153,9 m | [14 empty] | VV | 2 | 1 | True | 0 | ROZPOCET
| VV |  | 153,9*1,3 |  | 200.07 | [12 empty] | VV | 2 | 2 | True | 0 | ROZPOCET
| VV |  | řad V3, délka úseku 376,5 m | [14 empty] | VV | 2 | 1 | True | 0 | ROZPOCET
| VV |  | 376,5*1,3 |  | 489.45 | [12 empty] | VV | 2 | 2 | True | 0 | ROZPOCET
| VV |  | řad V3-1, délka úseku 498,8 m | [14 empty] | VV | 2 | 1 | True | 0 | ROZPOCET
| VV |  | 498,8*1,3 |  | 648.44 | [12 empty] | VV | 2 | 2 | True | 0 | ROZPOCET
| VV |  | řad V3-1-1, délka úseku 60,4 m | [14 empty] | VV | 2 | 1 | True | 0 | ROZPOCET
| VV |  | 60,4*1,3 |  | 78.52 | [12 empty] | VV | 2 | 2 | True | 0 | ROZPOCET
| VV |  | řad V3-1-2, délka úseku 3,5 m | [14 empty] | VV | 2 | 1 | True | 0 | ROZPOCET
| VV |  | 3,5*1,3 |  | 4.55 | [12 empty] | VV | 2 | 2 | True | 0 | ROZPOCET
| VV |  | řad V3-1-3, délka úseku 112,8 m | [14 empty] | VV | 2 | 1 | True | 0 | ROZPOCET
| VV |  | 112,8*1,3 |  | 146.64 | [12 empty] | VV | 2 | 2 | True | 0 | ROZPOCET
| VV |  | řad V3-a, délka úseku 105,3 m | [14 empty] | VV | 2 | 1 | True | 0 | ROZPOCET
| VV |  | 105,3*1,3 |  | 136.89 | [12 empty] | VV | 2 | 2 | True | 0 | ROZPOCET
| VV |  | řad V4, délka úseku 499,4 m | [14 empty] | VV | 2 | 1 | True | 0 | ROZPOCET
| VV |  | 499,4*1,3 |  | 649.22 | [12 empty] | VV | 2 | 2 | True | 0 | ROZPOCET
| VV |  | řad V5, délka úseku 256,2 m | [14 empty] | VV | 2 | 1 | True | 0 | ROZPOCET
| VV |  | 256,2*1,3 |  | 333.06 | [12 empty] | VV | 2 | 2 | True | 0 | ROZPOCET
| VV |  | řad V5-1, délka úseku 26 m | [14 empty] | VV | 2 | 1 | True | 0 | ROZPOCET
| VV |  | 26*1,3 |  | 33.8 | [12 empty] | VV | 2 | 2 | True | 0 | ROZPOCET
| VV |  | řad V5-2, délka úseku 60,6 m | [14 empty] | VV | 2 | 1 | True | 0 | ROZPOCET
| VV |  | 60,6*1,3 |  | 78.78 | [12 empty] | VV | 2 | 2 | True | 0 | ROZPOCET
| VV |  | Součet |  | 3945.12 | [12 empty] | VV | 2 | 4 | True | 1 | ROZPOCET
8 | K | 113154234 | Frézování živičného podkladu nebo krytu s naložením na dopravní prostředek plochy přes 500 do 1 000 m2 bez překážek v trase pruhu šířky přes 1 m do 2 m, tloušťky vrstvy 100 mm | m2 | 2393 |  | 0 |  |  | základní |  | 0 | 0.00013 | 0.31109 | 0.23 | 550.39 | 4 | K | 2 |  |  |  | ROZPOCET | 0 | 0 | 0 | 0 | 0 | 1 | 0 | 4 | 624904593
| VV |  | komunikace SÚS III. třída | [14 empty] | VV | 2 | 1 | True | 0 | ROZPOCET
| VV |  | řady celkem 2 393 m2, tl. 70 mm | [14 empty] | VV | 2 | 1 | True | 0 | ROZPOCET
| VV |  | 2393 |  | 2393 | [12 empty] | VV | 2 | 2 | True | 1 | ROZPOCET
9 | K | 115101201 | Čerpání vody na dopravní výšku do 10 m s uvažovaným průměrným přítokem do 500 l/min | hod | 5040 |  | 0 |  |  | základní |  | 0 | 0 | 0 | 0 | 0 | 4 | K | 2 |  |  |  | ROZPOCET | 0 | 0 | 0 | 0 | 0 | 1 | 0 | 4 | -2112366863
| VV |  | čerpání vody: | [14 empty] | VV | 2 | 1 | True | 0 | ROZPOCET
| VV |  | předpoklad čerpání vody při provádění protlaků | [14 empty] | VV | 2 | 1 | True | 0 | ROZPOCET
| VV |  | 6*10*24 |  | 1440 | [12 empty] | VV | 2 | 2 | True | 0 | ROZPOCET
| VV |  | předpoklad čerpání při výskytu spodní vody ve výkopu | [14 empty] | VV | 2 | 1 | True | 0 | ROZPOCET
| VV |  | 300*12 |  | 3600 | [12 empty] | VV | 2 | 2 | True | 0 | ROZPOCET
| VV |  | Součet |  | 5040 | [12 empty] | VV | 2 | 4 | True | 1 | ROZPOCET
10 | K | 115101301 | Pohotovost záložní čerpací soupravy pro dopravní výšku do 10 m s uvažovaným průměrným přítokem do 500 l/min | den | 300 |  | 0 |  |  | základní |  | 0 | 0 | 0 | 0 | 0 | 4 | K | 2 |  |  |  | ROZPOCET | 0 | 0 | 0 | 0 | 0 | 1 | 0 | 4 | -2092987360
| VV |  | 300 |  | 300 | [12 empty] | VV | 2 | 2 | True | 1 | ROZPOCET
11 | K | 119001401 | Dočasné zajištění podzemního potrubí nebo vedení ve výkopišti ve stavu i poloze , ve kterých byla na začátku zemních prací a to s podepřením, vzepřením nebo vyvěšením, příp. s ochranným bedněním, se zřízením a odstraněním zajišťovací konstrukce, s opotřebením hmot potrubí ocelového nebo litinového, jmenovité světlosti DN do 200 mm | m | 88 |  | 0 |  |  | základní |  | 0 | 0.00868 | 0.76384 | 0 | 0 | 4 | K | 2 |  |  |  | ROZPOCET | 0 | 0 | 0 | 0 | 0 | 1 | 0 | 4 | -1105403143
| VV |  | křížení s plynovým potrubíma kanalizací, přesnou polohu nutno vytyčit před zahájením prací | [14 empty] | VV | 2 | 1 | True | 0 | ROZPOCET
| VV |  | (42+2)*2 |  | 88 | [12 empty] | VV | 2 | 2 | True | 1 | ROZPOCET
12 | K | 119001421 | Dočasné zajištění podzemního potrubí nebo vedení ve výkopišti ve stavu i poloze , ve kterých byla na začátku zemních prací a to s podepřením, vzepřením nebo vyvěšením, příp. s ochranným bedněním, se zřízením a odstraněním zajišťovací konstrukce, s opotřebením hmot kabelů a kabelových tratí z volně ložených kabelů a to do 3 kabelů | m | 266 |  | 0 |  |  | základní |  | 0 | 0.0369 | 9.8154 | 0 | 0 | 4 | K | 2 |  |  |  | ROZPOCET | 0 | 0 | 0 | 0 | 0 | 1 | 0 | 4 | -522599176
| VV |  | křížení s kabely energetiky, telekomunikací, veř. osvětlení, přesnou polohu nutno vytyčit před zahájením prací | [14 empty] | VV | 2 | 1 | True | 0 | ROZPOCET
| VV |  | (83+49+1)*2 |  | 266 | [12 empty] | VV | 2 | 2 | True | 1 | ROZPOCET
13 | K | 121103111 | Skrývka zemin schopných zúrodnění v rovině a ve sklonu do 1:5 | m3 | 49.264 |  | 0 |  |  | základní |  | 0 | 0 | 0 | 0 | 0 | 4 | K | 2 |  |  |  | ROZPOCET | 0 | 0 | 0 | 0 | 0 | 1 | 0 | 4 | -1031906881
| VV |  | skrývka zemin - travní porosty, nezpevněný povrch, skrývka 100 mm, lokalita Otradov | [14 empty] | VV | 2 | 1 | True | 0 | ROZPOCET
| VV |  | vodovodní řad V, celková délka 1609,7 m, úsek 365,8 m | [14 empty] | VV | 2 | 1 | True | 0 | ROZPOCET
| VV |  | 365,8*0,1*0,8 |  | 29.264 | [12 empty] | VV | 2 | 2 | True | 0 | ROZPOCET
| VV |  | vodovodní řad V1,celková délka 333,7 m, úsek 4,2 m | [14 empty] | VV | 2 | 1 | True | 0 | ROZPOCET
| VV |  | 4,2*0,1*0,8 |  | 0.336 | [12 empty] | VV | 2 | 2 | True | 0 | ROZPOCET
| VV |  | vodovodní řad V1-3, celková délka 100,8 m, délka úseku 99,8 m | [14 empty] | VV | 2 | 1 | True | 0 | ROZPOCET
| VV |  | 99,8*0,1*0,8 |  | 7.984 | [12 empty] | VV | 2 | 2 | True | 0 | ROZPOCET
| VV |  | vodovodní řad V2, celková délka 403,3 m, délka úseku 7,8 m | [14 empty] | VV | 2 | 1 | True | 0 | ROZPOCET
| VV |  | 7,8*0,1*0,8 |  | 0.624 | [12 empty] | VV | 2 | 2 | True | 0 | ROZPOCET
| VV |  | vodovodní řad V2-1, celková délka 127,9 m, délka úseku 38,9 m | [14 empty] | VV | 2 | 1 | True | 0 | ROZPOCET
| VV |  | 38,9*0,1*0,8 |  | 3.112 | [12 empty] | VV | 2 | 2 | True | 0 | ROZPOCET
| VV |  | vodovodní řad V3, celková délka 748,5 m, délka úseku 12 m | [14 empty] | VV | 2 | 1 | True | 0 | ROZPOCET
| VV |  | 12*0,1*0,8 |  | 0.96 | [12 empty] | VV | 2 | 2 | True | 0 | ROZPOCET
| VV |  | vodovodní řad V3-1, celková délka 519,8 m, délka úseku 19 m | [14 empty] | VV | 2 | 1 | True | 0 | ROZPOCET
| VV |  | 19*0,1*0,8 |  | 1.52 | [12 empty] | VV | 2 | 2 | True | 0 | ROZPOCET
| VV |  | vodovodní řad V4, celková délka 512,2 m, délka úseku 5,5 m | [14 empty] | VV | 2 | 1 | True | 0 | ROZPOCET
| VV |  | 5,5*0,1*0,8 |  | 0.44 | [12 empty] | VV | 2 | 2 | True | 0 | ROZPOCET
| VV |  | vodovodní řad V4-1, celková délka 64,3 m, délka úseku 47,3 m | [14 empty] | VV | 2 | 1 | True | 0 | ROZPOCET
| VV |  | 47,3*0,1*0,8 |  | 3.784 | [12 empty] | VV | 2 | 2 | True | 0 | ROZPOCET
| VV |  | vodovodní řad V5, celková délka 267,7 m, délka úseku 4,5 m | [14 empty] | VV | 2 | 1 | True | 0 | ROZPOCET
| VV |  | 4,5*0,1*0,8 |  | 0.36 | [12 empty] | VV | 2 | 2 | True | 0 | ROZPOCET
| VV |  | vodovodní řad V5-1, celková délka 37,0 m, délka úseku 11 m | [14 empty] | VV | 2 | 1 | True | 0 | ROZPOCET
| VV |  | 11*0,1*0,8 |  | 0.88 | [12 empty] | VV | 2 | 2 | True | 0 | ROZPOCET
| VV |  | Součet |  | 49.264 | [12 empty] | VV | 2 | 4 | True | 1 | ROZPOCET
14 | K | 130001101 | Příplatek k cenám hloubených vykopávek za ztížení vykopávky v blízkosti podzemního vedení nebo výbušnin pro jakoukoliv třídu horniny | m3 | 424.8 |  | 0 |  |  | základní |  | 0 | 0 | 0 | 0 | 0 | 4 | K | 2 |  |  |  | ROZPOCET | 0 | 0 | 0 | 0 | 0 | 1 | 0 | 4 | -598503857
| VV |  | (88+266)*0,8*1,5 |  | 424.8 | [12 empty] | VV | 2 | 2 | True | 1 | ROZPOCET
15 | K | 131151202 | Hloubení zapažených jam a zářezů strojně s urovnáním dna do předepsaného profilu a spádu v hornině třídy těžitelnosti I skupiny 1 a 2 přes 20 do 50 m3 | m3 | 87.37 |  | 0 |  |  | základní |  | 0 | 0 | 0 | 0 | 0 | 4 | K | 2 |  |  |  | ROZPOCET | 0 | 0 | 0 | 0 | 0 | 1 | 0 | 4 | 629220219
| VV |  | řad V - železnice, lokalita Otradov - jih | [14 empty] | VV | 2 | 1 | True | 0 | ROZPOCET
| VV |  | 1,5*6,0*3,64+1,5*2,5*2,58 |  | 42.435 | [12 empty] | VV | 2 | 2 | True | 0 | ROZPOCET
| VV |  | řad V1 - Krounka, lokalita Otradov | [14 empty] | VV | 2 | 1 | True | 0 | ROZPOCET
| VV |  | 2,72*2,72*3,754+3,68*3,68*4,55 |  | 89.392 | [12 empty] | VV | 2 | 2 | True | 0 | ROZPOCET
| VV |  | řad V2 - Krounka, lokalita Otradov | [14 empty] | VV | 2 | 1 | True | 0 | ROZPOCET
| VV |  | 2,72*2,72*4,4+3,68*3,68*5,05 |  | 100.942 | [12 empty] | VV | 2 | 2 | True | 0 | ROZPOCET
| VV |  | řad V3 - Krounka, lokalita Otradov | [14 empty] | VV | 2 | 1 | True | 0 | ROZPOCET
| VV |  | 2,72*2,72*3,6+3,8*3,68*4,64 |  | 91.52 | [12 empty] | VV | 2 | 2 | True | 0 | ROZPOCET
| VV |  | řad V3-1 - Krounka, lokalita Otradov | [14 empty] | VV | 2 | 1 | True | 0 | ROZPOCET
| VV |  | 2,72*2,72*4+3,68*3,68*4,55 |  | 91.212 | [12 empty] | VV | 2 | 2 | True | 0 | ROZPOCET
| VV |  | řad V4-1 - Krounka, lokalita Otradov | [14 empty] | VV | 2 | 1 | True | 0 | ROZPOCET
| VV |  | 2,72*2,72*3,5+3,68*3,68*4,15 |  | 82.095 | [12 empty] | VV | 2 | 2 | True | 0 | ROZPOCET
| VV |  | Mezisoučet |  | 497.596 | [12 empty] | VV | 2 | 3 | True | 0 | ROZPOCET
| VV |  | rozdělení dle IGP | [14 empty] | VV | 2 | 1 | True | 0 | ROZPOCET
| VV |  | lokalita Otradov - jih, zemina 2 - 45% | [14 empty] | VV | 2 | 1 | True | 0 | ROZPOCET
| VV |  | 42,435*0,45 |  | 19.096 | [12 empty] | VV | 2 | 2 | True | 0 | ROZPOCET
| VV |  | lokalita Otradov, zemina 2 - 15% | [14 empty] | VV | 2 | 1 | True | 0 | ROZPOCET
| VV |  | (89,392+100,942+91,52+91,212+82,095)*0,15 |  | 68.274 | [12 empty] | VV | 2 | 2 | True | 0 | ROZPOCET
| VV |  | zemina 2. třídy celkem | [14 empty] | VV | 2 | 1 | True | 0 | ROZPOCET
| VV |  | 19,096+68,274 |  | 87.37 | [12 empty] | VV | 2 | 2 | True | 1 | ROZPOCET
16 | K | 131251202 | Hloubení zapažených jam a zářezů strojně s urovnáním dna do předepsaného profilu a spádu v hornině třídy těžitelnosti I skupiny 3 přes 20 do 50 m3 | m3 | 149.279 |  | 0 |  |  | základní |  | 0 | 0 | 0 | 0 | 0 | 4 | K | 2 |  |  |  | ROZPOCET | 0 | 0 | 0 | 0 | 0 | 1 | 0 | 4 | 983819740
| VV |  | hloubení starovacích a cílových jam pro protlaky : | [14 empty] | VV | 2 | 1 | True | 0 | ROZPOCET
| VV |  | řad V - železnice, lokalita Otradov - jih | [14 empty] | VV | 2 | 1 | True | 0 | ROZPOCET
| VV |  | 1,5*6,0*3,64+1,5*2,5*2,58 |  | 42.435 | [12 empty] | VV | 2 | 2 | True | 0 | ROZPOCET
| VV |  | řad V1 - Krounka, lokalita Otradov | [14 empty] | VV | 2 | 1 | True | 0 | ROZPOCET
| VV |  | 2,72*2,72*3,754+3,68*3,68*4,55 |  | 89.392 | [12 empty] | VV | 2 | 2 | True | 0 | ROZPOCET
| VV |  | řad V2 - Krounka, lokalita Otradov | [14 empty] | VV | 2 | 1 | True | 0 | ROZPOCET
| VV |  | 2,72*2,72*4,4+3,68*3,68*5,05 |  | 100.942 | [12 empty] | VV | 2 | 2 | True | 0 | ROZPOCET
| VV |  | řad V3 - Krounka, lokalita Otradov | [14 empty] | VV | 2 | 1 | True | 0 | ROZPOCET
| VV |  | 2,72*2,72*3,6+3,8*3,68*4,64 |  | 91.52 | [12 empty] | VV | 2 | 2 | True | 0 | ROZPOCET
| VV |  | řad V3-1 - Krounka, lokalita Otradov | [14 empty] | VV | 2 | 1 | True | 0 | ROZPOCET
| VV |  | 2,72*2,72*4+3,68*3,68*4,55 |  | 91.212 | [12 empty] | VV | 2 | 2 | True | 0 | ROZPOCET
| VV |  | řad V4-1 - Krounka, lokalita Otradov | [14 empty] | VV | 2 | 1 | True | 0 | ROZPOCET
| VV |  | 2,72*2,72*3,5+3,68*3,68*4,15 |  | 82.095 | [12 empty] | VV | 2 | 2 | True | 0 | ROZPOCET
| VV |  | Mezisoučet |  | 497.596 | [12 empty] | VV | 2 | 3 | True | 0 | ROZPOCET
| VV |  | rozdělení dle IGP | [14 empty] | VV | 2 | 1 | True | 0 | ROZPOCET
| VV |  | lokalita Otradov - jih, zemina 3 - 30% | [14 empty] | VV | 2 | 1 | True | 0 | ROZPOCET
| VV |  | 42,435*0,3 |  | 12.731 | [12 empty] | VV | 2 | 2 | True | 0 | ROZPOCET
| VV |  | lokalita Otradov, zemina 3 - 30% | [14 empty] | VV | 2 | 1 | True | 0 | ROZPOCET
| VV |  | (89,392+100,942+91,52+91,212+82,095)*0,3 |  | 136.548 | [12 empty] | VV | 2 | 2 | True | 0 | ROZPOCET
| VV |  | zemina 3. třídy celkem | [14 empty] | VV | 2 | 1 | True | 0 | ROZPOCET
| VV |  | 12,731+136,548 |  | 149.279 | [12 empty] | VV | 2 | 2 | True | 1 | ROZPOCET
17 | K | 131351202 | Hloubení zapažených jam a zářezů strojně s urovnáním dna do předepsaného profilu a spádu v hornině třídy těžitelnosti II skupiny 4 přes 20 do 50 m3 | m3 | 122.277 |  | 0 |  |  | základní |  | 0 | 0 | 0 | 0 | 0 | 4 | K | 2 |  |  |  | ROZPOCET | 0 | 0 | 0 | 0 | 0 | 1 | 0 | 4 | 382084863
| VV |  | hloubení starovacích a cílových jam pro protlaky : | [14 empty] | VV | 2 | 1 | True | 0 | ROZPOCET
| VV |  | řad V - železnice, lokalita Otradov - jih | [14 empty] | VV | 2 | 1 | True | 0 | ROZPOCET
| VV |  | 1,5*6,0*3,64+1,5*2,5*2,58 |  | 42.435 | [12 empty] | VV | 2 | 2 | True | 0 | ROZPOCET
| VV |  | řad V1 - Krounka, lokalita Otradov | [14 empty] | VV | 2 | 1 | True | 0 | ROZPOCET
| VV |  | 2,72*2,72*3,754+3,68*3,68*4,55 |  | 89.392 | [12 empty] | VV | 2 | 2 | True | 0 | ROZPOCET
| VV |  | řad V2 - Krounka, lokalita Otradov | [14 empty] | VV | 2 | 1 | True | 0 | ROZPOCET
| VV |  | 2,72*2,72*4,4+3,68*3,68*5,05 |  | 100.942 | [12 empty] | VV | 2 | 2 | True | 0 | ROZPOCET
| VV |  | řad V3 - Krounka, lokalita Otradov | [14 empty] | VV | 2 | 1 | True | 0 | ROZPOCET
| VV |  | 2,72*2,72*3,6+3,8*3,68*4,64 |  | 91.52 | [12 empty] | VV | 2 | 2 | True | 0 | ROZPOCET
| VV |  | řad V3-1 - Krounka, lokalita Otradov | [14 empty] | VV | 2 | 1 | True | 0 | ROZPOCET
| VV |  | 2,72*2,72*4+3,68*3,68*4,55 |  | 91.212 | [12 empty] | VV | 2 | 2 | True | 0 | ROZPOCET
| VV |  | řad V4-1 - Krounka, lokalita Otradov | [14 empty] | VV | 2 | 1 | True | 0 | ROZPOCET
| VV |  | 2,72*2,72*3,5+3,68*3,68*4,15 |  | 82.095 | [12 empty] | VV | 2 | 2 | True | 0 | ROZPOCET
| VV |  | Mezisoučet |  | 497.596 | [12 empty] | VV | 2 | 3 | True | 0 | ROZPOCET
| VV |  | rozdělení dle IGP | [14 empty] | VV | 2 | 1 | True | 0 | ROZPOCET
| VV |  | lokalita Otradov - jih, zemina 4 - 20% | [14 empty] | VV | 2 | 1 | True | 0 | ROZPOCET
| VV |  | 42,435*0,2 |  | 8.487 | [12 empty] | VV | 2 | 2 | True | 0 | ROZPOCET
| VV |  | lokalita Otradov, zemina 4 - 25% | [14 empty] | VV | 2 | 1 | True | 0 | ROZPOCET
| VV |  | (89,392+100,942+91,52+91,212+82,095)*0,25 |  | 113.79 | [12 empty] | VV | 2 | 2 | True | 0 | ROZPOCET
| VV |  | zemina 4. třídy celkem | [14 empty] | VV | 2 | 1 | True | 0 | ROZPOCET
| VV |  | 8,487+113,79 |  | 122.277 | [12 empty] | VV | 2 | 2 | True | 1 | ROZPOCET
18 | K | 131451202 | Hloubení zapažených jam a zářezů strojně s urovnáním dna do předepsaného profilu a spádu v hornině třídy těžitelnosti II skupiny 5 přes 20 do 50 m3 | m3 | 70.396 |  | 0 |  |  | základní |  | 0 | 0 | 0 | 0 | 0 | 4 | K | 2 |  |  |  | ROZPOCET | 0 | 0 | 0 | 0 | 0 | 1 | 0 | 4 | 1092137380
| VV |  | hloubení starovacích a cílových jam pro protlaky : | [14 empty] | VV | 2 | 1 | True | 0 | ROZPOCET
| VV |  | řad V - železnice, lokalita Otradov - jih | [14 empty] | VV | 2 | 1 | True | 0 | ROZPOCET
| VV |  | 1,5*6,0*3,64+1,5*2,5*2,58 |  | 42.435 | [12 empty] | VV | 2 | 2 | True | 0 | ROZPOCET
| VV |  | řad V1 - Krounka, lokalita Otradov | [14 empty] | VV | 2 | 1 | True | 0 | ROZPOCET
| VV |  | 2,72*2,72*3,754+3,68*3,68*4,55 |  | 89.392 | [12 empty] | VV | 2 | 2 | True | 0 | ROZPOCET
| VV |  | řad V2 - Krounka, lokalita Otradov | [14 empty] | VV | 2 | 1 | True | 0 | ROZPOCET
| VV |  | 2,72*2,72*4,4+3,68*3,68*5,05 |  | 100.942 | [12 empty] | VV | 2 | 2 | True | 0 | ROZPOCET
| VV |  | řad V3 - Krounka, lokalita Otradov | [14 empty] | VV | 2 | 1 | True | 0 | ROZPOCET
| VV |  | 2,72*2,72*3,6+3,8*3,68*4,64 |  | 91.52 | [12 empty] | VV | 2 | 2 | True | 0 | ROZPOCET
| VV |  | řad V3-1 - Krounka, lokalita Otradov | [14 empty] | VV | 2 | 1 | True | 0 | ROZPOCET
| VV |  | 2,72*2,72*4+3,68*3,68*4,55 |  | 91.212 | [12 empty] | VV | 2 | 2 | True | 0 | ROZPOCET
| VV |  | řad V4-1 - Krounka, lokalita Otradov | [14 empty] | VV | 2 | 1 | True | 0 | ROZPOCET
| VV |  | 2,72*2,72*3,5+3,68*3,68*4,15 |  | 82.095 | [12 empty] | VV | 2 | 2 | True | 0 | ROZPOCET
| VV |  | Mezisoučet |  | 497.596 | [12 empty] | VV | 2 | 3 | True | 0 | ROZPOCET
| VV |  | rozdělení dle IGP | [14 empty] | VV | 2 | 1 | True | 0 | ROZPOCET
| VV |  | lokalita Otradov - jih, zemina 5 - 5% | [14 empty] | VV | 2 | 1 | True | 0 | ROZPOCET
| VV |  | 42,435*0,05 |  | 2.122 | [12 empty] | VV | 2 | 2 | True | 0 | ROZPOCET
| VV |  | lokalita Otradov, zemina 5 - 15% | [14 empty] | VV | 2 | 1 | True | 0 | ROZPOCET
| VV |  | (89,392+100,942+91,52+91,212+82,095)*0,15 |  | 68.274 | [12 empty] | VV | 2 | 2 | True | 0 | ROZPOCET
| VV |  | zemina 5. třídy celkem | [14 empty] | VV | 2 | 1 | True | 0 | ROZPOCET
| VV |  | 2,122+68,274 |  | 70.396 | [12 empty] | VV | 2 | 2 | True | 1 | ROZPOCET
19 | K | 131551202 | Hloubení zapažených jam a zářezů strojně s urovnáním dna do předepsaného profilu a spádu v hornině třídy těžitelnosti III skupiny 6 přes 20 do 50 m3 | m3 | 68.274 |  | 0 |  |  | základní |  | 0 | 0 | 0 | 0 | 0 | 4 | K | 2 |  |  |  | ROZPOCET | 0 | 0 | 0 | 0 | 0 | 1 | 0 | 4 | -1943348976
| VV |  | hloubení starovacích a cílových jam pro protlaky : | [14 empty] | VV | 2 | 1 | True | 0 | ROZPOCET
| VV |  | řad V - železnice, lokalita Otradov - jih | [14 empty] | VV | 2 | 1 | True | 0 | ROZPOCET
| VV |  | 1,5*6,0*3,64+1,5*2,5*2,58 |  | 42.435 | [12 empty] | VV | 2 | 2 | True | 0 | ROZPOCET
| VV |  | řad V1 - Krounka, lokalita Otradov | [14 empty] | VV | 2 | 1 | True | 0 | ROZPOCET
| VV |  | 2,72*2,72*3,754+3,68*3,68*4,55 |  | 89.392 | [12 empty] | VV | 2 | 2 | True | 0 | ROZPOCET
| VV |  | řad V2 - Krounka, lokalita Otradov | [14 empty] | VV | 2 | 1 | True | 0 | ROZPOCET
| VV |  | 2,72*2,72*4,4+3,68*3,68*5,05 |  | 100.942 | [12 empty] | VV | 2 | 2 | True | 0 | ROZPOCET
| VV |  | řad V3 - Krounka, lokalita Otradov | [14 empty] | VV | 2 | 1 | True | 0 | ROZPOCET
| VV |  | 2,72*2,72*3,6+3,8*3,68*4,64 |  | 91.52 | [12 empty] | VV | 2 | 2 | True | 0 | ROZPOCET
| VV |  | řad V3-1 - Krounka, lokalita Otradov | [14 empty] | VV | 2 | 1 | True | 0 | ROZPOCET
| VV |  | 2,72*2,72*4+3,68*3,68*4,55 |  | 91.212 | [12 empty] | VV | 2 | 2 | True | 0 | ROZPOCET
| VV |  | řad V4-1 - Krounka, lokalita Otradov | [14 empty] | VV | 2 | 1 | True | 0 | ROZPOCET
| VV |  | 2,72*2,72*3,5+3,68*3,68*4,15 |  | 82.095 | [12 empty] | VV | 2 | 2 | True | 0 | ROZPOCET
| VV |  | Mezisoučet |  | 497.596 | [12 empty] | VV | 2 | 3 | True | 0 | ROZPOCET
| VV |  | rozdělení dle IGP | [14 empty] | VV | 2 | 1 | True | 0 | ROZPOCET
| VV |  | lokalita Otradov - jih, zemina 6 - % | [14 empty] | VV | 2 | 1 | True | 0 | ROZPOCET
| VV |  | 42,435*0 |  | 0 | [12 empty] | VV | 2 | 2 | True | 0 | ROZPOCET
| VV |  | lokalita Otradov, zemina 6 - 15% | [14 empty] | VV | 2 | 1 | True | 0 | ROZPOCET
| VV |  | (89,392+100,942+91,52+91,212+82,095)*0,15 |  | 68.274 | [12 empty] | VV | 2 | 2 | True | 0 | ROZPOCET
| VV |  | zemina 6. třídy celkem | [14 empty] | VV | 2 | 1 | True | 0 | ROZPOCET
| VV |  | 68,274 |  | 68.274 | [12 empty] | VV | 2 | 2 | True | 1 | ROZPOCET
20 | K | 132154102 | Hloubení zapažených rýh šířky do 800 mm strojně s urovnáním dna do předepsaného profilu a spádu v hornině třídy těžitelnosti I skupiny 1 a 2 přes 20 do 50 m3 | m3 | 1012.558 |  | 0 |  |  | základní |  | 0 | 0 | 0 | 0 | 0 | 4 | K | 2 |  |  |  | ROZPOCET | 0 | 0 | 0 | 0 | 0 | 1 | 0 | 4 | 765746163
| VV |  | lokalita jižně od Otradova : | [14 empty] | VV | 2 | 1 | True | 0 | ROZPOCET
| VV |  | vodovodní řad V, délka úseku 385,3 m, prům. hl. 1,72 m | [14 empty] | VV | 2 | 1 | True | 0 | ROZPOCET
| VV |  | 385,3*1,72*0,8 |  | 530.173 | [12 empty] | VV | 2 | 2 | True | 0 | ROZPOCET
| VV |  | lokalita Otradov : | [14 empty] | VV | 2 | 1 | True | 0 | ROZPOCET
| VV |  | vodovodní řad V, délka úseku 1 224,4 m, prům. hl. 1,72 m | [14 empty] | VV | 2 | 1 | True | 0 | ROZPOCET
| VV |  | 1224,4*1,72*0,8 |  | 1684.774 | [12 empty] | VV | 2 | 2 | True | 0 | ROZPOCET
| VV |  | vodovodní řad V1,celková délka 333,7 m. prům.hl. 1,78 m, Otradov | [14 empty] | VV | 2 | 1 | True | 0 | ROZPOCET
| VV |  | 333,7*1,78*0,8 |  | 475.189 | [12 empty] | VV | 2 | 2 | True | 0 | ROZPOCET
| VV |  | vodovodní řad V1-1, celková délka 142,5 m, prům. hloubka 1,8 m, Otradov | [14 empty] | VV | 2 | 1 | True | 0 | ROZPOCET
| VV |  | 142,5*1,8*0,8 |  | 205.2 | [12 empty] | VV | 2 | 2 | True | 0 | ROZPOCET
| VV |  | vodovodní řad V1-2, celková délka 45 m, průměrná hloubka 1,72 m, Otradov | [14 empty] | VV | 2 | 1 | True | 0 | ROZPOCET
| VV |  | 45*1,72*0,8 |  | 61.92 | [12 empty] | VV | 2 | 2 | True | 0 | ROZPOCET
| VV |  | vodovodní řad V1-3, celková délka 100,8 m, průměrná hloubka 1,75 m, Otradov | [14 empty] | VV | 2 | 1 | True | 0 | ROZPOCET
| VV |  | 100,8*1,75*0,8 |  | 141.12 | [12 empty] | VV | 2 | 2 | True | 0 | ROZPOCET
| VV |  | vodovodní řad V2, celková délka 403,3 m, průměrná hloubka 1,75 m, mimo Otradov | [14 empty] | VV | 2 | 1 | True | 0 | ROZPOCET
| VV |  | 403,3*1,75*0,8 |  | 564.62 | [12 empty] | VV | 2 | 2 | True | 0 | ROZPOCET
| VV |  | vodovodní řad V2-1, celková délka 127,9 m, průměrná hloubka 1,88 m, Otradov | [14 empty] | VV | 2 | 1 | True | 0 | ROZPOCET
| VV |  | 127,9*1,88*0,8 |  | 192.362 | [12 empty] | VV | 2 | 2 | True | 0 | ROZPOCET
| VV |  | vodovodní řad V2-2, celková délka 153,9 m, průměrná hloubka 1,71 m, Otradov | [14 empty] | VV | 2 | 1 | True | 0 | ROZPOCET
| VV |  | 153,9*1,71*0,8 |  | 210.535 | [12 empty] | VV | 2 | 2 | True | 0 | ROZPOCET
| VV |  | vodovodní řad V3, celková délka 748,5 m, průměrná hloubka 1,8 m, mimo Otradov | [14 empty] | VV | 2 | 1 | True | 0 | ROZPOCET
| VV |  | 748,5*1,8*0,8 |  | 1077.84 | [12 empty] | VV | 2 | 2 | True | 0 | ROZPOCET
| VV |  | vodovodní řad V3-1, celková délka 519,8 m, průměrná hloubka 1,7 m, Otradov | [14 empty] | VV | 2 | 1 | True | 0 | ROZPOCET
| VV |  | 519,8*1,7*0,8 |  | 706.928 | [12 empty] | VV | 2 | 2 | True | 0 | ROZPOCET
| VV |  | vodovodní řad V3-1-1, celková délka 60,4 m, průměrná hloubka 1,76 m, Otradov | [14 empty] | VV | 2 | 1 | True | 0 | ROZPOCET
| VV |  | 60,4*1,76*0,8 |  | 85.043 | [12 empty] | VV | 2 | 2 | True | 0 | ROZPOCET
| VV |  | vodovodní řad V3-1-2, celková délka 29,5m, průměrná hloubka 1,69 m, Otradov | [14 empty] | VV | 2 | 1 | True | 0 | ROZPOCET
| VV |  | 29,5*1,69*0,8 |  | 39.884 | [12 empty] | VV | 2 | 2 | True | 0 | ROZPOCET
| VV |  | vodovodní řad V3-1-3, celková délka 112,8 m, průměrná hloubka 1,64 m, Otradov | [14 empty] | VV | 2 | 1 | True | 0 | ROZPOCET
| VV |  | 112,8*1,64*0,8 |  | 147.994 | [12 empty] | VV | 2 | 2 | True | 0 | ROZPOCET
| VV |  | vodovodní řad V3-a, celková délka 108,3 m, průměrná hloubka 1,56 m, Otradov | [14 empty] | VV | 2 | 1 | True | 0 | ROZPOCET
| VV |  | 108,3*1,56*0,8 |  | 135.158 | [12 empty] | VV | 2 | 2 | True | 0 | ROZPOCET
| VV |  | vodovodní řad V4, celková délka 512,2 m, průměrná hloubka 1,76 m, Otradov | [14 empty] | VV | 2 | 1 | True | 0 | ROZPOCET
| VV |  | 512,2*1,76*0,8 |  | 721.178 | [12 empty] | VV | 2 | 2 | True | 0 | ROZPOCET
| VV |  | vodovodní řad V4-1, celková délka 64,3 m, průměrná hloubka 1,72 m, Otradov | [14 empty] | VV | 2 | 1 | True | 0 | ROZPOCET
| VV |  | 64,3*1,72*0,8 |  | 88.477 | [12 empty] | VV | 2 | 2 | True | 0 | ROZPOCET
| VV |  | vodovodní řad V5, celková délka 267,7 m, průměrná hloubka 1,76 m, Otradov | [14 empty] | VV | 2 | 1 | True | 0 | ROZPOCET
| VV |  | 267,7*1,76*0,8 |  | 376.922 | [12 empty] | VV | 2 | 2 | True | 0 | ROZPOCET
| VV |  | vodovodní řad V5-1, celková délka 37,0 m, průměrná hloubka 1,87 m, Otradov | [14 empty] | VV | 2 | 1 | True | 0 | ROZPOCET
| VV |  | 37*1,87*0,8 |  | 55.352 | [12 empty] | VV | 2 | 2 | True | 0 | ROZPOCET
| VV |  | vodovodní řad V5-2, celková délka 60,6 m, průměrná hloubka 1,86 m, Otradov | [14 empty] | VV | 2 | 1 | True | 0 | ROZPOCET
| VV |  | 60,6*1,86*0,8 |  | 90.173 | [12 empty] | VV | 2 | 2 | True | 0 | ROZPOCET
| VV |  | Mezisoučet |  | 7590.842 | [12 empty] | VV | 2 | 3 | True | 0 | ROZPOCET
| VV |  | odpočet - povrchy | [14 empty] | VV | 2 | 1 | True | 0 | ROZPOCET
| VV |  | lokalita Otradov - jih, povrch rostlý terén | [14 empty] | VV | 2 | 1 | True | 0 | ROZPOCET
| VV |  | 530,173-30,824 |  | 499.349 | [12 empty] | VV | 2 | 2 | True | 0 | ROZPOCET
| VV |  | lokalita Otradov - povrchy komunikace SÚS III tř., MK asfalt, MK štěrk, zeleň | [14 empty] | VV | 2 | 1 | True | 0 | ROZPOCET
| VV |  | 7060,669-(18,56+1225,3*0,8*0,44+3122,4*0,4+365*0,3) |  | 5252.343 | [12 empty] | VV | 2 | 2 | True | 0 | ROZPOCET
| VV |  | rozdělení dle IGP | [14 empty] | VV | 2 | 1 | True | 0 | ROZPOCET
| VV |  | lokalita Otradov - jih, zemina 2 -45 % | [14 empty] | VV | 2 | 1 | True | 0 | ROZPOCET
| VV |  | 499,349*0,45 |  | 224.707 | [12 empty] | VV | 2 | 2 | True | 0 | ROZPOCET
| VV |  | lokalita Otradov, zemina 2 - 15% | [14 empty] | VV | 2 | 1 | True | 0 | ROZPOCET
| VV |  | 5252,343*0,15 |  | 787.851 | [12 empty] | VV | 2 | 2 | True | 0 | ROZPOCET
| VV |  | výkop zemina 2 celkem | [14 empty] | VV | 2 | 1 | True | 0 | ROZPOCET
| VV |  | 224,707+787,851 |  | 1012.558 | [12 empty] | VV | 2 | 2 | True | 1 | ROZPOCET
21 | K | 132254102 | Hloubení zapažených rýh šířky do 800 mm strojně s urovnáním dna do předepsaného profilu a spádu v hornině třídy těžitelnosti I skupiny 3 přes 20 do 50 m3 | m3 | 1725.508 |  | 0 |  |  | základní |  | 0 | 0 | 0 | 0 | 0 | 4 | K | 2 |  |  |  | ROZPOCET | 0 | 0 | 0 | 0 | 0 | 1 | 0 | 4 | -1588840353
| VV |  | lokalita jižně od Otradova : | [14 empty] | VV | 2 | 1 | True | 0 | ROZPOCET
| VV |  | vodovodní řad V, délka úseku 385,3 m, prům. hl. 1,72 m | [14 empty] | VV | 2 | 1 | True | 0 | ROZPOCET
| VV |  | 385,3*1,72*0,8 |  | 530.173 | [12 empty] | VV | 2 | 2 | True | 0 | ROZPOCET
| VV |  | lokalita Otradov : | [14 empty] | VV | 2 | 1 | True | 0 | ROZPOCET
| VV |  | vodovodní řad V, délka úseku 1 224,4 m, prům. hl. 1,72 m | [14 empty] | VV | 2 | 1 | True | 0 | ROZPOCET
| VV |  | 1224,4*1,72*0,8 |  | 1684.774 | [12 empty] | VV | 2 | 2 | True | 0 | ROZPOCET
| VV |  | vodovodní řad V1,celková délka 333,7 m. prům.hl. 1,78 m, Otradov | [14 empty] | VV | 2 | 1 | True | 0 | ROZPOCET
| VV |  | 333,7*1,78*0,8 |  | 475.189 | [12 empty] | VV | 2 | 2 | True | 0 | ROZPOCET
| VV |  | vodovodní řad V1-1, celková délka 142,5 m, prům. hloubka 1,8 m, Otradov | [14 empty] | VV | 2 | 1 | True | 0 | ROZPOCET
| VV |  | 142,5*1,8*0,8 |  | 205.2 | [12 empty] | VV | 2 | 2 | True | 0 | ROZPOCET
| VV |  | vodovodní řad V1-2, celková délka 45 m, průměrná hloubka 1,72 m, Otradov | [14 empty] | VV | 2 | 1 | True | 0 | ROZPOCET
| VV |  | 45*1,72*0,8 |  | 61.92 | [12 empty] | VV | 2 | 2 | True | 0 | ROZPOCET
| VV |  | vodovodní řad V1-3, celková délka 100,8 m, průměrná hloubka 1,75 m, Otradov | [14 empty] | VV | 2 | 1 | True | 0 | ROZPOCET
| VV |  | 100,8*1,75*0,8 |  | 141.12 | [12 empty] | VV | 2 | 2 | True | 0 | ROZPOCET
| VV |  | vodovodní řad V2, celková délka 403,3 m, průměrná hloubka 1,75 m, mimo Otradov | [14 empty] | VV | 2 | 1 | True | 0 | ROZPOCET
| VV |  | 403,3*1,75*0,8 |  | 564.62 | [12 empty] | VV | 2 | 2 | True | 0 | ROZPOCET
| VV |  | vodovodní řad V2-1, celková délka 127,9 m, průměrná hloubka 1,88 m, Otradov | [14 empty] | VV | 2 | 1 | True | 0 | ROZPOCET
| VV |  | 127,9*1,88*0,8 |  | 192.362 | [12 empty] | VV | 2 | 2 | True | 0 | ROZPOCET
| VV |  | vodovodní řad V2-2, celková délka 153,9 m, průměrná hloubka 1,71 m, Otradov | [14 empty] | VV | 2 | 1 | True | 0 | ROZPOCET
| VV |  | 153,9*1,71*0,8 |  | 210.535 | [12 empty] | VV | 2 | 2 | True | 0 | ROZPOCET
| VV |  | vodovodní řad V3, celková délka 748,5 m, průměrná hloubka 1,8 m, mimo Otradov | [14 empty] | VV | 2 | 1 | True | 0 | ROZPOCET
| VV |  | 748,5*1,8*0,8 |  | 1077.84 | [12 empty] | VV | 2 | 2 | True | 0 | ROZPOCET
| VV |  | vodovodní řad V3-1, celková délka 519,8 m, průměrná hloubka 1,7 m, Otradov | [14 empty] | VV | 2 | 1 | True | 0 | ROZPOCET
| VV |  | 519,8*1,7*0,8 |  | 706.928 | [12 empty] | VV | 2 | 2 | True | 0 | ROZPOCET
| VV |  | vodovodní řad V3-1-1, celková délka 60,4 m, průměrná hloubka 1,76 m, Otradov | [14 empty] | VV | 2 | 1 | True | 0 | ROZPOCET
| VV |  | 60,4*1,76*0,8 |  | 85.043 | [12 empty] | VV | 2 | 2 | True | 0 | ROZPOCET
| VV |  | vodovodní řad V3-1-2, celková délka 29,5m, průměrná hloubka 1,69 m, Otradov | [14 empty] | VV | 2 | 1 | True | 0 | ROZPOCET
| VV |  | 29,5*1,69*0,8 |  | 39.884 | [12 empty] | VV | 2 | 2 | True | 0 | ROZPOCET
| VV |  | vodovodní řad V3-1-3, celková délka 112,8 m, průměrná hloubka 1,64 m, Otradov | [14 empty] | VV | 2 | 1 | True | 0 | ROZPOCET
| VV |  | 112,8*1,64*0,8 |  | 147.994 | [12 empty] | VV | 2 | 2 | True | 0 | ROZPOCET
| VV |  | vodovodní řad V3-a, celková délka 108,3 m, průměrná hloubka 1,56 m, Otradov | [14 empty] | VV | 2 | 1 | True | 0 | ROZPOCET
| VV |  | 108,3*1,56*0,8 |  | 135.158 | [12 empty] | VV | 2 | 2 | True | 0 | ROZPOCET
| VV |  | vodovodní řad V4, celková délka 512,2 m, průměrná hloubka 1,76 m, Otradov | [14 empty] | VV | 2 | 1 | True | 0 | ROZPOCET
| VV |  | 512,2*1,76*0,8 |  | 721.178 | [12 empty] | VV | 2 | 2 | True | 0 | ROZPOCET
| VV |  | vodovodní řad V4-1, celková délka 64,3 m, průměrná hloubka 1,72 m, Otradov | [14 empty] | VV | 2 | 1 | True | 0 | ROZPOCET
| VV |  | 64,3*1,72*0,8 |  | 88.477 | [12 empty] | VV | 2 | 2 | True | 0 | ROZPOCET
| VV |  | vodovodní řad V5, celková délka 267,7 m, průměrná hloubka 1,76 m, Otradov | [14 empty] | VV | 2 | 1 | True | 0 | ROZPOCET
| VV |  | 267,7*1,76*0,8 |  | 376.922 | [12 empty] | VV | 2 | 2 | True | 0 | ROZPOCET
| VV |  | vodovodní řad V5-1, celková délka 37,0 m, průměrná hloubka 1,87 m, Otradov | [14 empty] | VV | 2 | 1 | True | 0 | ROZPOCET
| VV |  | 37*1,87*0,8 |  | 55.352 | [12 empty] | VV | 2 | 2 | True | 0 | ROZPOCET
| VV |  | vodovodní řad V5-2, celková délka 60,6 m, průměrná hloubka 1,86 m, Otradov | [14 empty] | VV | 2 | 1 | True | 0 | ROZPOCET
| VV |  | 60,6*1,86*0,8 |  | 90.173 | [12 empty] | VV | 2 | 2 | True | 0 | ROZPOCET
| VV |  | Mezisoučet |  | 7590.842 | [12 empty] | VV | 2 | 3 | True | 0 | ROZPOCET
| VV |  | odpočet - povrchy | [14 empty] | VV | 2 | 1 | True | 0 | ROZPOCET
| VV |  | lokalita Otradov - jih, povrch rostlý terén | [14 empty] | VV | 2 | 1 | True | 0 | ROZPOCET
| VV |  | 530,173-30,824 |  | 499.349 | [12 empty] | VV | 2 | 2 | True | 0 | ROZPOCET
| VV |  | lokalita Otradov - povrchy komunikace SÚS III tř., MK asfalt, MK štěrk, zeleň | [14 empty] | VV | 2 | 1 | True | 0 | ROZPOCET
| VV |  | 7060,669-(18,56+1225,3*0,8*0,44+3122,4*0,4+365*0,3) |  | 5252.343 | [12 empty] | VV | 2 | 2 | True | 0 | ROZPOCET
| VV |  | rozdělení dle IGP | [14 empty] | VV | 2 | 1 | True | 0 | ROZPOCET
| VV |  | lokalita Otradov - jih, zemina 3 -30 % | [14 empty] | VV | 2 | 1 | True | 0 | ROZPOCET
| VV |  | 499,349*0,3 |  | 149.805 | [12 empty] | VV | 2 | 2 | True | 0 | ROZPOCET
| VV |  | lokalita Otradov, zemina 3 - 30% | [14 empty] | VV | 2 | 1 | True | 0 | ROZPOCET
| VV |  | 5252,343*0,3 |  | 1575.703 | [12 empty] | VV | 2 | 2 | True | 0 | ROZPOCET
| VV |  | výkop zemina 3 celkem | [14 empty] | VV | 2 | 1 | True | 0 | ROZPOCET
| VV |  | 149,805+1575,703 |  | 1725.508 | [12 empty] | VV | 2 | 2 | True | 1 | ROZPOCET
22 | K | 132354102 | Hloubení zapažených rýh šířky do 800 mm strojně s urovnáním dna do předepsaného profilu a spádu v hornině třídy těžitelnosti II skupiny 4 přes 20 do 50 m3 | m3 | 1412.956 |  | 0 |  |  | základní |  | 0 | 0 | 0 | 0 | 0 | 4 | K | 2 |  |  |  | ROZPOCET | 0 | 0 | 0 | 0 | 0 | 1 | 0 | 4 | -1941730317
| VV |  | lokalita jižně od Otradova : | [14 empty] | VV | 2 | 1 | True | 0 | ROZPOCET
| VV |  | vodovodní řad V, délka úseku 385,3 m, prům. hl. 1,72 m | [14 empty] | VV | 2 | 1 | True | 0 | ROZPOCET
| VV |  | 385,3*1,72*0,8 |  | 530.173 | [12 empty] | VV | 2 | 2 | True | 0 | ROZPOCET
| VV |  | lokalita Otradov : | [14 empty] | VV | 2 | 1 | True | 0 | ROZPOCET
| VV |  | vodovodní řad V, délka úseku 1 224,4 m, prům. hl. 1,72 m | [14 empty] | VV | 2 | 1 | True | 0 | ROZPOCET
| VV |  | 1224,4*1,72*0,8 |  | 1684.774 | [12 empty] | VV | 2 | 2 | True | 0 | ROZPOCET
| VV |  | vodovodní řad V1,celková délka 333,7 m. prům.hl. 1,78 m, Otradov | [14 empty] | VV | 2 | 1 | True | 0 | ROZPOCET
| VV |  | 333,7*1,78*0,8 |  | 475.189 | [12 empty] | VV | 2 | 2 | True | 0 | ROZPOCET
| VV |  | vodovodní řad V1-1, celková délka 142,5 m, prům. hloubka 1,8 m, Otradov | [14 empty] | VV | 2 | 1 | True | 0 | ROZPOCET
| VV |  | 142,5*1,8*0,8 |  | 205.2 | [12 empty] | VV | 2 | 2 | True | 0 | ROZPOCET
| VV |  | vodovodní řad V1-2, celková délka 45 m, průměrná hloubka 1,72 m, Otradov | [14 empty] | VV | 2 | 1 | True | 0 | ROZPOCET
| VV |  | 45*1,72*0,8 |  | 61.92 | [12 empty] | VV | 2 | 2 | True | 0 | ROZPOCET
| VV |  | vodovodní řad V1-3, celková délka 100,8 m, průměrná hloubka 1,75 m, Otradov | [14 empty] | VV | 2 | 1 | True | 0 | ROZPOCET
| VV |  | 100,8*1,75*0,8 |  | 141.12 | [12 empty] | VV | 2 | 2 | True | 0 | ROZPOCET
| VV |  | vodovodní řad V2, celková délka 403,3 m, průměrná hloubka 1,75 m, mimo Otradov | [14 empty] | VV | 2 | 1 | True | 0 | ROZPOCET
| VV |  | 403,3*1,75*0,8 |  | 564.62 | [12 empty] | VV | 2 | 2 | True | 0 | ROZPOCET
| VV |  | vodovodní řad V2-1, celková délka 127,9 m, průměrná hloubka 1,88 m, Otradov | [14 empty] | VV | 2 | 1 | True | 0 | ROZPOCET
| VV |  | 127,9*1,88*0,8 |  | 192.362 | [12 empty] | VV | 2 | 2 | True | 0 | ROZPOCET
| VV |  | vodovodní řad V2-2, celková délka 153,9 m, průměrná hloubka 1,71 m, Otradov | [14 empty] | VV | 2 | 1 | True | 0 | ROZPOCET
| VV |  | 153,9*1,71*0,8 |  | 210.535 | [12 empty] | VV | 2 | 2 | True | 0 | ROZPOCET
| VV |  | vodovodní řad V3, celková délka 748,5 m, průměrná hloubka 1,8 m, mimo Otradov | [14 empty] | VV | 2 | 1 | True | 0 | ROZPOCET
| VV |  | 748,5*1,8*0,8 |  | 1077.84 | [12 empty] | VV | 2 | 2 | True | 0 | ROZPOCET
| VV |  | vodovodní řad V3-1, celková délka 519,8 m, průměrná hloubka 1,7 m, Otradov | [14 empty] | VV | 2 | 1 | True | 0 | ROZPOCET
| VV |  | 519,8*1,7*0,8 |  | 706.928 | [12 empty] | VV | 2 | 2 | True | 0 | ROZPOCET
| VV |  | vodovodní řad V3-1-1, celková délka 60,4 m, průměrná hloubka 1,76 m, Otradov | [14 empty] | VV | 2 | 1 | True | 0 | ROZPOCET
| VV |  | 60,4*1,76*0,8 |  | 85.043 | [12 empty] | VV | 2 | 2 | True | 0 | ROZPOCET
| VV |  | vodovodní řad V3-1-2, celková délka 29,5m, průměrná hloubka 1,69 m, Otradov | [14 empty] | VV | 2 | 1 | True | 0 | ROZPOCET
| VV |  | 29,5*1,69*0,8 |  | 39.884 | [12 empty] | VV | 2 | 2 | True | 0 | ROZPOCET
| VV |  | vodovodní řad V3-1-3, celková délka 112,8 m, průměrná hloubka 1,64 m, Otradov | [14 empty] | VV | 2 | 1 | True | 0 | ROZPOCET
| VV |  | 112,8*1,64*0,8 |  | 147.994 | [12 empty] | VV | 2 | 2 | True | 0 | ROZPOCET
| VV |  | vodovodní řad V3-a, celková délka 108,3 m, průměrná hloubka 1,56 m, Otradov | [14 empty] | VV | 2 | 1 | True | 0 | ROZPOCET
| VV |  | 108,3*1,56*0,8 |  | 135.158 | [12 empty] | VV | 2 | 2 | True | 0 | ROZPOCET
| VV |  | vodovodní řad V4, celková délka 512,2 m, průměrná hloubka 1,76 m, Otradov | [14 empty] | VV | 2 | 1 | True | 0 | ROZPOCET
| VV |  | 512,2*1,76*0,8 |  | 721.178 | [12 empty] | VV | 2 | 2 | True | 0 | ROZPOCET
| VV |  | vodovodní řad V4-1, celková délka 64,3 m, průměrná hloubka 1,72 m, Otradov | [14 empty] | VV | 2 | 1 | True | 0 | ROZPOCET
| VV |  | 64,3*1,72*0,8 |  | 88.477 | [12 empty] | VV | 2 | 2 | True | 0 | ROZPOCET
| VV |  | vodovodní řad V5, celková délka 267,7 m, průměrná hloubka 1,76 m, Otradov | [14 empty] | VV | 2 | 1 | True | 0 | ROZPOCET
| VV |  | 267,7*1,76*0,8 |  | 376.922 | [12 empty] | VV | 2 | 2 | True | 0 | ROZPOCET
| VV |  | vodovodní řad V5-1, celková délka 37,0 m, průměrná hloubka 1,87 m, Otradov | [14 empty] | VV | 2 | 1 | True | 0 | ROZPOCET
| VV |  | 37*1,87*0,8 |  | 55.352 | [12 empty] | VV | 2 | 2 | True | 0 | ROZPOCET
| VV |  | vodovodní řad V5-2, celková délka 60,6 m, průměrná hloubka 1,86 m, Otradov | [14 empty] | VV | 2 | 1 | True | 0 | ROZPOCET
| VV |  | 60,6*1,86*0,8 |  | 90.173 | [12 empty] | VV | 2 | 2 | True | 0 | ROZPOCET
| VV |  | Mezisoučet |  | 7590.842 | [12 empty] | VV | 2 | 3 | True | 0 | ROZPOCET
| VV |  | odpočet - povrchy | [14 empty] | VV | 2 | 1 | True | 0 | ROZPOCET
| VV |  | lokalita Otradov - jih, povrch rostlý terén | [14 empty] | VV | 2 | 1 | True | 0 | ROZPOCET
| VV |  | 530,173-30,824 |  | 499.349 | [12 empty] | VV | 2 | 2 | True | 0 | ROZPOCET
| VV |  | lokalita Otradov - povrchy komunikace SÚS III tř., MK asfalt, MK štěrk, zeleň | [14 empty] | VV | 2 | 1 | True | 0 | ROZPOCET
| VV |  | 7060,669-(18,56+1225,3*0,8*0,44+3122,4*0,4+365*0,3) |  | 5252.343 | [12 empty] | VV | 2 | 2 | True | 0 | ROZPOCET
| VV |  | rozdělení dle IGP | [14 empty] | VV | 2 | 1 | True | 0 | ROZPOCET
| VV |  | lokalita Otradov - jih, zemina 4 -20 % | [14 empty] | VV | 2 | 1 | True | 0 | ROZPOCET
| VV |  | 499,349*0,2 |  | 99.87 | [12 empty] | VV | 2 | 2 | True | 0 | ROZPOCET
| VV |  | lokalita Otradov, zemina 4 - 25% | [14 empty] | VV | 2 | 1 | True | 0 | ROZPOCET
| VV |  | 5252,343*0,25 |  | 1313.086 | [12 empty] | VV | 2 | 2 | True | 0 | ROZPOCET
| VV |  | výkop zemina 4 celkem | [14 empty] | VV | 2 | 1 | True | 0 | ROZPOCET
| VV |  | 99,87+1313,086 |  | 1412.956 | [12 empty] | VV | 2 | 2 | True | 1 | ROZPOCET
23 | K | 132454102 | Hloubení zapažených rýh šířky do 800 mm strojně s urovnáním dna do předepsaného profilu a spádu v hornině třídy těžitelnosti II skupiny 5 přes 20 do 50 m3 | m3 | 812.216 |  | 0 |  |  | základní |  | 0 | 0 | 0 | 0 | 0 | 4 | K | 2 |  |  |  | ROZPOCET | 0 | 0 | 0 | 0 | 0 | 1 | 0 | 4 | -1602793248
| VV |  | lokalita jižně od Otradova : | [14 empty] | VV | 2 | 1 | True | 0 | ROZPOCET
| VV |  | vodovodní řad V, délka úseku 385,3 m, prům. hl. 1,72 m | [14 empty] | VV | 2 | 1 | True | 0 | ROZPOCET
| VV |  | 385,3*1,72*0,8 |  | 530.173 | [12 empty] | VV | 2 | 2 | True | 0 | ROZPOCET
| VV |  | lokalita Otradov : | [14 empty] | VV | 2 | 1 | True | 0 | ROZPOCET
| VV |  | vodovodní řad V, délka úseku 1 224,4 m, prům. hl. 1,72 m | [14 empty] | VV | 2 | 1 | True | 0 | ROZPOCET
| VV |  | 1224,4*1,72*0,8 |  | 1684.774 | [12 empty] | VV | 2 | 2 | True | 0 | ROZPOCET
| VV |  | vodovodní řad V1,celková délka 333,7 m. prům.hl. 1,78 m, Otradov | [14 empty] | VV | 2 | 1 | True | 0 | ROZPOCET
| VV |  | 333,7*1,78*0,8 |  | 475.189 | [12 empty] | VV | 2 | 2 | True | 0 | ROZPOCET
| VV |  | vodovodní řad V1-1, celková délka 142,5 m, prům. hloubka 1,8 m, Otradov | [14 empty] | VV | 2 | 1 | True | 0 | ROZPOCET
| VV |  | 142,5*1,8*0,8 |  | 205.2 | [12 empty] | VV | 2 | 2 | True | 0 | ROZPOCET
| VV |  | vodovodní řad V1-2, celková délka 45 m, průměrná hloubka 1,72 m, Otradov | [14 empty] | VV | 2 | 1 | True | 0 | ROZPOCET
| VV |  | 45*1,72*0,8 |  | 61.92 | [12 empty] | VV | 2 | 2 | True | 0 | ROZPOCET
| VV |  | vodovodní řad V1-3, celková délka 100,8 m, průměrná hloubka 1,75 m, Otradov | [14 empty] | VV | 2 | 1 | True | 0 | ROZPOCET
| VV |  | 100,8*1,75*0,8 |  | 141.12 | [12 empty] | VV | 2 | 2 | True | 0 | ROZPOCET
| VV |  | vodovodní řad V2, celková délka 403,3 m, průměrná hloubka 1,75 m, mimo Otradov | [14 empty] | VV | 2 | 1 | True | 0 | ROZPOCET
| VV |  | 403,3*1,75*0,8 |  | 564.62 | [12 empty] | VV | 2 | 2 | True | 0 | ROZPOCET
| VV |  | vodovodní řad V2-1, celková délka 127,9 m, průměrná hloubka 1,88 m, Otradov | [14 empty] | VV | 2 | 1 | True | 0 | ROZPOCET
| VV |  | 127,9*1,88*0,8 |  | 192.362 | [12 empty] | VV | 2 | 2 | True | 0 | ROZPOCET
| VV |  | vodovodní řad V2-2, celková délka 153,9 m, průměrná hloubka 1,71 m, Otradov | [14 empty] | VV | 2 | 1 | True | 0 | ROZPOCET
| VV |  | 153,9*1,71*0,8 |  | 210.535 | [12 empty] | VV | 2 | 2 | True | 0 | ROZPOCET
| VV |  | vodovodní řad V3, celková délka 748,5 m, průměrná hloubka 1,8 m, mimo Otradov | [14 empty] | VV | 2 | 1 | True | 0 | ROZPOCET
| VV |  | 748,5*1,8*0,8 |  | 1077.84 | [12 empty] | VV | 2 | 2 | True | 0 | ROZPOCET
| VV |  | vodovodní řad V3-1, celková délka 519,8 m, průměrná hloubka 1,7 m, Otradov | [14 empty] | VV | 2 | 1 | True | 0 | ROZPOCET
| VV |  | 519,8*1,7*0,8 |  | 706.928 | [12 empty] | VV | 2 | 2 | True | 0 | ROZPOCET
| VV |  | vodovodní řad V3-1-1, celková délka 60,4 m, průměrná hloubka 1,76 m, Otradov | [14 empty] | VV | 2 | 1 | True | 0 | ROZPOCET
| VV |  | 60,4*1,76*0,8 |  | 85.043 | [12 empty] | VV | 2 | 2 | True | 0 | ROZPOCET
| VV |  | vodovodní řad V3-1-2, celková délka 29,5m, průměrná hloubka 1,69 m, Otradov | [14 empty] | VV | 2 | 1 | True | 0 | ROZPOCET
| VV |  | 29,5*1,69*0,8 |  | 39.884 | [12 empty] | VV | 2 | 2 | True | 0 | ROZPOCET
| VV |  | vodovodní řad V3-1-3, celková délka 112,8 m, průměrná hloubka 1,64 m, Otradov | [14 empty] | VV | 2 | 1 | True | 0 | ROZPOCET
| VV |  | 112,8*1,64*0,8 |  | 147.994 | [12 empty] | VV | 2 | 2 | True | 0 | ROZPOCET
| VV |  | vodovodní řad V3-a, celková délka 108,3 m, průměrná hloubka 1,56 m, Otradov | [14 empty] | VV | 2 | 1 | True | 0 | ROZPOCET
| VV |  | 108,3*1,56*0,8 |  | 135.158 | [12 empty] | VV | 2 | 2 | True | 0 | ROZPOCET
| VV |  | vodovodní řad V4, celková délka 512,2 m, průměrná hloubka 1,76 m, Otradov | [14 empty] | VV | 2 | 1 | True | 0 | ROZPOCET
| VV |  | 512,2*1,76*0,8 |  | 721.178 | [12 empty] | VV | 2 | 2 | True | 0 | ROZPOCET
| VV |  | vodovodní řad V4-1, celková délka 64,3 m, průměrná hloubka 1,72 m, Otradov | [14 empty] | VV | 2 | 1 | True | 0 | ROZPOCET
| VV |  | 64,3*1,72*0,8 |  | 88.477 | [12 empty] | VV | 2 | 2 | True | 0 | ROZPOCET
| VV |  | vodovodní řad V5, celková délka 267,7 m, průměrná hloubka 1,76 m, Otradov | [14 empty] | VV | 2 | 1 | True | 0 | ROZPOCET
| VV |  | 267,7*1,76*0,8 |  | 376.922 | [12 empty] | VV | 2 | 2 | True | 0 | ROZPOCET
| VV |  | vodovodní řad V5-1, celková délka 37,0 m, průměrná hloubka 1,87 m, Otradov | [14 empty] | VV | 2 | 1 | True | 0 | ROZPOCET
| VV |  | 37*1,87*0,8 |  | 55.352 | [12 empty] | VV | 2 | 2 | True | 0 | ROZPOCET
| VV |  | vodovodní řad V5-2, celková délka 60,6 m, průměrná hloubka 1,86 m, Otradov | [14 empty] | VV | 2 | 1 | True | 0 | ROZPOCET
| VV |  | 60,6*1,86*0,8 |  | 90.173 | [12 empty] | VV | 2 | 2 | True | 0 | ROZPOCET
| VV |  | Mezisoučet |  | 7590.842 | [12 empty] | VV | 2 | 3 | True | 0 | ROZPOCET
| VV |  | odpočet - povrchy | [14 empty] | VV | 2 | 1 | True | 0 | ROZPOCET
| VV |  | lokalita Otradov - jih, povrch rostlý terén | [14 empty] | VV | 2 | 1 | True | 0 | ROZPOCET
| VV |  | 530,173-30,824 |  | 499.349 | [12 empty] | VV | 2 | 2 | True | 0 | ROZPOCET
| VV |  | lokalita Otradov - povrchy komunikace SÚS III tř., MK asfalt, MK štěrk, zeleň | [14 empty] | VV | 2 | 1 | True | 0 | ROZPOCET
| VV |  | 7060,669-(18,56+1225,3*0,8*0,44+3122,4*0,4+365*0,3) |  | 5252.343 | [12 empty] | VV | 2 | 2 | True | 0 | ROZPOCET
| VV |  | rozdělení dle IGP | [14 empty] | VV | 2 | 1 | True | 0 | ROZPOCET
| VV |  | lokalita Otradov - jih, zemina 5 -5 % | [14 empty] | VV | 2 | 1 | True | 0 | ROZPOCET
| VV |  | 499,349*0,05 |  | 24.967 | [12 empty] | VV | 2 | 2 | True | 0 | ROZPOCET
| VV |  | lokalita Otradov, zemina 5 - 15% | [14 empty] | VV | 2 | 1 | True | 0 | ROZPOCET
| VV |  | 5252,343*0,15 |  | 787.851 | [12 empty] | VV | 2 | 2 | True | 0 | ROZPOCET
| VV |  | výkop zemina 5 celkem | [14 empty] | VV | 2 | 1 | True | 0 | ROZPOCET
| VV |  | 24,967+787,249 |  | 812.216 | [12 empty] | VV | 2 | 2 | True | 1 | ROZPOCET
24 | K | 132554102 | Hloubení zapažených rýh šířky do 800 mm strojně s urovnáním dna do předepsaného profilu a spádu v hornině třídy těžitelnosti III skupiny 6 přes 20 do 50 m3 | m3 | 787.851 |  | 0 |  |  | základní |  | 0 | 0 | 0 | 0 | 0 | 4 | K | 2 |  |  |  | ROZPOCET | 0 | 0 | 0 | 0 | 0 | 1 | 0 | 4 | 517419916
| VV |  | lokalita jižně od Otradova : | [14 empty] | VV | 2 | 1 | True | 0 | ROZPOCET
| VV |  | vodovodní řad V, délka úseku 385,3 m, prům. hl. 1,72 m | [14 empty] | VV | 2 | 1 | True | 0 | ROZPOCET
| VV |  | 385,3*1,72*0,8 |  | 530.173 | [12 empty] | VV | 2 | 2 | True | 0 | ROZPOCET
| VV |  | lokalita Otradov : | [14 empty] | VV | 2 | 1 | True | 0 | ROZPOCET
| VV |  | vodovodní řad V, délka úseku 1 224,4 m, prům. hl. 1,72 m | [14 empty] | VV | 2 | 1 | True | 0 | ROZPOCET
| VV |  | 1224,4*1,72*0,8 |  | 1684.774 | [12 empty] | VV | 2 | 2 | True | 0 | ROZPOCET
| VV |  | vodovodní řad V1,celková délka 333,7 m. prům.hl. 1,78 m, Otradov | [14 empty] | VV | 2 | 1 | True | 0 | ROZPOCET
| VV |  | 333,7*1,78*0,8 |  | 475.189 | [12 empty] | VV | 2 | 2 | True | 0 | ROZPOCET
| VV |  | vodovodní řad V1-1, celková délka 142,5 m, prům. hloubka 1,8 m, Otradov | [14 empty] | VV | 2 | 1 | True | 0 | ROZPOCET
| VV |  | 142,5*1,8*0,8 |  | 205.2 | [12 empty] | VV | 2 | 2 | True | 0 | ROZPOCET
| VV |  | vodovodní řad V1-2, celková délka 45 m, průměrná hloubka 1,72 m, Otradov | [14 empty] | VV | 2 | 1 | True | 0 | ROZPOCET
| VV |  | 45*1,72*0,8 |  | 61.92 | [12 empty] | VV | 2 | 2 | True | 0 | ROZPOCET
| VV |  | vodovodní řad V1-3, celková délka 100,8 m, průměrná hloubka 1,75 m, Otradov | [14 empty] | VV | 2 | 1 | True | 0 | ROZPOCET
| VV |  | 100,8*1,75*0,8 |  | 141.12 | [12 empty] | VV | 2 | 2 | True | 0 | ROZPOCET
| VV |  | vodovodní řad V2, celková délka 403,3 m, průměrná hloubka 1,75 m, mimo Otradov | [14 empty] | VV | 2 | 1 | True | 0 | ROZPOCET
| VV |  | 403,3*1,75*0,8 |  | 564.62 | [12 empty] | VV | 2 | 2 | True | 0 | ROZPOCET
| VV |  | vodovodní řad V2-1, celková délka 127,9 m, průměrná hloubka 1,88 m, Otradov | [14 empty] | VV | 2 | 1 | True | 0 | ROZPOCET
| VV |  | 127,9*1,88*0,8 |  | 192.362 | [12 empty] | VV | 2 | 2 | True | 0 | ROZPOCET
| VV |  | vodovodní řad V2-2, celková délka 153,9 m, průměrná hloubka 1,71 m, Otradov | [14 empty] | VV | 2 | 1 | True | 0 | ROZPOCET
| VV |  | 153,9*1,71*0,8 |  | 210.535 | [12 empty] | VV | 2 | 2 | True | 0 | ROZPOCET
| VV |  | vodovodní řad V3, celková délka 748,5 m, průměrná hloubka 1,8 m, mimo Otradov | [14 empty] | VV | 2 | 1 | True | 0 | ROZPOCET
| VV |  | 748,5*1,8*0,8 |  | 1077.84 | [12 empty] | VV | 2 | 2 | True | 0 | ROZPOCET
| VV |  | vodovodní řad V3-1, celková délka 519,8 m, průměrná hloubka 1,7 m, Otradov | [14 empty] | VV | 2 | 1 | True | 0 | ROZPOCET
| VV |  | 519,8*1,7*0,8 |  | 706.928 | [12 empty] | VV | 2 | 2 | True | 0 | ROZPOCET
| VV |  | vodovodní řad V3-1-1, celková délka 60,4 m, průměrná hloubka 1,76 m, Otradov | [14 empty] | VV | 2 | 1 | True | 0 | ROZPOCET
| VV |  | 60,4*1,76*0,8 |  | 85.043 | [12 empty] | VV | 2 | 2 | True | 0 | ROZPOCET
| VV |  | vodovodní řad V3-1-2, celková délka 29,5m, průměrná hloubka 1,69 m, Otradov | [14 empty] | VV | 2 | 1 | True | 0 | ROZPOCET
| VV |  | 29,5*1,69*0,8 |  | 39.884 | [12 empty] | VV | 2 | 2 | True | 0 | ROZPOCET
| VV |  | vodovodní řad V3-1-3, celková délka 112,8 m, průměrná hloubka 1,64 m, Otradov | [14 empty] | VV | 2 | 1 | True | 0 | ROZPOCET
| VV |  | 112,8*1,64*0,8 |  | 147.994 | [12 empty] | VV | 2 | 2 | True | 0 | ROZPOCET
| VV |  | vodovodní řad V3-a, celková délka 108,3 m, průměrná hloubka 1,56 m, Otradov | [14 empty] | VV | 2 | 1 | True | 0 | ROZPOCET
| VV |  | 108,3*1,56*0,8 |  | 135.158 | [12 empty] | VV | 2 | 2 | True | 0 | ROZPOCET
| VV |  | vodovodní řad V4, celková délka 512,2 m, průměrná hloubka 1,76 m, Otradov | [14 empty] | VV | 2 | 1 | True | 0 | ROZPOCET
| VV |  | 512,2*1,76*0,8 |  | 721.178 | [12 empty] | VV | 2 | 2 | True | 0 | ROZPOCET
| VV |  | vodovodní řad V4-1, celková délka 64,3 m, průměrná hloubka 1,72 m, Otradov | [14 empty] | VV | 2 | 1 | True | 0 | ROZPOCET
| VV |  | 64,3*1,72*0,8 |  | 88.477 | [12 empty] | VV | 2 | 2 | True | 0 | ROZPOCET
| VV |  | vodovodní řad V5, celková délka 267,7 m, průměrná hloubka 1,76 m, Otradov | [14 empty] | VV | 2 | 1 | True | 0 | ROZPOCET
| VV |  | 267,7*1,76*0,8 |  | 376.922 | [12 empty] | VV | 2 | 2 | True | 0 | ROZPOCET
| VV |  | vodovodní řad V5-1, celková délka 37,0 m, průměrná hloubka 1,87 m, Otradov | [14 empty] | VV | 2 | 1 | True | 0 | ROZPOCET
| VV |  | 37*1,87*0,8 |  | 55.352 | [12 empty] | VV | 2 | 2 | True | 0 | ROZPOCET
| VV |  | vodovodní řad V5-2, celková délka 60,6 m, průměrná hloubka 1,86 m, Otradov | [14 empty] | VV | 2 | 1 | True | 0 | ROZPOCET
| VV |  | 60,6*1,86*0,8 |  | 90.173 | [12 empty] | VV | 2 | 2 | True | 0 | ROZPOCET
| VV |  | Mezisoučet |  | 7590.842 | [12 empty] | VV | 2 | 3 | True | 0 | ROZPOCET
| VV |  | odpočet - povrchy | [14 empty] | VV | 2 | 1 | True | 0 | ROZPOCET
| VV |  | lokalita Otradov - jih, povrch rostlý terén | [14 empty] | VV | 2 | 1 | True | 0 | ROZPOCET
| VV |  | 530,173-30,824 |  | 499.349 | [12 empty] | VV | 2 | 2 | True | 0 | ROZPOCET
| VV |  | lokalita Otradov - povrchy komunikace SÚS III tř., MK asfalt, MK štěrk, zeleň | [14 empty] | VV | 2 | 1 | True | 0 | ROZPOCET
| VV |  | 7060,669-(18,56+1225,3*0,8*0,44+3122,4*0,4+365*0,3) |  | 5252.343 | [12 empty] | VV | 2 | 2 | True | 0 | ROZPOCET
| VV |  | rozdělení dle IGP | [14 empty] | VV | 2 | 1 | True | 0 | ROZPOCET
| VV |  | lokalita Otradov - jih, zemina 6 - 0% | [14 empty] | VV | 2 | 1 | True | 0 | ROZPOCET
| VV |  | 499,349*0 |  | 0 | [12 empty] | VV | 2 | 2 | True | 0 | ROZPOCET
| VV |  | lokalita Otradov, zemina 6 - 15% | [14 empty] | VV | 2 | 1 | True | 0 | ROZPOCET
| VV |  | 5252,343*0,15 |  | 787.851 | [12 empty] | VV | 2 | 2 | True | 0 | ROZPOCET
| VV |  | výkop zemina 6 celkem | [14 empty] | VV | 2 | 1 | True | 0 | ROZPOCET
| VV |  | 787,851 |  | 787.851 | [12 empty] | VV | 2 | 2 | True | 1 | ROZPOCET
25 | K | 141721215 | Řízený zemní protlak délky protlaku do 50 m v hornině třídy těžitelnosti I a II, skupiny 1 až 4 včetně protlačení trub v hloubce do 6 m vnějšího průměru vrtu přes 180 do 225 mm | m | 18.6 |  | 0 |  |  | základní |  | 0 | 0.0044 | 0.08184 | 0 | 0 | 4 | K | 2 |  |  |  | ROZPOCET | 0 | 0 | 0 | 0 | 0 | 1 | 0 | 4 | 733130169
| VV |  | řad V - podchod pod železnicí, délka protlaku 18,6 m, viz D.1.11 | [14 empty] | VV | 2 | 1 | True | 0 | ROZPOCET
| VV |  | 18,6 |  | 18.6 | [12 empty] | VV | 2 | 2 | True | 1 | ROZPOCET
26 | K | 141721333 | Řízené šnekové horizontální vrtání s vtlačením potrubí v hloubce do 6 m v hornině třídy těžitelnosti I a II, skupiny 1 až 6 dimenze pro ocelové potrubí délky vrtu do 20 m, průměru do DN 300 mm | m | 77.5 |  | 0 |  |  | základní |  | 0 | 0.001 | 0.0775 | 0 | 0 | 4 | K | 2 |  |  |  | ROZPOCET | 0 | 0 | 0 | 0 | 0 | 1 | 0 | 4 | 223287160
| VV |  | podchody pod vodotečí : | [14 empty] | VV | 2 | 1 | True | 0 | ROZPOCET
| VV |  | řad V1, V2, V3, V3-1 a V4-1 | [14 empty] | VV | 2 | 1 | True | 0 | ROZPOCET
| VV |  | 14+17+15,5+14+17 |  | 77.5 | [12 empty] | VV | 2 | 2 | True | 1 | ROZPOCET
27 | M | 55283929 | trubka ocelová bezešvá hladká jakost 11 353 219x8,0mm | m | 62.721 |  | 0 |  |  | základní |  | 0 | 0.03612 | 2.2655 | 0 | 0 | 8 | M | 2 |  |  |  | ROZPOCET | 0 | 0 | 0 | 0 | 0 | 1 | 0 | 4 | 1285113233
| VV |  | (18,6+14+15,5+14)*1,01 |  | 62.721 | [12 empty] | VV | 2 | 2 | True | 1 | ROZPOCET
28 | M | 55283924 | trubka ocelová bezešvá hladká jakost 11 353 159x8,0mm | m | 18.7 |  | 0 |  |  | základní |  | 0 | 0.03275 | 0.61242 | 0 | 0 | 8 | M | 2 |  |  |  | ROZPOCET | 0 | 0 | 0 | 0 | 0 | 1 | 0 | 4 | 882892411
| VV |  | řad V4-1 | [14 empty] | VV | 2 | 1 | True | 0 | ROZPOCET
| VV |  | 17*1,1 |  | 18.7 | [12 empty] | VV | 2 | 2 | True | 1 | ROZPOCET
29 | K | 151811131 | Zřízení pažicích boxů pro pažení a rozepření stěn rýh podzemního vedení hloubka výkopu do 4 m, šířka do 1,2 m | m2 | 9488.551 |  | 0 |  |  | základní |  | 0 | 0.00058 | 5.5034 | 0 | 0 | 4 | K | 2 |  |  |  | ROZPOCET | 0 | 0 | 0 | 0 | 0 | 1 | 0 | 4 | -1149963
| VV |  | pažení výkopů | [14 empty] | VV | 2 | 1 | True | 0 | ROZPOCET
| VV |  | vodovodní řad V, délka 1609,7 m, prům. hl. 1,72 m | [14 empty] | VV | 2 | 1 | True | 0 | ROZPOCET
| VV |  | 1609,7*1,72 |  | 2768.684 | [12 empty] | VV | 2 | 2 | True | 0 | ROZPOCET
| VV |  | vodovodní řad V1,celková délka 333,7 m. prům.hl. 1,78 m | [14 empty] | VV | 2 | 1 | True | 0 | ROZPOCET
| VV |  | 333,7*1,78 |  | 593.986 | [12 empty] | VV | 2 | 2 | True | 0 | ROZPOCET
| VV |  | vodovodní řad V1-1, celková délka 142,5 m, prům. hloubka 1,8 m | [14 empty] | VV | 2 | 1 | True | 0 | ROZPOCET
| VV |  | 142,5*1,8 |  | 256.5 | [12 empty] | VV | 2 | 2 | True | 0 | ROZPOCET
| VV |  | vodovodní řad V1-2, celková délka 45 m, průměrná hloubka 1,72 m | [14 empty] | VV | 2 | 1 | True | 0 | ROZPOCET
| VV |  | 45*1,72 |  | 77.4 | [12 empty] | VV | 2 | 2 | True | 0 | ROZPOCET
| VV |  | vodovodní řad V1-3, celková délka 100,8 m, průměrná hloubka 1,75 m | [14 empty] | VV | 2 | 1 | True | 0 | ROZPOCET
| VV |  | 100,8*1,75 |  | 176.4 | [12 empty] | VV | 2 | 2 | True | 0 | ROZPOCET
| VV |  | vodovodní řad V2, celková délka 403,3 m, průměrná hloubka 1,75 m | [14 empty] | VV | 2 | 1 | True | 0 | ROZPOCET
| VV |  | 403,3*1,75 |  | 705.775 | [12 empty] | VV | 2 | 2 | True | 0 | ROZPOCET
| VV |  | vodovodní řad V2-1, celková délka 127,9 m, průměrná hloubka 1,88 m | [14 empty] | VV | 2 | 1 | True | 0 | ROZPOCET
| VV |  | 127,9*1,88 |  | 240.452 | [12 empty] | VV | 2 | 2 | True | 0 | ROZPOCET
| VV |  | vodovodní řad V2-2, celková délka 153,9 m, průměrná hloubka 1,71 m | [14 empty] | VV | 2 | 1 | True | 0 | ROZPOCET
| VV |  | 153,9*1,71 |  | 263.169 | [12 empty] | VV | 2 | 2 | True | 0 | ROZPOCET
| VV |  | vodovodní řad V3, celková délka 748,5 m, průměrná hloubka 1,8 m | [14 empty] | VV | 2 | 1 | True | 0 | ROZPOCET
| VV |  | 748,5*1,8 |  | 1347.3 | [12 empty] | VV | 2 | 2 | True | 0 | ROZPOCET
| VV |  | vodovodní řad V3-1, celková délka 519,8 m, průměrná hloubka 1,7 m | [14 empty] | VV | 2 | 1 | True | 0 | ROZPOCET
| VV |  | 519,8*1,7 |  | 883.66 | [12 empty] | VV | 2 | 2 | True | 0 | ROZPOCET
| VV |  | vodovodní řad V3-1-1, celková délka 60,4 m, průměrná hloubka 1,76 m | [14 empty] | VV | 2 | 1 | True | 0 | ROZPOCET
| VV |  | 60,4*1,76 |  | 106.304 | [12 empty] | VV | 2 | 2 | True | 0 | ROZPOCET
| VV |  | vodovodní řad V3-1-2, celková délka 29,5m, průměrná hloubka 1,69 m | [14 empty] | VV | 2 | 1 | True | 0 | ROZPOCET
| VV |  | 29,5*1,69 |  | 49.855 | [12 empty] | VV | 2 | 2 | True | 0 | ROZPOCET
| VV |  | vodovodní řad V3-1-3, celková délka 112,8 m, průměrná hloubka 1,64 m | [14 empty] | VV | 2 | 1 | True | 0 | ROZPOCET
| VV |  | 112,8*1,64 |  | 184.992 | [12 empty] | VV | 2 | 2 | True | 0 | ROZPOCET
| VV |  | vodovodní řad V3-a, celková délka 108,3 m, průměrná hloubka 1,56 m | [14 empty] | VV | 2 | 1 | True | 0 | ROZPOCET
| VV |  | 108,3*1,56 |  | 168.948 | [12 empty] | VV | 2 | 2 | True | 0 | ROZPOCET
| VV |  | vodovodní řad V4, celková délka 512,2 m, průměrná hloubka 1,76 m | [14 empty] | VV | 2 | 1 | True | 0 | ROZPOCET
| VV |  | 512,2*1,76 |  | 901.472 | [12 empty] | VV | 2 | 2 | True | 0 | ROZPOCET
| VV |  | vodovodní řad V4-1, celková délka 64,3 m, průměrná hloubka 1,72 m | [14 empty] | VV | 2 | 1 | True | 0 | ROZPOCET
| VV |  | 64,3*1,72 |  | 110.596 | [12 empty] | VV | 2 | 2 | True | 0 | ROZPOCET
| VV |  | vodovodní řad V5, celková délka 267,7 m, průměrná hloubka 1,76 m | [14 empty] | VV | 2 | 1 | True | 0 | ROZPOCET
| VV |  | 267,7*1,76 |  | 471.152 | [12 empty] | VV | 2 | 2 | True | 0 | ROZPOCET
| VV |  | vodovodní řad V5-1, celková délka 37,0 m, průměrná hloubka 1,87 m | [14 empty] | VV | 2 | 1 | True | 0 | ROZPOCET
| VV |  | 37*1,87 |  | 69.19 | [12 empty] | VV | 2 | 2 | True | 0 | ROZPOCET
| VV |  | vodovodní řad V5-2, celková délka 60,6 m, průměrná hloubka 1,86 m | [14 empty] | VV | 2 | 1 | True | 0 | ROZPOCET
| VV |  | 60,6*1,86 |  | 112.716 | [12 empty] | VV | 2 | 2 | True | 0 | ROZPOCET
| VV |  | Součet |  | 9488.551 | [12 empty] | VV | 2 | 4 | True | 1 | ROZPOCET
30 | K | 151811231 | Odstranění pažicích boxů pro pažení a rozepření stěn rýh podzemního vedení hloubka výkopu do 4 m, šířka do 1,2 m | m2 | 9488.551 |  | 0 |  |  | základní |  | 0 | 0 | 0 | 0 | 0 | 4 | K | 2 |  |  |  | ROZPOCET | 0 | 0 | 0 | 0 | 0 | 1 | 0 | 4 | 803007019
| VV |  | 9488,551 |  | 9488.551 | [12 empty] | VV | 2 | 2 | True | 1 | ROZPOCET
31 | K | 153191111-01 | Zřízení variabilního pažení výkopu - zápory osazeny v předstihu a fixovány do přesné polohy obvodovým nosníkem UPE200, pata zápor bude zabetonována (pod úrovní spodní vody), rozpěry budou přivařeny, pažení dřevěnými trámy SM C16. Dřevěné pažiny budou ponechány ve výkopu, případně demontovány k dalšímu použití. Ocelové rozpěry budou odřezány, nebo ponechány ve výkopu. | m2 | 622.401 |  | 0 |  |  | základní |  | 0 | 0.00496 | 3.0871 | 0 | 0 | 4 | K | 2 |  |  |  | ROZPOCET | 0 | 0 | 0 | 0 | 0 | 1 | 0 | 4 | 1258313196
| VV |  | pažení výkopů pro protlaky, osazení a demontáž, viz D.1.13 | [14 empty] | VV | 2 | 1 | True | 0 | ROZPOCET
| VV |  | železniční trať | [14 empty] | VV | 2 | 1 | True | 0 | ROZPOCET
| VV |  | (1,5+6)*2*3,64+(1,5+2,5)*2*2,58 |  | 75.24 | [12 empty] | VV | 2 | 2 | True | 0 | ROZPOCET
| VV |  | vodoteč, Krounka, řad V1 | [14 empty] | VV | 2 | 1 | True | 0 | ROZPOCET
| VV |  | 2,72*4*3,754+4*3,68*4,55 |  | 107.82 | [12 empty] | VV | 2 | 2 | True | 0 | ROZPOCET
| VV |  | vodoteč, řad V2 | [14 empty] | VV | 2 | 1 | True | 0 | ROZPOCET
| VV |  | 4*2,72*4,4+4*3,68*5,05 |  | 122.208 | [12 empty] | VV | 2 | 2 | True | 0 | ROZPOCET
| VV |  | vodoteč, řad V3 | [14 empty] | VV | 2 | 1 | True | 0 | ROZPOCET
| VV |  | 4*2,72*3,6+4*3,68*4,64 |  | 107.469 | [12 empty] | VV | 2 | 2 | True | 0 | ROZPOCET
| VV |  | vodoteč, řad V3-1 | [14 empty] | VV | 2 | 1 | True | 0 | ROZPOCET
| VV |  | 4*2,72*4+4*3,68*4,55 |  | 110.496 | [12 empty] | VV | 2 | 2 | True | 0 | ROZPOCET
| VV |  | vodoteč, řad V4-1 | [14 empty] | VV | 2 | 1 | True | 0 | ROZPOCET
| VV |  | 4*2,72*3,5+4*3,68*4,15 |  | 99.168 | [12 empty] | VV | 2 | 2 | True | 0 | ROZPOCET
| VV |  | Součet |  | 622.401 | [12 empty] | VV | 2 | 4 | True | 1 | ROZPOCET
32 | K | 162651112 | Vodorovné přemístění výkopku nebo sypaniny po suchu na obvyklém dopravním prostředku, bez naložení výkopku, avšak se složením bez rozhrnutí z horniny třídy těžitelnosti I skupiny 1 až 3 na vzdálenost přes 4 000 do 5 000 m | m3 | 2974.715 |  | 0 |  |  | základní |  | 0 | 0 | 0 | 0 | 0 | 4 | K | 2 |  |  |  | ROZPOCET | 0 | 0 | 0 | 0 | 0 | 1 | 0 | 4 | 1391406825
| VV |  | 1099,928+1874,787 |  | 2974.715 | [12 empty] | VV | 2 | 2 | True | 1 | ROZPOCET
33 | K | 162651132 | Vodorovné přemístění výkopku nebo sypaniny po suchu na obvyklém dopravním prostředku, bez naložení výkopku, avšak se složením bez rozhrnutí z horniny třídy těžitelnosti II skupiny 4 a 5 na vzdálenost přes 4 000 do 5 000 m | m3 | 2417.845 |  | 0 |  |  | základní |  | 0 | 0 | 0 | 0 | 0 | 4 | K | 2 |  |  |  | ROZPOCET | 0 | 0 | 0 | 0 | 0 | 1 | 0 | 4 | -448980664
| VV |  | 1535,233+882,612 |  | 2417.845 | [12 empty] | VV | 2 | 2 | True | 1 | ROZPOCET
162 | K | 162651152 | Vodorovné přemístění výkopku nebo sypaniny po suchu na obvyklém dopravním prostředku, bez naložení výkopku, avšak se složením bez rozhrnutí z horniny třídy těžitelnosti III skupiny 6 a 7 na vzdálenost přes 4 000 do 5 000 m | m3 | 856.125 |  | 0 |  |  | základní |  | 0 | 0 | 0 | 0 | 0 | 4 | K | 2 |  |  |  | ROZPOCET | 0 | 0 | 0 | 0 | 0 | 1 | 0 | 4 | -1165677655
| VV |  | 856,125 |  | 856.125 | [12 empty] | VV | 2 | 2 | True | 1 | ROZPOCET
164 | K | 162751117 | Vodorovné přemístění výkopku nebo sypaniny po suchu na obvyklém dopravním prostředku, bez naložení výkopku, avšak se složením bez rozhrnutí z horniny třídy těžitelnosti I skupiny 1 až 3 na vzdálenost přes 9 000 do 10 000 m | m3 | 2415.03 |  | 0 |  |  | základní |  | 0 | 0 | 0 | 0 | 0 | 4 | K | 2 |  |  |  | ROZPOCET | 0 | 0 | 0 | 0 | 0 | 1 | 0 | 4 | -399067411
| VV |  | přebytečná zemina, odvoz skládka | [14 empty] | VV | 2 | 1 | True | 0 | ROZPOCET
| VV |  | 2415,03 |  | 2415.03 | [12 empty] | VV | 2 | 2 | True | 1 | ROZPOCET
165 | K | 162751119 | Vodorovné přemístění výkopku nebo sypaniny po suchu na obvyklém dopravním prostředku, bez naložení výkopku, avšak se složením bez rozhrnutí z horniny třídy těžitelnosti I skupiny 1 až 3 na vzdálenost Příplatek k ceně za každých dalších i započatých 1 000 m | m3 | 12075.15 |  | 0 |  |  | základní |  | 0 | 0 | 0 | 0 | 0 | 4 | K | 2 |  |  |  | ROZPOCET | 0 | 0 | 0 | 0 | 0 | 1 | 0 | 4 | 724677082
| VV |  | odvoz skládka 15 km | [14 empty] | VV | 2 | 1 | True | 0 | ROZPOCET
| VV |  | 2415,03*5 |  | 12075.15 | [12 empty] | VV | 2 | 2 | True | 1 | ROZPOCET
34 | K | 162751137 | Vodorovné přemístění výkopku nebo sypaniny po suchu na obvyklém dopravním prostředku, bez naložení výkopku, avšak se složením bez rozhrnutí z horniny třídy těžitelnosti II skupiny 4 a 5 na vzdálenost přes 9 000 do 10 000 m | m3 | 2417.845 |  | 0 |  |  | základní |  | 0 | 0 | 0 | 0 | 0 | 4 | K | 2 |  |  |  | ROZPOCET | 0 | 0 | 0 | 0 | 0 | 1 | 0 | 4 | -548732974
| VV |  | přebytečná zemina, odvoz skládka | [14 empty] | VV | 2 | 1 | True | 0 | ROZPOCET
| VV |  | 2417,845 |  | 2417.845 | [12 empty] | VV | 2 | 2 | True | 1 | ROZPOCET
35 | K | 162751139 | Vodorovné přemístění výkopku nebo sypaniny po suchu na obvyklém dopravním prostředku, bez naložení výkopku, avšak se složením bez rozhrnutí z horniny třídy těžitelnosti II skupiny 4 a 5 na vzdálenost Příplatek k ceně za každých dalších i započatých 1 000 m | m3 | 12089.225 |  | 0 |  |  | základní |  | 0 | 0 | 0 | 0 | 0 | 4 | K | 2 |  |  |  | ROZPOCET | 0 | 0 | 0 | 0 | 0 | 1 | 0 | 4 | -1519302141
| VV |  | přebytečná zemina, odvoz skládka Doleček, 15 km | [14 empty] | VV | 2 | 1 | True | 0 | ROZPOCET
| VV |  | 2417,845*5 |  | 12089.225 | [12 empty] | VV | 2 | 2 | True | 1 | ROZPOCET
36 | K | 162751157 | Vodorovné přemístění výkopku nebo sypaniny po suchu na obvyklém dopravním prostředku, bez naložení výkopku, avšak se složením bez rozhrnutí z horniny třídy těžitelnosti III skupiny 6 a 7 na vzdálenost přes 9 000 do 10 000 m | m3 | 856.125 |  | 0 |  |  | základní |  | 0 | 0 | 0 | 0 | 0 | 4 | K | 2 |  |  |  | ROZPOCET | 0 | 0 | 0 | 0 | 0 | 1 | 0 | 4 | -1750453317
| VV |  | 856,125 |  | 856.125 | [12 empty] | VV | 2 | 2 | True | 1 | ROZPOCET
37 | K | 162751159 | Vodorovné přemístění výkopku nebo sypaniny po suchu na obvyklém dopravním prostředku, bez naložení výkopku, avšak se složením bez rozhrnutí z horniny třídy těžitelnosti III skupiny 6 a 7 na vzdálenost Příplatek k ceně za každých dalších i započatých 1 000 m | m3 | 4280.625 |  | 0 |  |  | základní |  | 0 | 0 | 0 | 0 | 0 | 4 | K | 2 |  |  |  | ROZPOCET | 0 | 0 | 0 | 0 | 0 | 1 | 0 | 4 | -388385633
| VV |  | přebytečná zemina, odvoz skládka Doleček, 15 km | [14 empty] | VV | 2 | 1 | True | 0 | ROZPOCET
| VV |  | 856,125*5 |  | 4280.625 | [12 empty] | VV | 2 | 2 | True | 1 | ROZPOCET
38 | K | 167151101 | Nakládání, skládání a překládání neulehlého výkopku nebo sypaniny strojně nakládání, množství do 100 m3, z horniny třídy těžitelnosti I, skupiny 1 až 3 | m3 | 5949.43 |  | 0 |  |  | základní |  | 0 | 0 | 0 | 0 | 0 | 4 | K | 2 |  |  |  | ROZPOCET | 0 | 0 | 0 | 0 | 0 | 1 | 0 | 4 | 1904380872
| VV |  | nakládka výkopku deponie | [14 empty] | VV | 2 | 1 | True | 0 | ROZPOCET
| VV |  | 2974,715 |  | 2974.715 | [12 empty] | VV | 2 | 2 | True | 0 | ROZPOCET
| VV |  | nakládka ke zpětnému zásypu | [14 empty] | VV | 2 | 1 | True | 0 | ROZPOCET
| VV |  | 559,685 |  | 559.685 | [12 empty] | VV | 2 | 2 | True | 0 | ROZPOCET
| VV |  | nakládka k odvozu na skládku, zbytná zemina | [14 empty] | VV | 2 | 1 | True | 0 | ROZPOCET
| VV |  | 2974,715-559,685 |  | 2415.03 | [12 empty] | VV | 2 | 2 | True | 0 | ROZPOCET
| VV |  | Součet |  | 5949.43 | [12 empty] | VV | 2 | 4 | True | 1 | ROZPOCET
39 | K | 167151102 | Nakládání, skládání a překládání neulehlého výkopku nebo sypaniny strojně nakládání, množství do 100 m3, z horniny třídy těžitelnosti II, skupiny 4 a 5 | m3 | 4835.69 |  | 0 |  |  | základní |  | 0 | 0 | 0 | 0 | 0 | 4 | K | 2 |  |  |  | ROZPOCET | 0 | 0 | 0 | 0 | 0 | 1 | 0 | 4 | -1652383334
| VV |  | nakládka výkopek, odvoz na skládku | [14 empty] | VV | 2 | 1 | True | 0 | ROZPOCET
| VV |  | 2417,845*2 |  | 4835.69 | [12 empty] | VV | 2 | 2 | True | 1 | ROZPOCET
40 | K | 167151103 | Nakládání, skládání a překládání neulehlého výkopku nebo sypaniny strojně nakládání, množství do 100 m3, z horniny třídy těžitelnosti III, skupiny 6 a 7 | m3 | 1712.25 |  | 0 |  |  | základní |  | 0 | 0 | 0 | 0 | 0 | 4 | K | 2 |  |  |  | ROZPOCET | 0 | 0 | 0 | 0 | 0 | 1 | 0 | 4 | 213799247
| VV |  | nakládka výkopek, převoz na meziskládku, odvoz na skládku | [14 empty] | VV | 2 | 1 | True | 0 | ROZPOCET
| VV |  | 856,125*2 |  | 1712.25 | [12 empty] | VV | 2 | 2 | True | 1 | ROZPOCET
41 | K | 171201201 | Uložení sypaniny na skládky | m3 | 5689 |  | 0 |  |  | základní |  | 0 | 0 | 0 | 0 | 0 | 4 | K | 2 |  |  |  | ROZPOCET | 0 | 0 | 0 | 0 | 0 | 1 | 0 | 4 | -1422699579
| VV |  | přebytečný výkopek, skládka | [14 empty] | VV | 2 | 1 | True | 0 | ROZPOCET
| VV |  | 2415,03+2417,845+856,125 |  | 5689 | [12 empty] | VV | 2 | 2 | True | 1 | ROZPOCET
42 | K | 171201221 | Poplatek za uložení stavebního odpadu na skládce (skládkovné) zeminy a kamení zatříděného do Katalogu odpadů pod kódem 17 05 04 | t | 10809.1 |  | 0 |  |  | základní |  | 0 | 0 | 0 | 0 | 0 | 4 | K | 2 |  |  |  | ROZPOCET | 0 | 0 | 0 | 0 | 0 | 1 | 0 | 4 | 1648646718
| VV |  | přebytečná zemina, skládka Doleček | [14 empty] | VV | 2 | 1 | True | 0 | ROZPOCET
| VV |  | 5689*1,9 |  | 10809.1 | [12 empty] | VV | 2 | 2 | True | 1 | ROZPOCET
43 | K | 174151101 | Zásyp sypaninou z jakékoliv horniny strojně s uložením výkopku ve vrstvách se zhutněním jam, šachet, rýh nebo kolem objektů v těchto vykopávkách | m3 | 4079.535 |  | 0 |  |  | základní |  | 0 | 0 | 0 | 0 | 0 | 4 | K | 2 |  |  |  | ROZPOCET | 0 | 0 | 0 | 0 | 0 | 1 | 0 | 4 | -1675410107
| VV |  | zásyp zeminou v rostlém terénu | [14 empty] | VV | 2 | 1 | True | 0 | ROZPOCET
| VV |  | 807,944-(49,264+389,8*0,8*0,41+148,7*0,8*0,39+77,3*0,8*0,35+3,102) |  | 559.685 | [12 empty] | VV | 2 | 2 | True | 0 | ROZPOCET
| VV |  | zásyp kamenivem v komunikacích SÚS a MK, štěrkodrť 0-32 | [14 empty] | VV | 2 | 1 | True | 0 | ROZPOCET
| VV |  | (6248,685-2169,15)-559,685 |  | 3519.85 | [12 empty] | VV | 2 | 2 | True | 0 | ROZPOCET
| VV |  | Součet |  | 4079.535 | [12 empty] | VV | 2 | 4 | True | 1 | ROZPOCET
163 | M | 58344171 | štěrkodrť frakce 0/32 | t | 6687.715 |  | 0 |  |  | základní |  | 0 | 1 | 6687.715 | 0 | 0 | 8 | M | 2 |  |  |  | ROZPOCET | 0 | 0 | 0 | 0 | 0 | 1 | 0 | 4 | 1461332457
| VV |  | zásyp v komunikacích SÚS a místních komunikacích | [14 empty] | VV | 2 | 1 | True | 0 | ROZPOCET
| VV |  | 3519,85*1,9 |  | 6687.715 | [12 empty] | VV | 2 | 2 | True | 1 | ROZPOCET
44 | K | 175151101 | Obsypání potrubí strojně sypaninou z vhodných hornin tř. 1 až 4 nebo materiálem připraveným podél výkopu ve vzdálenosti do 3 m od jeho kraje, pro jakoukoliv hloubku výkopu a míru zhutnění bez prohození sypaniny | m3 | 1731.016 |  | 0 |  |  | základní |  | 0 | 0 | 0 | 0 | 0 | 4 | K | 2 |  |  |  | ROZPOCET | 0 | 0 | 0 | 0 | 0 | 1 | 0 | 4 | 1262354545
| VV |  | obsyp potrubí, | [14 empty] | VV | 2 | 1 | True | 0 | ROZPOCET
| VV |  | potrubí DN 110, délka úseků 3 095,2 m | [14 empty] | VV | 2 | 1 | True | 0 | ROZPOCET
| VV |  | 3095,2*0,41*0,8 |  | 1015.226 | [12 empty] | VV | 2 | 2 | True | 0 | ROZPOCET
| VV |  | potrubí DN 90, délka úseků 1 869,8 m | [14 empty] | VV | 2 | 1 | True | 0 | ROZPOCET
| VV |  | 1869,8*0,39*0,8 |  | 583.378 | [12 empty] | VV | 2 | 2 | True | 0 | ROZPOCET
| VV |  | potrubí DN 50, délka úseků 472,9 m | [14 empty] | VV | 2 | 1 | True | 0 | ROZPOCET
| VV |  | 472,9*0,35*0,8 |  | 132.412 | [12 empty] | VV | 2 | 2 | True | 0 | ROZPOCET
| VV |  | Součet |  | 1731.016 | [12 empty] | VV | 2 | 4 | True | 1 | ROZPOCET
45 | M | 58337302 | štěrkopísek frakce 0/16 | t | 3288.93 |  | 0 |  |  | základní |  | 0 | 1 | 3288.93 | 0 | 0 | 8 | M | 2 |  |  |  | ROZPOCET | 0 | 0 | 0 | 0 | 0 | 1 | 0 | 4 | -636576103
| VV |  | 1731,016*1,9 |  | 3288.93 | [12 empty] | VV | 2 | 2 | True | 1 | ROZPOCET
46 | K | 181111111 | Plošná úprava terénu v zemině skupiny 1 až 4 s urovnáním povrchu bez doplnění ornice souvislé plochy do 500 m2 při nerovnostech terénu přes 50 do 100 mm v rovině nebo na svahu do 1:5 | m2 | 492.64 |  | 0 |  |  | základní |  | 0 | 0 | 0 | 0 | 0 | 4 | K | 2 |  |  |  | ROZPOCET | 0 | 0 | 0 | 0 | 0 | 1 | 0 | 4 | -338388733
| VV |  | skrývka zemin - travní porosty, nezpevněný povrch, skrývka 100 mm | [14 empty] | VV | 2 | 1 | True | 0 | ROZPOCET
| VV |  | (365,8+4,2+99,8+7,8+38,9+12+19+5,5+47,3+4,5+11)*0,8 |  | 492.64 | [12 empty] | VV | 2 | 2 | True | 1 | ROZPOCET
47 | K | 181411121 | Založení trávníku na půdě předem připravené plochy do 1000 m2 výsevem včetně utažení lučního v rovině nebo na svahu do 1:5 | m2 | 492.64 |  | 0 |  |  | základní |  | 0 | 0 | 0 | 0 | 0 | 4 | K | 2 |  |  |  | ROZPOCET | 0 | 0 | 0 | 0 | 0 | 1 | 0 | 4 | 812889716
| VV |  | 492,64 |  | 492.64 | [12 empty] | VV | 2 | 2 | True | 1 | ROZPOCET
48 | M | 00572470 | osivo směs travní univerzál | kg | 12.316 |  | 0 |  |  | základní |  | 0 | 0.001 | 0.012316 | 0 | 0 | 8 | M | 2 |  |  |  | ROZPOCET | 0 | 0 | 0 | 0 | 0 | 1 | 0 | 4 | -891463892
| VV |  | 492,64*0,025 |  | 12.316 | [12 empty] | VV | 2 | 2 | True | 1 | ROZPOCET
| D | 4 | Vodorovné konstrukce |  |  |  | 0 |  |  |  |  | 0 |  | 822.8769 |  | 0 | 1 | D | 1 |  |  |  | ROZPOCET | [6 empty] | 0
49 | K | 451573111 | Lože pod potrubí, stoky a drobné objekty v otevřeném výkopu z písku a štěrkopísku do 63 mm | m3 | 435.032 |  | 0 |  |  | základní |  | 0 | 1.8908 | 822.5455 | 0 | 0 | 4 | K | 2 |  |  |  | ROZPOCET | 0 | 0 | 0 | 0 | 0 | 1 | 0 | 4 | -383801998
| VV |  | lože pod potrubí, délka 5 437,9 m, tl. 10 mm | [14 empty] | VV | 2 | 1 | True | 0 | ROZPOCET
| VV |  | 5437,9*0,1*0,8 |  | 435.032 | [12 empty] | VV | 2 | 2 | True | 1 | ROZPOCET
50 | K | 452313131 | Podkladní a zajišťovací konstrukce z betonu prostého v otevřeném výkopu bloky pro potrubí z betonu tř. C 12/15 | m3 | 3.102 |  | 0 |  |  | základní |  | 0 | 0 | 0 | 0 | 0 | 4 | K | 2 |  |  |  | ROZPOCET | 0 | 0 | 0 | 0 | 0 | 1 | 0 | 4 | 1874223210
| VV |  | betonové bloky, viz D.1.6 | [14 empty] | VV | 2 | 1 | True | 0 | ROZPOCET
| VV |  | 48*0,037+51*0,026 |  | 3.102 | [12 empty] | VV | 2 | 2 | True | 1 | ROZPOCET
51 | K | 452353111 | Bednění podkladních a zajišťovacích konstrukcí v otevřeném výkopu bloků pro potrubí zřízení | m2 | 24.96 |  | 0 |  |  | základní |  | 0 | 0.01328 | 0.33147 | 0 | 0 | 4 | K | 2 |  |  |  | ROZPOCET | 0 | 0 | 0 | 0 | 0 | 1 | 0 | 4 | 1078777037
| VV |  | bloky pro odbočné tvarovky | [14 empty] | VV | 2 | 1 | True | 0 | ROZPOCET
| VV |  | 48*0,35 |  | 16.8 | [12 empty] | VV | 2 | 2 | True | 0 | ROZPOCET
| VV |  | bloky pro hydrantová kolena | [14 empty] | VV | 2 | 1 | True | 0 | ROZPOCET
| VV |  | 51*0,16 |  | 8.16 | [12 empty] | VV | 2 | 2 | True | 0 | ROZPOCET
| VV |  | Součet |  | 24.96 | [12 empty] | VV | 2 | 4 | True | 1 | ROZPOCET
53 | K | 452353112 | Bednění podkladních a zajišťovacích konstrukcí v otevřeném výkopu bloků pro potrubí odstranění | m2 | 24.96 |  | 0 |  |  | základní |  | 0 | 0 | 0 | 0 | 0 | 4 | K | 2 |  |  |  | ROZPOCET | 0 | 0 | 0 | 0 | 0 | 1 | 0 | 4 | -1813535158
| VV |  | 24,96 |  | 24.96 | [12 empty] | VV | 2 | 2 | True | 1 | ROZPOCET
| D | 5 | Komunikace pozemní |  |  |  | 0 |  |  |  |  | 0 |  | 5079.9476 |  | 0 | 1 | D | 1 |  |  |  | ROZPOCET | [6 empty] | 0
54 | K | 564681011 | Podklad z kameniva hrubého drceného vel. 63-125 mm, s rozprostřením a zhutněním plochy jednotlivě do 100 m2, po zhutnění tl. 300 mm | m2 | 2789.92 |  | 0 |  |  | základní |  | 0 | 0 | 0 | 0 | 0 | 4 | K | 2 |  |  |  | ROZPOCET | 0 | 0 | 0 | 0 | 0 | 1 | 0 | 4 | 114852603
| VV |  | provizorní opravy komunikací : | [14 empty] | VV | 2 | 1 | True | 0 | ROZPOCET
| VV |  | MK - štěrk a MK asfalt, délka úseků 365 m a 3 122,4 m, šířka 0,8 m, tl. 300 mm | [14 empty] | VV | 2 | 1 | True | 0 | ROZPOCET
| VV |  | (365+3122,4)*0,8 |  | 2789.92 | [12 empty] | VV | 2 | 2 | True | 1 | ROZPOCET
55 | K | 564740002 | Podklad nebo kryt z kameniva hrubého drceného vel. 8-16 mm s rozprostřením a zhutněním plochy jednotlivě do 100 m2, po zhutnění tl. 130 mm | m2 | 2040 |  | 0 |  |  | základní |  | 0 | 0 | 0 | 0 | 0 | 4 | K | 2 |  |  |  | ROZPOCET | 0 | 0 | 0 | 0 | 0 | 1 | 0 | 4 | 868763288
| VV |  | provizorní oprava SÚS III. tř., 2 040 m2, vrstva 130 mm | [14 empty] | VV | 2 | 1 | True | 0 | ROZPOCET
| VV |  | 2040 |  | 2040 | [12 empty] | VV | 2 | 2 | True | 1 | ROZPOCET
56 | K | 564760001 | Podklad nebo kryt z kameniva hrubého drceného vel. 8-16 mm s rozprostřením a zhutněním plochy jednotlivě do 100 m2, po zhutnění tl. 200 mm | m2 | 1688 |  | 0 |  |  | základní |  | 0 | 0 | 0 | 0 | 0 | 4 | K | 2 |  |  |  | ROZPOCET | 0 | 0 | 0 | 0 | 0 | 1 | 0 | 4 | -730682917
| VV |  | provizorní oprava SÚS III. tř., 1 688 m2, vrstva 200 mm | [14 empty] | VV | 2 | 1 | True | 0 | ROZPOCET
| VV |  | 1688 |  | 1688 | [12 empty] | VV | 2 | 2 | True | 1 | ROZPOCET
57 | K | 564801012 | Podklad ze štěrkodrti ŠD s rozprostřením a zhutněním plochy jednotlivě do 100 m2, po zhutnění tl. 40 mm | m2 | 3234 |  | 0 |  |  | základní |  | 0 | 0 | 0 | 0 | 0 | 4 | K | 2 |  |  |  | ROZPOCET | 0 | 0 | 0 | 0 | 0 | 1 | 0 | 4 | 760186216
| VV |  | provizorní oprava SÚS III. tř., 3 234 m2, vrstva 40 mm | [14 empty] | VV | 2 | 1 | True | 0 | ROZPOCET
| VV |  | 3234 |  | 3234 | [12 empty] | VV | 2 | 2 | True | 1 | ROZPOCET
58 | K | 564811011 | Podklad ze štěrkodrti ŠD s rozprostřením a zhutněním plochy jednotlivě do 100 m2, po zhutnění tl. 50 mm | m2 | 6557.04 |  | 0 |  |  | základní |  | 0 | 0 | 0 | 0 | 0 | 4 | K | 2 |  |  |  | ROZPOCET | 0 | 0 | 0 | 0 | 0 | 1 | 0 | 4 | 2053904776
| VV |  | provizorní oprava komunikací : | [14 empty] | VV | 2 | 1 | True | 0 | ROZPOCET
| VV |  | MK - asfalt, délka úseku 3 122,4 m, šířka 0,8 m a 1,3 m, tl. 50 mm | [14 empty] | VV | 2 | 1 | True | 0 | ROZPOCET
| VV |  | 3122,4*0,8 |  | 2497.92 | [12 empty] | VV | 2 | 2 | True | 0 | ROZPOCET
| VV |  | 3122,4*1,3 |  | 4059.12 | [12 empty] | VV | 2 | 2 | True | 0 | ROZPOCET
| VV |  | Součet |  | 6557.04 | [12 empty] | VV | 2 | 4 | True | 1 | ROZPOCET
59 | K | 564811013 | Podklad ze štěrkodrti ŠD s rozprostřením a zhutněním plochy jednotlivě do 100 m2, po zhutnění tl. 70 mm | m2 | 2393 |  | 0 |  |  | základní |  | 0 | 0 | 0 | 0 | 0 | 4 | K | 2 |  |  |  | ROZPOCET | 0 | 0 | 0 | 0 | 0 | 1 | 0 | 4 | 1522418294
| VV |  | provizorní oprava SÚS III. tř., 2 393 m2, vrstva 70 mm | [14 empty] | VV | 2 | 1 | True | 0 | ROZPOCET
| VV |  | 2393 |  | 2393 | [12 empty] | VV | 2 | 2 | True | 1 | ROZPOCET
60 | K | 564861011 | Podklad ze štěrkodrti ŠD s rozprostřením a zhutněním plochy jednotlivě do 100 m2, po zhutnění tl. 200 mm | m2 | 1688 |  | 0 |  |  | základní |  | 0 | 0.46 | 776.48 | 0 | 0 | 4 | K | 2 |  |  |  | ROZPOCET | 0 | 0 | 0 | 0 | 0 | 1 | 0 | 4 | -1031842647
| VV |  | komunikace SÚS III. třída - štěrkodrť, celkem 1 688 m2, tl. 200 mm, | [14 empty] | VV | 2 | 1 | True | 0 | ROZPOCET
| VV |  | 1688 |  | 1688 | [12 empty] | VV | 2 | 2 | True | 1 | ROZPOCET
61 | K | 564871016 | Podklad ze štěrkodrti ŠD s rozprostřením a zhutněním plochy jednotlivě do 100 m2, po zhutnění tl. 300 mm | m2 | 292 |  | 0 |  |  | základní |  | 0 | 0 | 0 | 0 | 0 | 4 | K | 2 |  |  |  | ROZPOCET | 0 | 0 | 0 | 0 | 0 | 1 | 0 | 4 | -2079551931
| VV |  | MK - štěrk, celková délka 365 m, šířka 0,8 m, tl. 300 mm | [14 empty] | VV | 2 | 1 | True | 0 | ROZPOCET
| VV |  | 365*0,8 |  | 292 | [12 empty] | VV | 2 | 2 | True | 1 | ROZPOCET
62 | K | 565136101 | Asfaltový beton vrstva podkladní ACP 22 (obalované kamenivo hrubozrnné - OKH) s rozprostřením a zhutněním v pruhu šířky do 1,5 m, po zhutnění tl. 50 mm | m2 | 2497.92 |  | 0 |  |  | základní |  | 0 | 0.13188 | 329.4257 | 0 | 0 | 4 | K | 2 |  |  |  | ROZPOCET | 0 | 0 | 0 | 0 | 0 | 1 | 0 | 4 | 1892697745
| VV |  | MK - asfalt, celková délka 3 122,4 m, šířka 0,8 m, tl. 50 mm | [14 empty] | VV | 2 | 1 | True | 0 | ROZPOCET
| VV |  | 3122,4*0,8 |  | 2497.92 | [12 empty] | VV | 2 | 2 | True | 1 | ROZPOCET
63 | K | 565155111 | Asfaltový beton vrstva podkladní ACP 16 (obalované kamenivo střednězrnné - OKS) s rozprostřením a zhutněním v pruhu šířky do 3 m, po zhutnění tl. 70 mm | m2 | 2393 |  | 0 |  |  | základní |  | 0 | 0.18463 | 441.8196 | 0 | 0 | 4 | K | 2 |  |  |  | ROZPOCET | 0 | 0 | 0 | 0 | 0 | 1 | 0 | 4 | -1799349152
| VV |  | kumunikace SÚS III. třída - celkem 2 393 m2, tl. 70 mm | [14 empty] | VV | 2 | 1 | True | 0 | ROZPOCET
| VV |  | 2393 |  | 2393 | [12 empty] | VV | 2 | 2 | True | 1 | ROZPOCET
64 | K | 565211111 | Podklad ze štěrku částečně zpevněného cementovou maltou ŠCM s rozprostřením a s hutněním, po zhutnění tl. 150 mm | m2 | 4995.84 |  | 0 |  |  | základní |  | 0 | 0.38869 | 1941.833 | 0 | 0 | 4 | K | 2 |  |  |  | ROZPOCET | 0 | 0 | 0 | 0 | 0 | 1 | 0 | 4 | -197290127
| VV |  | MK - asfalt, celková délka 3 122,4 m, šířka 0,8 m, tl. 300 mm | [14 empty] | VV | 2 | 1 | True | 0 | ROZPOCET
| VV |  | 3122,4*0,8*2 |  | 4995.84 | [12 empty] | VV | 2 | 2 | True | 1 | ROZPOCET
65 | K | 567122112 | Podklad ze směsi stmelené cementem SC bez dilatačních spár, s rozprostřením a zhutněním SC C 8/10 (KSC I), po zhutnění tl. 130 mm | m2 | 2040 |  | 0 |  |  | základní |  | 0 | 0.33206 | 677.4024 | 0 | 0 | 4 | K | 2 |  |  |  | ROZPOCET | 0 | 0 | 0 | 0 | 0 | 1 | 0 | 4 | 565224877
| VV |  | kumunikace SÚS III. třída - 2 040m2, tl. 130 mm | [14 empty] | VV | 2 | 1 | True | 0 | ROZPOCET
| VV |  | 2040 |  | 2040 | [12 empty] | VV | 2 | 2 | True | 1 | ROZPOCET
66 | K | 573111112 | Postřik infiltrační PI z asfaltu silničního s posypem kamenivem, v množství 1,00 kg/m2 | m2 | 6452.12 |  | 0 |  |  | základní |  | 0 | 0.00601 | 38.7772 | 0 | 0 | 4 | K | 2 |  |  |  | ROZPOCET | 0 | 0 | 0 | 0 | 0 | 1 | 0 | 4 | 1656831674
| VV |  | kumunikace SÚS III. třída - celkem 2 393 m2 | [14 empty] | VV | 2 | 1 | True | 0 | ROZPOCET
| VV |  | 2393 |  | 2393 | [12 empty] | VV | 2 | 2 | True | 0 | ROZPOCET
| VV |  | místní komunikace, celková délka 3 122,4 m, šířka 1,3 m | [14 empty] | VV | 2 | 1 | True | 0 | ROZPOCET
| VV |  | 3122,4*1,3 |  | 4059.12 | [12 empty] | VV | 2 | 2 | True | 0 | ROZPOCET
| VV |  | Součet |  | 6452.12 | [12 empty] | VV | 2 | 4 | True | 1 | ROZPOCET
67 | K | 573211109 | Postřik spojovací PS bez posypu kamenivem z asfaltu silničního, v množství 0,50 kg/m2 | m2 | 3234 |  | 0 |  |  | základní |  | 0 | 0.00051 | 1.6493 | 0 | 0 | 4 | K | 2 |  |  |  | ROZPOCET | 0 | 0 | 0 | 0 | 0 | 1 | 0 | 4 | 833108814
| VV |  | kumunikace SÚS III. třída - celkem 3 234 m2 | [14 empty] | VV | 2 | 1 | True | 0 | ROZPOCET
| VV |  | 3234 |  | 3234 | [12 empty] | VV | 2 | 2 | True | 1 | ROZPOCET
68 | K | 577134211 | Asfaltový beton vrstva obrusná ACO 11 (ABS) s rozprostřením a se zhutněním z nemodifikovaného asfaltu v pruhu šířky do 3 m tř. II, po zhutnění tl. 40 mm | m2 | 3234 |  | 0 |  |  | základní |  | 0 | 0.10373 | 335.4628 | 0 | 0 | 4 | K | 2 |  |  |  | ROZPOCET | 0 | 0 | 0 | 0 | 0 | 1 | 0 | 4 | -1257683378
| VV |  | kumunikace SÚS III. třída - celkem 3 234 m2, tl 40 mm | [14 empty] | VV | 2 | 1 | True | 0 | ROZPOCET
| VV |  | 3234 |  | 3234 | [12 empty] | VV | 2 | 2 | True | 1 | ROZPOCET
69 | K | 577144211 | Asfaltový beton vrstva obrusná ACO 11 (ABS) s rozprostřením a se zhutněním z nemodifikovaného asfaltu v pruhu šířky do 3 m tř. II, po zhutnění tl. 50 mm | m2 | 4059.12 |  | 0 |  |  | základní |  | 0 | 0.12966 | 526.3055 | 0 | 0 | 4 | K | 2 |  |  |  | ROZPOCET | 0 | 0 | 0 | 0 | 0 | 1 | 0 | 4 | 2057488313
| VV |  | místní komunikace, celková délka 3 122,4 m, šířka 1,3 m, tl. 50 mm | [14 empty] | VV | 2 | 1 | True | 0 | ROZPOCET
| VV |  | 3122,4*1,3 |  | 4059.12 | [12 empty] | VV | 2 | 2 | True | 1 | ROZPOCET
70 | K | 591141111 | Kladení dlažby z kostek s provedením lože do tl. 50 mm, s vyplněním spár, s dvojím beraněním a se smetením přebytečného materiálu na krajnici velkých z kamene, do lože z cementové malty | m2 | 16.5 |  | 0 |  |  | základní |  | 0 | 0.19536 | 3.2234 | 0 | 0 | 4 | K | 2 |  |  |  | ROZPOCET | 0 | 0 | 0 | 0 | 0 | 1 | 0 | 4 | 676754345
| VV |  | přídlažba u hydrantového poklopu : | [14 empty] | VV | 2 | 1 | True | 0 | ROZPOCET
| VV |  | vodovodní řad V | [14 empty] | VV | 2 | 1 | True | 0 | ROZPOCET
| VV |  | 8*0,5 |  | 4 | [12 empty] | VV | 2 | 2 | True | 0 | ROZPOCET
| VV |  | vodovodní řad V1 | [14 empty] | VV | 2 | 1 | True | 0 | ROZPOCET
| VV |  | 1*0,5 |  | 0.5 | [12 empty] | VV | 2 | 2 | True | 0 | ROZPOCET
| VV |  | vodovodní řad V1-2 | [14 empty] | VV | 2 | 1 | True | 0 | ROZPOCET
| VV |  | 1*0,5 |  | 0.5 | [12 empty] | VV | 2 | 2 | True | 0 | ROZPOCET
| VV |  | vodovodní řad V2 | [14 empty] | VV | 2 | 1 | True | 0 | ROZPOCET
| VV |  | 1*0,5 |  | 0.5 | [12 empty] | VV | 2 | 2 | True | 0 | ROZPOCET
| VV |  | vodovodní řad V3 | [14 empty] | VV | 2 | 1 | True | 0 | ROZPOCET
| VV |  | 5*0,5 |  | 2.5 | [12 empty] | VV | 2 | 2 | True | 0 | ROZPOCET
| VV |  | vodovodní řad V3-1 | [14 empty] | VV | 2 | 1 | True | 0 | ROZPOCET
| VV |  | 3*0,5 |  | 1.5 | [12 empty] | VV | 2 | 2 | True | 0 | ROZPOCET
| VV |  | vodovodní řad V3-1-1 | [14 empty] | VV | 2 | 1 | True | 0 | ROZPOCET
| VV |  | 1*0,5 |  | 0.5 | [12 empty] | VV | 2 | 2 | True | 0 | ROZPOCET
| VV |  | vodovodní řad V3-1-2 | [14 empty] | VV | 2 | 1 | True | 0 | ROZPOCET
| VV |  | 1*0,5 |  | 0.5 | [12 empty] | VV | 2 | 2 | True | 0 | ROZPOCET
| VV |  | vodovodní řad V3-1-3 | [14 empty] | VV | 2 | 1 | True | 0 | ROZPOCET
| VV |  | 1*0,5 |  | 0.5 | [12 empty] | VV | 2 | 2 | True | 0 | ROZPOCET
| VV |  | vodovodní řad V3a | [14 empty] | VV | 2 | 1 | True | 0 | ROZPOCET
| VV |  | 1*0,5 |  | 0.5 | [12 empty] | VV | 2 | 2 | True | 0 | ROZPOCET
| VV |  | vodovodní řad V4 | [14 empty] | VV | 2 | 1 | True | 0 | ROZPOCET
| VV |  | 3*0,5 |  | 1.5 | [12 empty] | VV | 2 | 2 | True | 0 | ROZPOCET
| VV |  | vodovodní řad V4-1 | [14 empty] | VV | 2 | 1 | True | 0 | ROZPOCET
| VV |  | 2*0,5 |  | 1 | [12 empty] | VV | 2 | 2 | True | 0 | ROZPOCET
| VV |  | vodovodní řad V5 | [14 empty] | VV | 2 | 1 | True | 0 | ROZPOCET
| VV |  | 3*0,5 |  | 1.5 | [12 empty] | VV | 2 | 2 | True | 0 | ROZPOCET
| VV |  | vodovodní řad V5-1 | [14 empty] | VV | 2 | 1 | True | 0 | ROZPOCET
| VV |  | 1*0,5 |  | 0.5 | [12 empty] | VV | 2 | 2 | True | 0 | ROZPOCET
| VV |  | vodovodní řad V5-2 | [14 empty] | VV | 2 | 1 | True | 0 | ROZPOCET
| VV |  | 1*0,5 |  | 0.5 | [12 empty] | VV | 2 | 2 | True | 0 | ROZPOCET
| VV |  | Součet |  | 16.5 | [12 empty] | VV | 2 | 4 | True | 1 | ROZPOCET
71 | M | 58381008 | kostka štípaná dlažební žula velká 15/17 | m2 | 18.15 |  | 0 |  |  | základní |  | 0 | 0.417 | 7.5685 | 0 | 0 | 8 | M | 2 |  |  |  | ROZPOCET | 0 | 0 | 0 | 0 | 0 | 1 | 0 | 4 | -601658046
| VV |  | 16,5*1,1 |  | 18.15 | [12 empty] | VV | 2 | 2 | True | 1 | ROZPOCET
| D | 8 | Trubní vedení |  |  |  | 0 |  |  |  |  | 0 |  | 55.6305 |  | 10.9291 | 1 | D | 1 |  |  |  | ROZPOCET | [6 empty] | 0
72 | K | 857244122 | Montáž vodovodních tvarovek a armatur na potrubí do DN 80 | kus | 102 |  | 0 |  |  | základní |  | 0 | 0.00156 | 0.15912 | 0 | 0 | 4 | K | 2 |  |  |  | ROZPOCET | 0 | 0 | 0 | 0 | 0 | 1 | 0 | 4 | 385000702
| VV |  | 102, |  | 102 | [12 empty] | VV | 2 | 2 | True | 1 | ROZPOCET
73 | M | 85101008016 | tvarovka přírubová T- kus DN80/DN80 | ks | 11 |  | 0 |  |  | základní |  | 0 | 0.004 | 0.044 | 0 | 0 | 8 | M | 2 |  |  |  | ROZPOCET | 0 | 0 | 0 | 0 | 0 | 1 | 0 | 4 | 1941747787
| VV |  | 6+5 |  | 11 | [12 empty] | VV | 2 | 2 | True | 1 | ROZPOCET
74 | M | 851010080106 | tvarovka přírubová T- kus DN80/DN80 | ks | 1 |  | 0 |  |  | základní |  | 0 | 0.004 | 0.004 | 0 | 0 | 8 | M | 2 |  |  |  | ROZPOCET | 0 | 0 | 0 | 0 | 0 | 1 | 0 | 4 | 2060978908
| VV |  | 1 |  | 1 | [12 empty] | VV | 2 | 2 | True | 1 | ROZPOCET
75 | M | 55254047 | koleno 90° s patkou přírubové litinové vodovodní DN 80 | kus | 44 |  | 0 |  |  | základní |  | 0 | 0.0122 | 0.5368 | 0 | 0 | 8 | M | 2 |  |  |  | ROZPOCET | 0 | 0 | 0 | 0 | 0 | 1 | 0 | 4 | 775638331
| VV |  | 9+2+2+7+3+3+1+1+1+1+1+8+5 |  | 44 | [12 empty] | VV | 2 | 2 | True | 1 | ROZPOCET
76 | M | 55253601 | přechod přírubový,práškový epoxid tl 250µm FFR-kus litinový DN 80/50 | kus | 4 |  | 0 |  |  | základní |  | 0 | 0.008 | 0.032 | 0 | 0 | 8 | M | 2 |  |  |  | ROZPOCET | 0 | 0 | 0 | 0 | 0 | 1 | 0 | 4 | -2042888966
| VV |  | 1+1+1+1 |  | 4 | [12 empty] | VV | 2 | 2 | True | 1 | ROZPOCET
77 | M | 55252228 | trouba přírubová TP DN 80 dl 500mm | kus | 36 |  | 0 |  |  | základní |  | 0 | 0.0145 | 0.522 | 0 | 0 | 8 | M | 2 |  |  |  | ROZPOCET | 0 | 0 | 0 | 0 | 0 | 1 | 0 | 4 | 1349683376
| VV |  | 9+2+2+7+3+3+1+1+1+1+1+4+1 |  | 36 | [12 empty] | VV | 2 | 2 | True | 1 | ROZPOCET
78 | M | 55252231-01 | trouba přírubová TP DN 80 dl 1300mm | kus | 2 |  | 0 |  |  | základní |  | 0 | 0.0259 | 0.0518 | 0 | 0 | 8 | M | 2 |  |  |  | ROZPOCET | 0 | 0 | 0 | 0 | 0 | 1 | 0 | 4 | 1115543202
| VV |  | 1+1 |  | 2 | [12 empty] | VV | 2 | 2 | True | 1 | ROZPOCET
79 | M | 55252231-02 | trouba přírubová TP DN 80 dl 1600mm | kus | 1 |  | 0 |  |  | základní |  | 0 | 0.0259 | 0.0259 | 0 | 0 | 8 | M | 2 |  |  |  | ROZPOCET | 0 | 0 | 0 | 0 | 0 | 1 | 0 | 4 | -150246867
| VV |  | 1 |  | 1 | [12 empty] | VV | 2 | 2 | True | 1 | ROZPOCET
80 | M | 55252231-03 | trouba přírubová TP DN 80 dl 1800mm | kus | 1 |  | 0 |  |  | základní |  | 0 | 0.0259 | 0.0259 | 0 | 0 | 8 | M | 2 |  |  |  | ROZPOCET | 0 | 0 | 0 | 0 | 0 | 1 | 0 | 4 | 1923495933
| VV |  | 1 |  | 1 | [12 empty] | VV | 2 | 2 | True | 1 | ROZPOCET
81 | M | 55252231-05 | trouba přírubová TP DN 80 dl 2000mm | kus | 1 |  | 0 |  |  | základní |  | 0 | 0.0259 | 0.0259 | 0 | 0 | 8 | M | 2 |  |  |  | ROZPOCET | 0 | 0 | 0 | 0 | 0 | 1 | 0 | 4 | -719161099
| VV |  | 1 |  | 1 | [12 empty] | VV | 2 | 2 | True | 1 | ROZPOCET
82 | M | 55252231-07 | trouba přírubová TP DN 80 dl 3500mm | kus | 1 |  | 0 |  |  | základní |  | 0 | 0.0259 | 0.0259 | 0 | 0 | 8 | M | 2 |  |  |  | ROZPOCET | 0 | 0 | 0 | 0 | 0 | 1 | 0 | 4 | 791160812
| VV |  | 1 |  | 1 | [12 empty] | VV | 2 | 2 | True | 1 | ROZPOCET
83 | K | 857264122 | Montáž litinových tvarovek na potrubí litinovém tlakovém odbočných na potrubí z trub přírubových v otevřeném výkopu, kanálu nebo v šachtě DN 100 | kus | 55 |  | 0 |  |  | základní |  | 0 | 0.00171 | 0.09405 | 0.19871 | 10.9291 | 4 | K | 2 |  |  |  | ROZPOCET | 0 | 0 | 0 | 0 | 0 | 1 | 0 | 4 | 770684954
| VV |  | 55 |  | 55 | [12 empty] | VV | 2 | 2 | True | 1 | ROZPOCET
84 | M | 8510100808800 | tvarovka přírubová TP- kus DN100/80 | ks | 25 |  | 0 |  |  | základní |  | 0 | 0 | 0 | 0 | 0 | 8 | M | 2 |  |  |  | ROZPOCET | 0 | 0 | 0 | 0 | 0 | 1 | 0 | 4 | 645550729
| VV |  | 11+1+2+1+3+7 |  | 25 | [12 empty] | VV | 2 | 2 | True | 1 | ROZPOCET
85 | M | 85101008076 | tvarovka přírubová T- kus DN100/100 | ks | 8 |  | 0 |  |  | základní |  | 0 | 0 | 0 | 0 | 0 | 8 | M | 2 |  |  |  | ROZPOCET | 0 | 0 | 0 | 0 | 0 | 1 | 0 | 4 | -339975671
| VV |  | 3+2+2+1 |  | 8 | [12 empty] | VV | 2 | 2 | True | 1 | ROZPOCET
86 | M | 55254048 | koleno 90° s patkou přírubové litinové vodovodní N-kus PN10/16 DN 100 | kus | 16 |  | 0 |  |  | základní |  | 0 | 0.0168 | 0.2688 | 0 | 0 | 8 | M | 2 |  |  |  | ROZPOCET | 0 | 0 | 0 | 0 | 0 | 1 | 0 | 4 | -1516531890
| VV |  | 4+4+4+4 |  | 16 | [12 empty] | VV | 2 | 2 | True | 1 | ROZPOCET
87 | M | 5512870914 | přírubový kus redukce FFR DN 100/80 | kus | 6 |  | 0 |  |  | základní |  | 0 | 0.0033 | 0.0198 | 0 | 0 | 8 | M | 2 |  |  |  | ROZPOCET | 0 | 0 | 0 | 0 | 0 | 1 | 0 | 4 | 1611484759
| VV |  | 1+1+1+1+1+1 |  | 6 | [12 empty] | VV | 2 | 2 | True | 1 | ROZPOCET
88 | K | 871211211 | Montáž vodovodního potrubí z plastů v otevřeném výkopu z polyetylenu PE 100 svařovaných elektrotvarovkou SDR 11/PN16 D 63 x 5,8 mm | m | 472.9 |  | 0 |  |  | základní |  | 0 | 0 | 0 | 0 | 0 | 4 | K | 2 |  |  |  | ROZPOCET | 0 | 0 | 0 | 0 | 0 | 1 | 0 | 4 | -844258816
| VV |  | vodovodní řady V3-1-1, V3-1-2, V3-1-3,V3-a,V4-1, V5-1 a V5-2, celková délka 472,9 m | [14 empty] | VV | 2 | 1 | True | 0 | ROZPOCET
| VV |  | 472,9 |  | 472.9 | [12 empty] | VV | 2 | 2 | True | 1 | ROZPOCET
89 | M | 28613173 | trubka vodovodní PE100 SDR11 se signalizační vrstvou 63x5,8mm | m | 520.19 |  | 0 |  |  | základní |  | 0 | 0.00106 | 0.5514 | 0 | 0 | 8 | M | 2 |  |  |  | ROZPOCET | 0 | 0 | 0 | 0 | 0 | 1 | 0 | 4 | -44567993
| VV |  | 472,9*1,1 |  | 520.19 | [12 empty] | VV | 2 | 2 | True | 1 | ROZPOCET
90 | K | 871241211 | Montáž vodovodního potrubí z plastů v otevřeném výkopu z polyetylenu PE 100 svařovaných elektrotvarovkou SDR 11/PN16 D 90 x 8,2 mm | m | 1869.8 |  | 0 |  |  | základní |  | 0 | 0 | 0 | 0 | 0 | 4 | K | 2 |  |  |  | ROZPOCET | 0 | 0 | 0 | 0 | 0 | 1 | 0 | 4 | 634105211
| VV |  | vodovodní řady V1-1, V1-2, V1-3, V2-1, V2-2, V3-1, V4 a V5, celková délka 1 869,8 m | [14 empty] | VV | 2 | 1 | True | 0 | ROZPOCET
| VV |  | 1869,8 |  | 1869.8 | [12 empty] | VV | 2 | 2 | True | 1 | ROZPOCET
91 | M | 28613556 | potrubí dvouvrstvé PE100 RC SDR11 90x8,2 dl 12m | m | 2056.78 |  | 0 |  |  | základní |  | 0 | 0.00214 | 4.4015 | 0 | 0 | 8 | M | 2 |  |  |  | ROZPOCET | 0 | 0 | 0 | 0 | 0 | 1 | 0 | 4 | 1081617546
| VV |  | 1869,8*1,1 |  | 2056.78 | [12 empty] | VV | 2 | 2 | True | 1 | ROZPOCET
92 | K | 871251211 | Montáž vodovodního potrubí z plastů v otevřeném výkopu z polyetylenu PE 100 svařovaných elektrotvarovkou SDR 11/PN16 D 110 x 10,0 mm | m | 3095.2 |  | 0 |  |  | základní |  | 0 | 0 | 0 | 0 | 0 | 4 | K | 2 |  |  |  | ROZPOCET | 0 | 0 | 0 | 0 | 0 | 1 | 0 | 4 | 348966995
| VV |  | vodovodní řady V, V1, V2 a V3, celková délka 3 095,2 m | [14 empty] | VV | 2 | 1 | True | 0 | ROZPOCET
| VV |  | 3095,2 |  | 3095.2 | [12 empty] | VV | 2 | 2 | True | 1 | ROZPOCET
93 | M | 28613601 | potrubí dvouvrstvé PE100 s 10% signalizační vrstvou SDR 11 110x10,0 dl 12m | m | 3404.72 |  | 0 |  |  | základní |  | 0 | 0.00318 | 10.827 | 0 | 0 | 8 | M | 2 |  |  |  | ROZPOCET | 0 | 0 | 0 | 0 | 0 | 1 | 0 | 4 | -1549639640
| VV |  | 3095,2*1,1 |  | 3404.72 | [12 empty] | VV | 2 | 2 | True | 1 | ROZPOCET
94 | K | 877211101 | Montáž tvarovek na vodovodním plastovém potrubí z polyetylenu PE 100 elektrotvarovek SDR 11/PN16 spojek, oblouků nebo redukcí d 63 | kus | 130 |  | 0 |  |  | základní |  | 0 | 0 | 0 | 0 | 0 | 4 | K | 2 |  |  |  | ROZPOCET | 0 | 0 | 0 | 0 | 0 | 1 | 0 | 4 | 1883015409
| VV |  | vodovodní řad V3-1-1 | [14 empty] | VV | 2 | 1 | True | 0 | ROZPOCET
| VV |  | 11+1+1 |  | 13 | [12 empty] | VV | 2 | 2 | True | 0 | ROZPOCET
| VV |  | vodovodní řad V3-1-2 | [14 empty] | VV | 2 | 1 | True | 0 | ROZPOCET
| VV |  | 6+1+1+1+1 |  | 10 | [12 empty] | VV | 2 | 2 | True | 0 | ROZPOCET
| VV |  | vodovodní řad V3-1-3 | [14 empty] | VV | 2 | 1 | True | 0 | ROZPOCET
| VV |  | 1+20+1+2+1 |  | 25 | [12 empty] | VV | 2 | 2 | True | 0 | ROZPOCET
| VV |  | vodovodní řad V3-a | [14 empty] | VV | 2 | 1 | True | 0 | ROZPOCET
| VV |  | 19+1+2+1 |  | 23 | [12 empty] | VV | 2 | 2 | True | 0 | ROZPOCET
| VV |  | vodovodní řad V4-1 | [14 empty] | VV | 2 | 1 | True | 0 | ROZPOCET
| VV |  | 8+19+1+2+1 |  | 31 | [12 empty] | VV | 2 | 2 | True | 0 | ROZPOCET
| VV |  | vodovodní řad V5-1 | [14 empty] | VV | 2 | 1 | True | 0 | ROZPOCET
| VV |  | 1+8+1+2+1 |  | 13 | [12 empty] | VV | 2 | 2 | True | 0 | ROZPOCET
| VV |  | vodovodní řad V5-2, celková délka 60,6 m, DN 63 | [14 empty] | VV | 2 | 1 | True | 0 | ROZPOCET
| VV |  | 1+12+1+1 |  | 15 | [12 empty] | VV | 2 | 2 | True | 0 | ROZPOCET
| VV |  | Součet |  | 130 | [12 empty] | VV | 2 | 4 | True | 1 | ROZPOCET
95 | M | 28615972 | elektrospojka SDR11 PE 100 PN16 D 63mm | kus | 95 |  | 0 |  |  | základní |  | 0 | 0.00022 | 0.0209 | 0 | 0 | 8 | M | 2 |  |  |  | ROZPOCET | 0 | 0 | 0 | 0 | 0 | 1 | 0 | 4 | -1587363022
| VV |  | 11+6+20+19+19+8+12 |  | 95 | [12 empty] | VV | 2 | 2 | True | 1 | ROZPOCET
96 | M | 28614895 | koleno 45° SDR11 PE 100 PN16 D 63mm | kus | 3 |  | 0 |  |  | základní |  | 0 | 0.00036 | 0.00108 | 0 | 0 | 8 | M | 2 |  |  |  | ROZPOCET | 0 | 0 | 0 | 0 | 0 | 1 | 0 | 4 | 1166837509
| VV |  | 1+2 |  | 3 | [12 empty] | VV | 2 | 2 | True | 1 | ROZPOCET
97 | M | 28614895-01 | koleno 30° SDR11 PE 100 PN16 D 63mm | kus | 1 |  | 0 |  |  | základní |  | 0 | 0.00036 | 0.00036 | 0 | 0 | 8 | M | 2 |  |  |  | ROZPOCET | 0 | 0 | 0 | 0 | 0 | 1 | 0 | 4 | -760737745
| VV |  | 1 |  | 1 | [12 empty] | VV | 2 | 2 | True | 1 | ROZPOCET
98 | M | 28614895-02 | koleno 22° SDR11 PE 100 PN16 D 63mm | kus | 6 |  | 0 |  |  | základní |  | 0 | 0.00036 | 0.00216 | 0 | 0 | 8 | M | 2 |  |  |  | ROZPOCET | 0 | 0 | 0 | 0 | 0 | 1 | 0 | 4 | 2038983006
| VV |  | 2+2+2 |  | 6 | [12 empty] | VV | 2 | 2 | True | 1 | ROZPOCET
99 | M | 28654319 | koleno 90° s vnitřním závitem 1 1/2" násuvný spoj d 50 | kus | 7 |  | 0 |  |  | základní |  | 0 | 0.00019 | 0.00133 | 0 | 0 | 8 | M | 2 |  |  |  | ROZPOCET | 0 | 0 | 0 | 0 | 0 | 1 | 0 | 4 | -2076043543
| VV |  | 1+1+1+1+1+1+1 |  | 7 | [12 empty] | VV | 2 | 2 | True | 1 | ROZPOCET
100 | M | 28654213 | elektrotvarovka vnitřní závit D 63x50mm | kus | 7 |  | 0 |  |  | základní |  | 0 | 0.00013 | 0.00091 | 0 | 0 | 8 | M | 2 |  |  |  | ROZPOCET | 0 | 0 | 0 | 0 | 0 | 1 | 0 | 4 | 1667315153
| VV |  | 1+1+1+1+1+1+1 |  | 7 | [12 empty] | VV | 2 | 2 | True | 1 | ROZPOCET
101 | M | 28653133 | nákružek lemový PE 100 SDR11 63mm | kus | 11 |  | 0 |  |  | základní |  | 0 | 0.00019 | 0.00209 | 0 | 0 | 8 | M | 2 |  |  |  | ROZPOCET | 0 | 0 | 0 | 0 | 0 | 1 | 0 | 4 | -1835761409
| VV |  | 1+8+1+1 |  | 11 | [12 empty] | VV | 2 | 2 | True | 1 | ROZPOCET
102 | K | 877211123 | Montáž tvarovek na vodovodním plastovém potrubí z polyetylenu PE 100 elektrotvarovek SDR 11/PN16 - navrtávací šoupě vnější závit 2"-11/2" | kus | 7 |  | 0 |  |  | základní |  | 0 | 0 | 0 | 0 | 0 | 4 | K | 2 |  |  |  | ROZPOCET | 0 | 0 | 0 | 0 | 0 | 1 | 0 | 4 | 2093198923
| VV |  | řad V3-1-1 | [14 empty] | VV | 2 | 1 | True | 0 | ROZPOCET
| VV |  | 1 |  | 1 | [12 empty] | VV | 2 | 2 | True | 0 | ROZPOCET
| VV |  | řad V3-1-2 | [14 empty] | VV | 2 | 1 | True | 0 | ROZPOCET
| VV |  | 1 |  | 1 | [12 empty] | VV | 2 | 2 | True | 0 | ROZPOCET
| VV |  | řad V3-1-3 | [14 empty] | VV | 2 | 1 | True | 0 | ROZPOCET
| VV |  | 1 |  | 1 | [12 empty] | VV | 2 | 2 | True | 0 | ROZPOCET
| VV |  | řad V3a | [14 empty] | VV | 2 | 1 | True | 0 | ROZPOCET
| VV |  | 1 |  | 1 | [12 empty] | VV | 2 | 2 | True | 0 | ROZPOCET
| VV |  | řad 4-1 | [14 empty] | VV | 2 | 1 | True | 0 | ROZPOCET
| VV |  | 1 |  | 1 | [12 empty] | VV | 2 | 2 | True | 0 | ROZPOCET
| VV |  | řad 5-1 | [14 empty] | VV | 2 | 1 | True | 0 | ROZPOCET
| VV |  | 1 |  | 1 | [12 empty] | VV | 2 | 2 | True | 0 | ROZPOCET
| VV |  | řad 5-2 | [14 empty] | VV | 2 | 1 | True | 0 | ROZPOCET
| VV |  | 1 |  | 1 | [12 empty] | VV | 2 | 2 | True | 0 | ROZPOCET
| VV |  | Součet |  | 7 | [12 empty] | VV | 2 | 4 | True | 1 | ROZPOCET
103 | M | 28614001 | šoupě navrtávací vnější závit 2"-11/2" | kus | 7 |  | 0 |  |  | základní |  | 0 | 0.00072 | 0.00504 | 0 | 0 | 8 | M | 2 |  |  |  | ROZPOCET | 0 | 0 | 0 | 0 | 0 | 1 | 0 | 4 | -1115631902
| VV |  | 1+1+1+1+1+1+1 |  | 7 | [12 empty] | VV | 2 | 2 | True | 1 | ROZPOCET
104 | K | 877241101 | Montáž tvarovek na vodovodním plastovém potrubí z polyetylenu PE 100 elektrotvarovek SDR 11/PN16 spojek, oblouků nebo redukcí d 90 | kus | 485 |  | 0 |  |  | základní |  | 0 | 0 | 0 | 0 | 0 | 4 | K | 2 |  |  |  | ROZPOCET | 0 | 0 | 0 | 0 | 0 | 1 | 0 | 4 | -241097791
| VV |  | vodovodní řad V1-1 | [14 empty] | VV | 2 | 1 | True | 0 | ROZPOCET
| VV |  | 2+26+3+3 |  | 34 | [12 empty] | VV | 2 | 2 | True | 0 | ROZPOCET
| VV |  | vodovodní řad V1-2 | [14 empty] | VV | 2 | 1 | True | 0 | ROZPOCET
| VV |  | 10+6+2+1 |  | 19 | [12 empty] | VV | 2 | 2 | True | 0 | ROZPOCET
| VV |  | vodovodní řad V1-3 | [14 empty] | VV | 2 | 1 | True | 0 | ROZPOCET
| VV |  | 2+19+1+3 |  | 25 | [12 empty] | VV | 2 | 2 | True | 0 | ROZPOCET
| VV |  | vodovodní řad V2-1 | [14 empty] | VV | 2 | 1 | True | 0 | ROZPOCET
| VV |  | 2+24+1+1+2+1 |  | 31 | [12 empty] | VV | 2 | 2 | True | 0 | ROZPOCET
| VV |  | vodovodní řad V2-2 | [14 empty] | VV | 2 | 1 | True | 0 | ROZPOCET
| VV |  | 2+41+4+1 |  | 48 | [12 empty] | VV | 2 | 2 | True | 0 | ROZPOCET
| VV |  | vodovodní řad V3-1 | [14 empty] | VV | 2 | 1 | True | 0 | ROZPOCET
| VV |  | 17+104+9+1+1+2 |  | 134 | [12 empty] | VV | 2 | 2 | True | 0 | ROZPOCET
| VV |  | vodovodní řad V4 | [14 empty] | VV | 2 | 1 | True | 0 | ROZPOCET
| VV |  | 8+94+1+1+2+1 |  | 107 | [12 empty] | VV | 2 | 2 | True | 0 | ROZPOCET
| VV |  | vodovodní řad V5 | [14 empty] | VV | 2 | 1 | True | 0 | ROZPOCET
| VV |  | 13+57+4+11+2 |  | 87 | [12 empty] | VV | 2 | 2 | True | 0 | ROZPOCET
| VV |  | Součet |  | 485 | [12 empty] | VV | 2 | 4 | True | 1 | ROZPOCET
105 | M | 28615974 | elektrospojka SDR 11 PE 100 PN 16 D 90mm | kus | 371 |  | 0 |  |  | základní |  | 0 | 0.00039 | 0.14469 | 0 | 0 | 8 | M | 2 |  |  |  | ROZPOCET | 0 | 0 | 0 | 0 | 0 | 1 | 0 | 4 | 1835084840
| VV |  | 94+57+26+6+19+24+41+104 |  | 371 | [12 empty] | VV | 2 | 2 | True | 1 | ROZPOCET
106 | M | 28614897011 | koleno 11° SDR 11 PE 100 RC PN 16 D 90mm | kus | 25 |  | 0 |  |  | základní |  | 0 | 0.0014 | 0.035 | 0 | 0 | 8 | M | 2 |  |  |  | ROZPOCET | 0 | 0 | 0 | 0 | 0 | 1 | 0 | 4 | 354399103
| VV |  | 1+4+3+2+1+1+4+9 |  | 25 | [12 empty] | VV | 2 | 2 | True | 1 | ROZPOCET
107 | M | 28614897013 | koleno 22° SDR 11 PE 100 RC PN 16 D 90mm | kus | 22 |  | 0 |  |  | základní |  | 0 | 0.0014 | 0.0308 | 0 | 0 | 8 | M | 2 |  |  |  | ROZPOCET | 0 | 0 | 0 | 0 | 0 | 1 | 0 | 4 | -81976387
| VV |  | 1+11+3+1+3+1+1+1 |  | 22 | [12 empty] | VV | 2 | 2 | True | 1 | ROZPOCET
108 | M | 286149703 | koleno 30°, SDR 11, PE 100 RC, PN 16, d 90 | ks | 1 |  | 0 |  |  | základní |  | 0 | 0 | 0 | 0 | 0 | 8 | M | 2 |  |  |  | ROZPOCET | 0 | 0 | 0 | 0 | 0 | 1 | 0 | 4 | 1447118583
| VV |  | 1 |  | 1 | [12 empty] | VV | 2 | 2 | True | 1 | ROZPOCET
109 | M | 28614897 | koleno 45° SDR 11 PE 100 RC PN 16 D 90mm | kus | 4 |  | 0 |  |  | základní |  | 0 | 0.0014 | 0.0056 | 0 | 0 | 8 | M | 2 |  |  |  | ROZPOCET | 0 | 0 | 0 | 0 | 0 | 1 | 0 | 4 | 1649032387
| VV |  | 2+2 |  | 4 | [12 empty] | VV | 2 | 2 | True | 1 | ROZPOCET
110 | M | 28614880 | koleno 90° SDR 11 PE 100 RC PN 16 D 90mm | kus | 6 |  | 0 |  |  | základní |  | 0 | 0.001 | 0.006 | 0 | 0 | 8 | M | 2 |  |  |  | ROZPOCET | 0 | 0 | 0 | 0 | 0 | 1 | 0 | 4 | 1229888790
| VV |  | 1+2+1+2 |  | 6 | [12 empty] | VV | 2 | 2 | True | 1 | ROZPOCET
111 | M | 286286123440 | lemový nákružek PE 100 SDR 11, d 90 | kus | 56 |  | 0 |  |  | základní |  | 0 | 0.00067 | 0.03752 | 0 | 0 | 8 | M | 2 |  |  |  | ROZPOCET | 0 | 0 | 0 | 0 | 0 | 1 | 0 | 4 | -1499522405
| VV |  | 8+13+2+10+2+2+2+17 |  | 56 | [12 empty] | VV | 2 | 2 | True | 1 | ROZPOCET
112 | K | 877261101 | Montáž tvarovek na vodovodním plastovém potrubí z polyetylenu PE 100 elektrotvarovek SDR 11/PN16 spojek, oblouků nebo redukcí d 110 | kus | 215 |  | 0 |  |  | základní |  | 0 | 0 | 0 | 0 | 0 | 4 | K | 2 |  |  |  | ROZPOCET | 0 | 0 | 0 | 0 | 0 | 1 | 0 | 4 | -588907717
| VV |  | vodovodní řad V, | [14 empty] | VV | 2 | 1 | True | 0 | ROZPOCET
| VV |  | 20+20+16+3+4+2+1+1+5 |  | 72 | [12 empty] | VV | 2 | 2 | True | 0 | ROZPOCET
| VV |  | vodovodní řad V1 | [14 empty] | VV | 2 | 1 | True | 0 | ROZPOCET
| VV |  | 14+14+3+2+3 |  | 36 | [12 empty] | VV | 2 | 2 | True | 0 | ROZPOCET
| VV |  | vodovodní řad V2 | [14 empty] | VV | 2 | 1 | True | 0 | ROZPOCET
| VV |  | 15+15+5+3+3+2 |  | 43 | [12 empty] | VV | 2 | 2 | True | 0 | ROZPOCET
| VV |  | vodovodní řad V3 | [14 empty] | VV | 2 | 1 | True | 0 | ROZPOCET
| VV |  | 24+24+12+2+1+1 |  | 64 | [12 empty] | VV | 2 | 2 | True | 0 | ROZPOCET
| VV |  | Součet |  | 215 | [12 empty] | VV | 2 | 4 | True | 1 | ROZPOCET
113 | M | 28615975 | elektrospojka SDR 11 PE 100 PN 16 D 110mm | kus | 73 |  | 0 |  |  | základní |  | 0 | 0.00072 | 0.05256 | 0 | 0 | 8 | M | 2 |  |  |  | ROZPOCET | 0 | 0 | 0 | 0 | 0 | 1 | 0 | 4 | -1258415411
| VV |  | 20+14+15+24 |  | 73 | [12 empty] | VV | 2 | 2 | True | 1 | ROZPOCET
114 | M | 28614898011 | koleno 11° SDR 11 PE 100 RC PN 16 D 90mm | kus | 36 |  | 0 |  |  | základní |  | 0 | 0.0014 | 0.0504 | 0 | 0 | 8 | M | 2 |  |  |  | ROZPOCET | 0 | 0 | 0 | 0 | 0 | 1 | 0 | 4 | -1128291587
| VV |  | 16+3+5+12 |  | 36 | [12 empty] | VV | 2 | 2 | True | 1 | ROZPOCET
115 | M | 28614898013 | koleno 22° SDR 11 PE 100 RC PN 16 D 90mm | kus | 8 |  | 0 |  |  | základní |  | 0 | 0.0014 | 0.0112 | 0 | 0 | 8 | M | 2 |  |  |  | ROZPOCET | 0 | 0 | 0 | 0 | 0 | 1 | 0 | 4 | 2105469447
| VV |  | 3+3+2 |  | 8 | [12 empty] | VV | 2 | 2 | True | 1 | ROZPOCET
116 | M | 2861498033 | koleno 30°, SDR 11, PE 100 RC, PN 16, d 90 | ks | 8 |  | 0 |  |  | základní |  | 0 | 0 | 0 | 0 | 0 | 8 | M | 2 |  |  |  | ROZPOCET | 0 | 0 | 0 | 0 | 0 | 1 | 0 | 4 | -1190701293
| VV |  | 4+3+1 |  | 8 | [12 empty] | VV | 2 | 2 | True | 1 | ROZPOCET
117 | M | 28614898 | koleno 45° SDR 11 PE 100 RC PN 16 D 110mm | kus | 6 |  | 0 |  |  | základní |  | 0 | 0.0014 | 0.0084 | 0 | 0 | 8 | M | 2 |  |  |  | ROZPOCET | 0 | 0 | 0 | 0 | 0 | 1 | 0 | 4 | -2074451950
| VV |  | 2+2+2 |  | 6 | [12 empty] | VV | 2 | 2 | True | 1 | ROZPOCET
118 | M | 28614898012 | koleno 60° SDR 11 PE 100 RC PN 16 D 90mm | kus | 1 |  | 0 |  |  | základní |  | 0 | 0.0014 | 0.0014 | 0 | 0 | 8 | M | 2 |  |  |  | ROZPOCET | 0 | 0 | 0 | 0 | 0 | 1 | 0 | 4 | 1314951191
| VV |  | 1 |  | 1 | [12 empty] | VV | 2 | 2 | True | 1 | ROZPOCET
119 | M | 28614898014 | koleno 75° SDR 11 PE 100 RC PN 16 D 90mm | kus | 1 |  | 0 |  |  | základní |  | 0 | 0.0014 | 0.0014 | 0 | 0 | 8 | M | 2 |  |  |  | ROZPOCET | 0 | 0 | 0 | 0 | 0 | 1 | 0 | 4 | 1804404710
| VV |  | 1 |  | 1 | [12 empty] | VV | 2 | 2 | True | 1 | ROZPOCET
120 | M | 2861488088 | koleno 90° SDR 11 PE 100 RC PN 16 D 90mm | kus | 9 |  | 0 |  |  | základní |  | 0 | 0.001 | 0.009 | 0 | 0 | 8 | M | 2 |  |  |  | ROZPOCET | 0 | 0 | 0 | 0 | 0 | 1 | 0 | 4 | 422964663
| VV |  | 5+3+1 |  | 9 | [12 empty] | VV | 2 | 2 | True | 1 | ROZPOCET
121 | M | 286286123840 | lemový nákružek PE 100 SDR 11, d 90 | kus | 73 |  | 0 |  |  | základní |  | 0 | 0.00067 | 0.04891 | 0 | 0 | 8 | M | 2 |  |  |  | ROZPOCET | 0 | 0 | 0 | 0 | 0 | 1 | 0 | 4 | 1474430079
| VV |  | 20+14+15+24 |  | 73 | [12 empty] | VV | 2 | 2 | True | 1 | ROZPOCET
122 | K | 891241112 | Montáž vodovodních armatur na potrubí šoupátek nebo klapek uzavíracích v otevřeném výkopu nebo v šachtách s osazením zemní soupravy (bez poklopů) DN 80 | kus | 56 |  | 0 |  |  | základní |  | 0 | 0.00162 | 0.09072 | 0 | 0 | 4 | K | 2 |  |  |  | ROZPOCET | 0 | 0 | 0 | 0 | 0 | 1 | 0 | 4 | 617403311
| VV |  | vodovodní řad V | [14 empty] | VV | 2 | 1 | True | 0 | ROZPOCET
| VV |  | 8 |  | 8 | [12 empty] | VV | 2 | 2 | True | 0 | ROZPOCET
| VV |  | vodovodní řad V1 | [14 empty] | VV | 2 | 1 | True | 0 | ROZPOCET
| VV |  | 2 |  | 2 | [12 empty] | VV | 2 | 2 | True | 0 | ROZPOCET
| VV |  | vodovodní řad V1-1 | [14 empty] | VV | 2 | 1 | True | 0 | ROZPOCET
| VV |  | 2 |  | 2 | [12 empty] | VV | 2 | 2 | True | 0 | ROZPOCET
| VV |  | vodovodní řad V1-2 | [14 empty] | VV | 2 | 1 | True | 0 | ROZPOCET
| VV |  | 2 |  | 2 | [12 empty] | VV | 2 | 2 | True | 0 | ROZPOCET
| VV |  | vodovodní řad V1-3 | [14 empty] | VV | 2 | 1 | True | 0 | ROZPOCET
| VV |  | 2 |  | 2 | [12 empty] | VV | 2 | 2 | True | 0 | ROZPOCET
| VV |  | vodovodní řad V2 | [14 empty] | VV | 2 | 1 | True | 0 | ROZPOCET
| VV |  | 2 |  | 2 | [12 empty] | VV | 2 | 2 | True | 0 | ROZPOCET
| VV |  | vodovodní řad V2-1 | [14 empty] | VV | 2 | 1 | True | 0 | ROZPOCET
| VV |  | 2 |  | 2 | [12 empty] | VV | 2 | 2 | True | 0 | ROZPOCET
| VV |  | vodovodní řad V2-2 | [14 empty] | VV | 2 | 1 | True | 0 | ROZPOCET
| VV |  | 2 |  | 2 | [12 empty] | VV | 2 | 2 | True | 0 | ROZPOCET
| VV |  | vodovodní řad V3 | [14 empty] | VV | 2 | 1 | True | 0 | ROZPOCET
| VV |  | 7 |  | 7 | [12 empty] | VV | 2 | 2 | True | 0 | ROZPOCET
| VV |  | vodovodní řad V3-1 | [14 empty] | VV | 2 | 1 | True | 0 | ROZPOCET
| VV |  | 8 |  | 8 | [12 empty] | VV | 2 | 2 | True | 0 | ROZPOCET
| VV |  | vodovodní řad V3-1-3 | [14 empty] | VV | 2 | 1 | True | 0 | ROZPOCET
| VV |  | 1 |  | 1 | [12 empty] | VV | 2 | 2 | True | 0 | ROZPOCET
| VV |  | vodovodní řad V4 | [14 empty] | VV | 2 | 1 | True | 0 | ROZPOCET
| VV |  | 5 |  | 5 | [12 empty] | VV | 2 | 2 | True | 0 | ROZPOCET
| VV |  | vodovodní řad V4-1 | [14 empty] | VV | 2 | 1 | True | 0 | ROZPOCET
| VV |  | 1 |  | 1 | [12 empty] | VV | 2 | 2 | True | 0 | ROZPOCET
| VV |  | vodovodní řad V5 | [14 empty] | VV | 2 | 1 | True | 0 | ROZPOCET
| VV |  | 10 |  | 10 | [12 empty] | VV | 2 | 2 | True | 0 | ROZPOCET
| VV |  | vodovodní řad V5-1 | [14 empty] | VV | 2 | 1 | True | 0 | ROZPOCET
| VV |  | 1 |  | 1 | [12 empty] | VV | 2 | 2 | True | 0 | ROZPOCET
| VV |  | vodovodní řad V5-2 | [14 empty] | VV | 2 | 1 | True | 0 | ROZPOCET
| VV |  | 1 |  | 1 | [12 empty] | VV | 2 | 2 | True | 0 | ROZPOCET
| VV |  | Součet |  | 56 | [12 empty] | VV | 2 | 4 | True | 1 | ROZPOCET
123 | M | 42221116 | šoupátko s přírubami voda DN 80 PN16 | kus | 56 |  | 0 |  |  | základní |  | 0 | 0.01847 | 1.0343 | 0 | 0 | 8 | M | 2 |  |  |  | ROZPOCET | 0 | 0 | 0 | 0 | 0 | 1 | 0 | 4 | -998020833
| VV |  | 8+2+2+7+5+10+2+2+2+2+2+8+1+1+1+1 |  | 56 | [12 empty] | VV | 2 | 2 | True | 1 | ROZPOCET
124 | K | 891247111 | Montáž hydrantů podzemních DN 80 - | kus | 36 |  | 0 |  |  | základní |  | 0 | 0.00034 | 0.01224 | 0 | 0 | 4 | K | 2 |  |  |  | ROZPOCET | 0 | 0 | 0 | 0 | 0 | 1 | 0 | 4 | -94124458
| VV |  | vodovodní řad V | [14 empty] | VV | 2 | 1 | True | 0 | ROZPOCET
| VV |  | 9 |  | 9 | [12 empty] | VV | 2 | 2 | True | 0 | ROZPOCET
| VV |  | vodovodní řad V1 | [14 empty] | VV | 2 | 1 | True | 0 | ROZPOCET
| VV |  | 2 |  | 2 | [12 empty] | VV | 2 | 2 | True | 0 | ROZPOCET
| VV |  | vodovodní řad V1-1 | [14 empty] | VV | 2 | 1 | True | 0 | ROZPOCET
| VV |  | 1 |  | 1 | [12 empty] | VV | 2 | 2 | True | 0 | ROZPOCET
| VV |  | vodovodní řad V1-2 | [14 empty] | VV | 2 | 1 | True | 0 | ROZPOCET
| VV |  | 1 |  | 1 | [12 empty] | VV | 2 | 2 | True | 0 | ROZPOCET
| VV |  | vodovodní řad V1-3 | [14 empty] | VV | 2 | 1 | True | 0 | ROZPOCET
| VV |  | 1 |  | 1 | [12 empty] | VV | 2 | 2 | True | 0 | ROZPOCET
| VV |  | vodovodní řad V2 | [14 empty] | VV | 2 | 1 | True | 0 | ROZPOCET
| VV |  | 2 |  | 2 | [12 empty] | VV | 2 | 2 | True | 0 | ROZPOCET
| VV |  | vodovodní řad V2-1 | [14 empty] | VV | 2 | 1 | True | 0 | ROZPOCET
| VV |  | 1 |  | 1 | [12 empty] | VV | 2 | 2 | True | 0 | ROZPOCET
| VV |  | vodovodní řad V2-2 | [14 empty] | VV | 2 | 1 | True | 0 | ROZPOCET
| VV |  | 1 |  | 1 | [12 empty] | VV | 2 | 2 | True | 0 | ROZPOCET
| VV |  | vodovodní řad V3 | [14 empty] | VV | 2 | 1 | True | 0 | ROZPOCET
| VV |  | 7 |  | 7 | [12 empty] | VV | 2 | 2 | True | 0 | ROZPOCET
| VV |  | vodovodní řad V3-1 | [14 empty] | VV | 2 | 1 | True | 0 | ROZPOCET
| VV |  | 4 |  | 4 | [12 empty] | VV | 2 | 2 | True | 0 | ROZPOCET
| VV |  | vodovodní řad V4 | [14 empty] | VV | 2 | 1 | True | 0 | ROZPOCET
| VV |  | 3 |  | 3 | [12 empty] | VV | 2 | 2 | True | 0 | ROZPOCET
| VV |  | vodovodní řad V4-1 | [14 empty] | VV | 2 | 1 | True | 0 | ROZPOCET
| VV |  | 1 |  | 1 | [12 empty] | VV | 2 | 2 | True | 0 | ROZPOCET
| VV |  | vodovodní řad V5 | [14 empty] | VV | 2 | 1 | True | 0 | ROZPOCET
| VV |  | 3 |  | 3 | [12 empty] | VV | 2 | 2 | True | 0 | ROZPOCET
| VV |  | Součet |  | 36 | [12 empty] | VV | 2 | 4 | True | 1 | ROZPOCET
125 | M | 42273591 | hydrant podzemní DN 80 PN 16 jednoduchý uzávěr krycí v 1500mm | kus | 36 |  | 0 |  |  | základní |  | 0 | 0.0425 | 1.53 | 0 | 0 | 8 | M | 2 |  |  |  | ROZPOCET | 0 | 0 | 0 | 0 | 0 | 1 | 0 | 4 | -640381745
| VV |  | 9+2+2+7+3+3+1+1+1+1+1+4+1 |  | 36 | [12 empty] | VV | 2 | 2 | True | 1 | ROZPOCET
126 | K | 891261112 | Montáž vodovodních armatur na potrubí šoupátek nebo klapek uzavíracích v otevřeném výkopu nebo v šachtách s osazením zemní soupravy (bez poklopů) DN 100 | kus | 21 |  | 0 |  |  | základní |  | 0 | 0.00165 | 0.03465 | 0 | 0 | 4 | K | 2 |  |  |  | ROZPOCET | 0 | 0 | 0 | 0 | 0 | 1 | 0 | 4 | 686754479
| VV |  | vodovodní řad V | [14 empty] | VV | 2 | 1 | True | 0 | ROZPOCET
| VV |  | 7 |  | 7 | [12 empty] | VV | 2 | 2 | True | 0 | ROZPOCET
| VV |  | vodovodní řad V1 | [14 empty] | VV | 2 | 1 | True | 0 | ROZPOCET
| VV |  | 3 |  | 3 | [12 empty] | VV | 2 | 2 | True | 0 | ROZPOCET
| VV |  | vodovodní řad V2 | [14 empty] | VV | 2 | 1 | True | 0 | ROZPOCET
| VV |  | 6 |  | 6 | [12 empty] | VV | 2 | 2 | True | 0 | ROZPOCET
| VV |  | vodovodní řad V3 | [14 empty] | VV | 2 | 1 | True | 0 | ROZPOCET
| VV |  | 5 |  | 5 | [12 empty] | VV | 2 | 2 | True | 0 | ROZPOCET
| VV |  | Součet |  | 21 | [12 empty] | VV | 2 | 4 | True | 1 | ROZPOCET
127 | M | 42221304-2 | šoupátko pitná voda příruba PN 10/16 DN 100 | kus | 21 |  | 0 |  |  | základní |  | 0 | 0.023 | 0.483 | 0 | 0 | 8 | M | 2 |  |  |  | ROZPOCET | 0 | 0 | 0 | 0 | 0 | 1 | 0 | 4 | 1163329136
| VV |  | 7+3+6+5 |  | 21 | [12 empty] | VV | 2 | 2 | True | 1 | ROZPOCET
128 | K | 891269111 | Montáž vodovodních armatur na potrubí - navrtávacích pasů s ventilem Jt 1 MPa, na potrubí z trub litinových, ocelových nebo plastických hmot DN 80-110, elektrotvarovky sedlové | kus | 4 |  | 0 |  |  | základní |  | 0 | 0 | 0 | 0 | 0 | 4 | K | 2 |  |  |  | ROZPOCET | 0 | 0 | 0 | 0 | 0 | 1 | 0 | 4 | -1404318662
| VV |  | 1+3 |  | 4 | [12 empty] | VV | 2 | 2 | True | 1 | ROZPOCET
129 | M | 42273450-01 | navrtávací odbočkový ventil PE 100, SDR 11, d110/63, elektrotvarovka sedlová | kus | 1 |  | 0 |  |  | základní |  | 0 | 0.0025 | 0.0025 | 0 | 0 | 8 | M | 2 |  |  |  | ROZPOCET | 0 | 0 | 0 | 0 | 0 | 1 | 0 | 4 | 1697272833
| VV |  | řad V | [14 empty] | VV | 2 | 1 | True | 0 | ROZPOCET
| VV |  | 1 |  | 1 | [12 empty] | VV | 2 | 2 | True | 1 | ROZPOCET
130 | M | 42273450-02 | navrtávací odbočkový ventil PE 100, SDR 11, d90/63, elektrotvarovka sedlová | kus | 3 |  | 0 |  |  | základní |  | 0 | 0.0025 | 0.0075 | 0 | 0 | 8 | M | 2 |  |  |  | ROZPOCET | 0 | 0 | 0 | 0 | 0 | 1 | 0 | 4 | -264610195
| VV |  | řad V4 | [14 empty] | VV | 2 | 1 | True | 0 | ROZPOCET
| VV |  | 1 |  | 1 | [12 empty] | VV | 2 | 2 | True | 0 | ROZPOCET
| VV |  | řad V3-1 | [14 empty] | VV | 2 | 1 | True | 0 | ROZPOCET
| VV |  | 2 |  | 2 | [12 empty] | VV | 2 | 2 | True | 0 | ROZPOCET
| VV |  | Součet |  | 3 | [12 empty] | VV | 2 | 4 | True | 1 | ROZPOCET
131 | K | 892233122 | Proplach a dezinfekce vodovodního potrubí DN od 40 do 70 | m | 472.9 |  | 0 |  |  | základní |  | 0 | 0 | 0 | 0 | 0 | 4 | K | 2 |  |  |  | ROZPOCET | 0 | 0 | 0 | 0 | 0 | 1 | 0 | 4 | -1285238593
| VV |  | vodovodní řady d63, celková délka 472,9 m | [14 empty] | VV | 2 | 1 | True | 0 | ROZPOCET
| VV |  | 472,9 |  | 472.9 | [12 empty] | VV | 2 | 2 | True | 1 | ROZPOCET
132 | K | 892273122 | Proplach a dezinfekce vodovodního potrubí DN od 80 do 125 | m | 4965 |  | 0 |  |  | základní |  | 0 | 0 | 0 | 0 | 0 | 4 | K | 2 |  |  |  | ROZPOCET | 0 | 0 | 0 | 0 | 0 | 1 | 0 | 4 | 97264195
| VV |  | vodovodní řady d110 a d90, celková délka 4 965,0 m | [14 empty] | VV | 2 | 1 | True | 0 | ROZPOCET
| VV |  | 4965 |  | 4965 | [12 empty] | VV | 2 | 2 | True | 1 | ROZPOCET
133 | K | 892312121 | Tlakové zkoušky vzduchem těsnícími vaky ucpávkovými DN 150 | m | 5437.9 |  | 0 |  |  | základní |  | 0 | 0.0001 | 0.54379 | 0 | 0 | 4 | K | 2 |  |  |  | ROZPOCET | 0 | 0 | 0 | 0 | 0 | 1 | 0 | 4 | 765418795
| VV |  | vodovodní řady celková délka 5 437,9 m | [14 empty] | VV | 2 | 1 | True | 0 | ROZPOCET
| VV |  | 5437,9 |  | 5437.9 | [12 empty] | VV | 2 | 2 | True | 1 | ROZPOCET
134 | K | 894411311 | Osazení betonových nebo železobetonových dílců pro šachty skruží rovných | kus | 10 |  | 0 |  |  | základní |  | 0 | 0.01019 | 0.1019 | 0 | 0 | 4 | K | 2 |  |  |  | ROZPOCET | 0 | 0 | 0 | 0 | 0 | 1 | 0 | 4 | 1749920765
| VV |  | osazení skruže - ochrana hydrantu, rostlý terén | [14 empty] | VV | 2 | 1 | True | 0 | ROZPOCET
| VV |  | 1+1+1+2+1+1+1+1+1 |  | 10 | [12 empty] | VV | 2 | 2 | True | 1 | ROZPOCET
135 | M | 59224102 | skruž betonová studniční 100x50x9cm | kus | 10 |  | 0 |  |  | základní |  | 0 | 0.37 | 3.7 | 0 | 0 | 8 | M | 2 |  |  |  | ROZPOCET | 0 | 0 | 0 | 0 | 0 | 1 | 0 | 4 | -1950956883
| VV |  | 10 |  | 10 | [12 empty] | VV | 2 | 2 | True | 1 | ROZPOCET
136 | K | 899401112 | Osazení poklopů litinových šoupátkových | kus | 92 |  | 0 |  |  | základní |  | 0 | 0.12303 | 11.3188 | 0 | 0 | 4 | K | 2 |  |  |  | ROZPOCET | 0 | 0 | 0 | 0 | 0 | 1 | 0 | 4 | 1834345462
| VV |  | vodovodní řad V | [14 empty] | VV | 2 | 1 | True | 0 | ROZPOCET
| VV |  | 8+8 |  | 16 | [12 empty] | VV | 2 | 2 | True | 0 | ROZPOCET
| VV |  | vodovodní řad V1 | [14 empty] | VV | 2 | 1 | True | 0 | ROZPOCET
| VV |  | 2+3 |  | 5 | [12 empty] | VV | 2 | 2 | True | 0 | ROZPOCET
| VV |  | vodovodní řad V1-1 | [14 empty] | VV | 2 | 1 | True | 0 | ROZPOCET
| VV |  | 2 |  | 2 | [12 empty] | VV | 2 | 2 | True | 0 | ROZPOCET
| VV |  | vodovodní řad V1-2 | [14 empty] | VV | 2 | 1 | True | 0 | ROZPOCET
| VV |  | 2 |  | 2 | [12 empty] | VV | 2 | 2 | True | 0 | ROZPOCET
| VV |  | vodovodní řad V1-3 | [14 empty] | VV | 2 | 1 | True | 0 | ROZPOCET
| VV |  | 2 |  | 2 | [12 empty] | VV | 2 | 2 | True | 0 | ROZPOCET
| VV |  | vodovodní řad V2 | [14 empty] | VV | 2 | 1 | True | 0 | ROZPOCET
| VV |  | 2+6 |  | 8 | [12 empty] | VV | 2 | 2 | True | 0 | ROZPOCET
| VV |  | vodovodní řad V2-1 | [14 empty] | VV | 2 | 1 | True | 0 | ROZPOCET
| VV |  | 2 |  | 2 | [12 empty] | VV | 2 | 2 | True | 0 | ROZPOCET
| VV |  | vodovodní řad V2-2 | [14 empty] | VV | 2 | 1 | True | 0 | ROZPOCET
| VV |  | 2 |  | 2 | [12 empty] | VV | 2 | 2 | True | 0 | ROZPOCET
| VV |  | vodovodní řad V3 | [14 empty] | VV | 2 | 1 | True | 0 | ROZPOCET
| VV |  | 7+5 |  | 12 | [12 empty] | VV | 2 | 2 | True | 0 | ROZPOCET
| VV |  | vodovodní řad V3-1 | [14 empty] | VV | 2 | 1 | True | 0 | ROZPOCET
| VV |  | 10 |  | 10 | [12 empty] | VV | 2 | 2 | True | 0 | ROZPOCET
| VV |  | vodovodní řad V3-1-1 | [14 empty] | VV | 2 | 1 | True | 0 | ROZPOCET
| VV |  | 1 |  | 1 | [12 empty] | VV | 2 | 2 | True | 0 | ROZPOCET
| VV |  | vodovodní řad V3-1-2 | [14 empty] | VV | 2 | 1 | True | 0 | ROZPOCET
| VV |  | 1 |  | 1 | [12 empty] | VV | 2 | 2 | True | 0 | ROZPOCET
| VV |  | vodovodní řad V3-1-3 | [14 empty] | VV | 2 | 1 | True | 0 | ROZPOCET
| VV |  | 2 |  | 2 | [12 empty] | VV | 2 | 2 | True | 0 | ROZPOCET
| VV |  | vodovodní řad V3a | [14 empty] | VV | 2 | 1 | True | 0 | ROZPOCET
| VV |  | 1 |  | 1 | [12 empty] | VV | 2 | 2 | True | 0 | ROZPOCET
| VV |  | vodovodní řad V4 | [14 empty] | VV | 2 | 1 | True | 0 | ROZPOCET
| VV |  | 7 |  | 7 | [12 empty] | VV | 2 | 2 | True | 0 | ROZPOCET
| VV |  | vodovodní řad V4-1 | [14 empty] | VV | 2 | 1 | True | 0 | ROZPOCET
| VV |  | 2 |  | 2 | [12 empty] | VV | 2 | 2 | True | 0 | ROZPOCET
| VV |  | vodovodní řad V5 | [14 empty] | VV | 2 | 1 | True | 0 | ROZPOCET
| VV |  | 10 |  | 10 | [12 empty] | VV | 2 | 2 | True | 0 | ROZPOCET
| VV |  | vodovodní řad V5-1 | [14 empty] | VV | 2 | 1 | True | 0 | ROZPOCET
| VV |  | 3 |  | 3 | [12 empty] | VV | 2 | 2 | True | 0 | ROZPOCET
| VV |  | vodovodní řad V5-2 | [14 empty] | VV | 2 | 1 | True | 0 | ROZPOCET
| VV |  | 4 |  | 4 | [12 empty] | VV | 2 | 2 | True | 0 | ROZPOCET
| VV |  | Součet |  | 92 | [12 empty] | VV | 2 | 4 | True | 1 | ROZPOCET
137 | M | 42291072 | souprava zemní pro šoupátka DN 32-65mm Rd 1,5m | kus | 16 |  | 0 |  |  | základní |  | 0 | 0.0035 | 0.056 | 0 | 0 | 8 | M | 2 |  |  |  | ROZPOCET | 0 | 0 | 0 | 0 | 0 | 1 | 0 | 4 | -526378415
| VV |  | 16 |  | 16 | [12 empty] | VV | 2 | 2 | True | 1 | ROZPOCET
138 | M | 42291073 | souprava zemní pro šoupátka DN 65-80mm Rd 1,5m | kus | 56 |  | 0 |  |  | základní |  | 0 | 0.0035 | 0.196 | 0 | 0 | 8 | M | 2 |  |  |  | ROZPOCET | 0 | 0 | 0 | 0 | 0 | 1 | 0 | 4 | 1099384432
| VV |  | 56 |  | 56 | [12 empty] | VV | 2 | 2 | True | 1 | ROZPOCET
139 | M | 42291062 | souprava zemní pro šoupátka DN 100-150mm Rd 1,0m | kus | 21 |  | 0 |  |  | základní |  | 0 | 0.004 | 0.084 | 0 | 0 | 8 | M | 2 |  |  |  | ROZPOCET | 0 | 0 | 0 | 0 | 0 | 1 | 0 | 4 | 1967222457
| VV |  | 21 |  | 21 | [12 empty] | VV | 2 | 2 | True | 1 | ROZPOCET
140 | M | 42291352 | poklop litinový šoupátkový pro zemní soupravy osazení do terénu a do vozovky | kus | 92 |  | 0 |  |  | základní |  | 0 | 0.0133 | 1.2236 | 0 | 0 | 8 | M | 2 |  |  |  | ROZPOCET | 0 | 0 | 0 | 0 | 0 | 1 | 0 | 4 | -956426933
| VV |  | 92 |  | 92 | [12 empty] | VV | 2 | 2 | True | 1 | ROZPOCET
141 | M | 56230636 | deska podkladová uličního poklopu plastového ventilkového a šoupatového | kus | 92 |  | 0 |  |  | základní |  | 0 | 0.0009 | 0.0828 | 0 | 0 | 8 | M | 2 |  |  |  | ROZPOCET | 0 | 0 | 0 | 0 | 0 | 1 | 0 | 4 | -639643378
| VV |  | 92 |  | 92 | [12 empty] | VV | 2 | 2 | True | 1 | ROZPOCET
142 | K | 899401113 | Osazení poklopů litinových hydrantových | kus | 43 |  | 0 |  |  | základní |  | 0 | 0.32906 | 14.1496 | 0 | 0 | 4 | K | 2 |  |  |  | ROZPOCET | 0 | 0 | 0 | 0 | 0 | 1 | 0 | 4 | 1498251862
| VV |  | vodovodní řad V | [14 empty] | VV | 2 | 1 | True | 0 | ROZPOCET
| VV |  | 9 |  | 9 | [12 empty] | VV | 2 | 2 | True | 0 | ROZPOCET
| VV |  | vodovodní řad V1 | [14 empty] | VV | 2 | 1 | True | 0 | ROZPOCET
| VV |  | 2 |  | 2 | [12 empty] | VV | 2 | 2 | True | 0 | ROZPOCET
| VV |  | vodovodní řad V1-1 | [14 empty] | VV | 2 | 1 | True | 0 | ROZPOCET
| VV |  | 1 |  | 1 | [12 empty] | VV | 2 | 2 | True | 0 | ROZPOCET
| VV |  | vodovodní řad V1-2 | [14 empty] | VV | 2 | 1 | True | 0 | ROZPOCET
| VV |  | 1 |  | 1 | [12 empty] | VV | 2 | 2 | True | 0 | ROZPOCET
| VV |  | vodovodní řad V1-3 | [14 empty] | VV | 2 | 1 | True | 0 | ROZPOCET
| VV |  | 1 |  | 1 | [12 empty] | VV | 2 | 2 | True | 0 | ROZPOCET
| VV |  | vodovodní řad V2 | [14 empty] | VV | 2 | 1 | True | 0 | ROZPOCET
| VV |  | 2 |  | 2 | [12 empty] | VV | 2 | 2 | True | 0 | ROZPOCET
| VV |  | vodovodní řad V2-1 | [14 empty] | VV | 2 | 1 | True | 0 | ROZPOCET
| VV |  | 1 |  | 1 | [12 empty] | VV | 2 | 2 | True | 0 | ROZPOCET
| VV |  | vodovodní řad V2-2 | [14 empty] | VV | 2 | 1 | True | 0 | ROZPOCET
| VV |  | 1 |  | 1 | [12 empty] | VV | 2 | 2 | True | 0 | ROZPOCET
| VV |  | vodovodní řad V3 | [14 empty] | VV | 2 | 1 | True | 0 | ROZPOCET
| VV |  | 7 |  | 7 | [12 empty] | VV | 2 | 2 | True | 0 | ROZPOCET
| VV |  | vodovodní řad V3-1 | [14 empty] | VV | 2 | 1 | True | 0 | ROZPOCET
| VV |  | 4 |  | 4 | [12 empty] | VV | 2 | 2 | True | 0 | ROZPOCET
| VV |  | vodovodní řad V3-1-1 | [14 empty] | VV | 2 | 1 | True | 0 | ROZPOCET
| VV |  | 1 |  | 1 | [12 empty] | VV | 2 | 2 | True | 0 | ROZPOCET
| VV |  | vodovodní řad V3-1-2 | [14 empty] | VV | 2 | 1 | True | 0 | ROZPOCET
| VV |  | 1 |  | 1 | [12 empty] | VV | 2 | 2 | True | 0 | ROZPOCET
| VV |  | vodovodní řad V3-1-3 | [14 empty] | VV | 2 | 1 | True | 0 | ROZPOCET
| VV |  | 1 |  | 1 | [12 empty] | VV | 2 | 2 | True | 0 | ROZPOCET
| VV |  | vodovodní řad V3a | [14 empty] | VV | 2 | 1 | True | 0 | ROZPOCET
| VV |  | 1 |  | 1 | [12 empty] | VV | 2 | 2 | True | 0 | ROZPOCET
| VV |  | vodovodní řad V4 | [14 empty] | VV | 2 | 1 | True | 0 | ROZPOCET
| VV |  | 3 |  | 3 | [12 empty] | VV | 2 | 2 | True | 0 | ROZPOCET
| VV |  | vodovodní řad V4-1 | [14 empty] | VV | 2 | 1 | True | 0 | ROZPOCET
| VV |  | 2 |  | 2 | [12 empty] | VV | 2 | 2 | True | 0 | ROZPOCET
| VV |  | vodovodní řad V5 | [14 empty] | VV | 2 | 1 | True | 0 | ROZPOCET
| VV |  | 3 |  | 3 | [12 empty] | VV | 2 | 2 | True | 0 | ROZPOCET
| VV |  | vodovodní řad V5-1 | [14 empty] | VV | 2 | 1 | True | 0 | ROZPOCET
| VV |  | 1 |  | 1 | [12 empty] | VV | 2 | 2 | True | 0 | ROZPOCET
| VV |  | vodovodní řad V5-2 | [14 empty] | VV | 2 | 1 | True | 0 | ROZPOCET
| VV |  | 1 |  | 1 | [12 empty] | VV | 2 | 2 | True | 0 | ROZPOCET
| VV |  | Součet |  | 43 | [12 empty] | VV | 2 | 4 | True | 1 | ROZPOCET
143 | M | 42210052 | deska podkladová uličního poklopu litinového hydrantového | kus | 43 |  | 0 |  |  | základní |  | 0 | 0.0025 | 0.1075 | 0 | 0 | 8 | M | 2 |  |  |  | ROZPOCET | 0 | 0 | 0 | 0 | 0 | 1 | 0 | 4 | -832925358
| VV |  | 43 |  | 43 | [12 empty] | VV | 2 | 2 | True | 1 | ROZPOCET
144 | M | 42291452 | poklop litinový hydrantový DN 80 | kus | 43 |  | 0 |  |  | základní |  | 0 | 0.0295 | 1.2685 | 0 | 0 | 8 | M | 2 |  |  |  | ROZPOCET | 0 | 0 | 0 | 0 | 0 | 1 | 0 | 4 | -2041651480
| VV |  | 9+2+2+7+3+3+1+1+1+1+1+4+1+1+1+1+2+1+1 |  | 43 | [12 empty] | VV | 2 | 2 | True | 1 | ROZPOCET
145 | K | 899713111 | Orientační tabulky na sloupku betonovém nebo ocelovém, včetně dodávky sloupku, zemních prací a zabetonování | soub | 24 |  | 0 |  |  | základní |  | 0 | 0.00016 | 0.00384 | 0 | 0 | 4 | K | 2 |  |  |  | ROZPOCET | 0 | 0 | 0 | 0 | 0 | 1 | 0 | 4 | 2096437455
| VV |  | 5+3+3+4+1+1+1+1+3+2 |  | 24 | [12 empty] | VV | 2 | 2 | True | 1 | ROZPOCET
146 | K | 899721111 | Signalizační vodič na potrubí vodovodním | m | 5981.69 |  | 0 |  |  | základní |  | 0 | 0.00019 | 1.1365 | 0 | 0 | 4 | K | 2 |  |  |  | ROZPOCET | 0 | 0 | 0 | 0 | 0 | 1 | 0 | 4 | 420693232
| VV |  | vodovodní řady celková délka 5 437,9 m | [14 empty] | VV | 2 | 1 | True | 0 | ROZPOCET
| VV |  | 5437,9*1,1 |  | 5981.69 | [12 empty] | VV | 2 | 2 | True | 1 | ROZPOCET
147 | K | 899722111 | Krytí potrubí z plastů výstražnou fólií z PVC šířky 20 cm | m | 5981.69 |  | 0 |  |  | základní |  | 0 | 6e-05 | 0.3589 | 0 | 0 | 4 | K | 2 |  |  |  | ROZPOCET | 0 | 0 | 0 | 0 | 0 | 1 | 0 | 4 | 328658562
| VV |  | vodovodní řady celková délka 5 437,9 m | [14 empty] | VV | 2 | 1 | True | 0 | ROZPOCET
| VV |  | 5437,9*1,1 |  | 5981.69 | [12 empty] | VV | 2 | 2 | True | 1 | ROZPOCET
148 | K | 899911121 | Kluzné objímky (pojízdná sedla) pro zasunutí potrubí do chráničky výšky 41 mm vnějšího průměru potrubí do 183 mm | kus | 20 |  | 0 |  |  | základní |  | 0 | 0.0001 | 0.002 | 0 | 0 | 4 | K | 2 |  |  |  | ROZPOCET | 0 | 0 | 0 | 0 | 0 | 1 | 0 | 4 | 1131181309
| VV |  | 4+4+4+4+4 |  | 20 | [12 empty] | VV | 2 | 2 | True | 1 | ROZPOCET
149 | K | 899911231 | Kluzné objímky (pojízdná sedla) pro zasunutí potrubí do chráničky výšky 25 mm vnějšího průměru potrubí přes 157 do 183 mm | kus | 4 |  | 0 |  |  | základní |  | 0 | 0.00025 | 0.001 | 0 | 0 | 4 | K | 2 |  |  |  | ROZPOCET | 0 | 0 | 0 | 0 | 0 | 1 | 0 | 4 | -1466237937
| VV |  | 4 |  | 4 | [12 empty] | VV | 2 | 2 | True | 1 | ROZPOCET
150 | K | 899913123 | Koncové uzavírací manžety chrániček DN potrubí x DN chráničky DN 50 x 150 | kus | 2 |  | 0 |  |  | základní |  | 0 | 0.0005 | 0.001 | 0 | 0 | 4 | K | 2 |  |  |  | ROZPOCET | 0 | 0 | 0 | 0 | 0 | 1 | 0 | 4 | 1982091052
| VV |  | 2 |  | 2 | [12 empty] | VV | 2 | 2 | True | 1 | ROZPOCET
151 | K | 899913134 | Koncové uzavírací manžety chrániček DN potrubí x DN chráničky DN 80 x 200 | kus | 2 |  | 0 |  |  | základní |  | 0 | 0.00066 | 0.00132 | 0 | 0 | 4 | K | 2 |  |  |  | ROZPOCET | 0 | 0 | 0 | 0 | 0 | 1 | 0 | 4 | 1307531035
| VV |  | 2 |  | 2 | [12 empty] | VV | 2 | 2 | True | 1 | ROZPOCET
152 | K | 899913151 | Koncové uzavírací manžety chrániček DN potrubí x DN chráničky DN 150 x 200 | kus | 8 |  | 0 |  |  | základní |  | 0 | 0.00074 | 0.00592 | 0 | 0 | 4 | K | 2 |  |  |  | ROZPOCET | 0 | 0 | 0 | 0 | 0 | 1 | 0 | 4 | -1758009150
| VV |  | 2+2+2+2 |  | 8 | [12 empty] | VV | 2 | 2 | True | 1 | ROZPOCET
| D | 9 | Ostatní konstrukce a práce, bourání |  |  |  | 0 |  |  |  |  | 0 |  | 3.4291 |  | 0 | 1 | D | 1 |  |  |  | ROZPOCET | [6 empty] | 0
153 | K | 919732211 | Styčná pracovní spára při napojení nového živičného povrchu na stávající se zalitím za tepla modifikovanou asfaltovou hmotou s posypem vápenným hydrátem šířky do 15 mm, hloubky do 25 mm včetně prořezání spáry | m | 5621.4 |  | 0 |  |  | základní |  | 0 | 0.00061 | 3.4291 | 0 | 0 | 4 | K | 2 |  |  |  | ROZPOCET | 0 | 0 | 0 | 0 | 0 | 1 | 0 | 4 | -2003445675
| VV |  | SÚS III. - 2 499 m | [14 empty] | VV | 2 | 1 | True | 0 | ROZPOCET
| VV |  | 2499 |  | 2499 | [12 empty] | VV | 2 | 2 | True | 0 | ROZPOCET
| VV |  | místní komunikace - 3 122,4 m, krajnice | [14 empty] | VV | 2 | 1 | True | 0 | ROZPOCET
| VV |  | 3122,4 |  | 3122.4 | [12 empty] | VV | 2 | 2 | True | 0 | ROZPOCET
| VV |  | Součet |  | 5621.4 | [12 empty] | VV | 2 | 4 | True | 1 | ROZPOCET
154 | K | 919735111 | Řezání stávajícího živičného krytu nebo podkladu hloubky do 50 mm | m | 5621.4 |  | 0 |  |  | základní |  | 0 | 0 | 0 | 0 | 0 | 4 | K | 2 |  |  |  | ROZPOCET | 0 | 0 | 0 | 0 | 0 | 1 | 0 | 4 | -1961960194
| VV |  | SÚS III. - 2 499 m | [14 empty] | VV | 2 | 1 | True | 0 | ROZPOCET
| VV |  | 2499 |  | 2499 | [12 empty] | VV | 2 | 2 | True | 0 | ROZPOCET
| VV |  | místní komunikace - 3 122,4 m, krajnice | [14 empty] | VV | 2 | 1 | True | 0 | ROZPOCET
| VV |  | 3122,4 |  | 3122.4 | [12 empty] | VV | 2 | 2 | True | 0 | ROZPOCET
| VV |  | Součet |  | 5621.4 | [12 empty] | VV | 2 | 4 | True | 1 | ROZPOCET
| D | 997 | Přesun sutě |  |  |  | 0 |  |  |  |  | 0 |  | 0 |  | 0 | 1 | D | 1 |  |  |  | ROZPOCET | [6 empty] | 0
155 | K | 997002511 | Vodorovné přemístění suti a vybouraných hmot bez naložení, se složením a hrubým urovnáním na vzdálenost do 1 km | t | 7971.646 |  | 0 |  |  | základní |  | 0 | 0 | 0 | 0 | 0 | 4 | K | 2 |  |  |  | ROZPOCET | 0 | 0 | 0 | 0 | 0 | 1 | 0 | 4 | 2129301124
| VV |  | živice : | [14 empty] | VV | 2 | 1 | True | 0 | ROZPOCET
| VV |  | (129,36+197,25+167,51)*2,2 |  | 1087.064 | [12 empty] | VV | 2 | 2 | True | 0 | ROZPOCET
| VV |  | kamenivo z vozovek : | [14 empty] | VV | 2 | 1 | True | 0 | ROZPOCET
| VV |  | (265,2+337,6+874,272+87,6)*1,9 |  | 2972.877 | [12 empty] | VV | 2 | 2 | True | 0 | ROZPOCET
| VV |  | provizorní opravy : | [14 empty] | VV | 2 | 1 | True | 0 | ROZPOCET
| VV |  | 2058,792*1,9 |  | 3911.705 | [12 empty] | VV | 2 | 2 | True | 0 | ROZPOCET
| VV |  | Součet |  | 7971.646 | [12 empty] | VV | 2 | 4 | True | 1 | ROZPOCET
156 | K | 997002519 | Vodorovné přemístění suti a vybouraných hmot bez naložení, se složením a hrubým urovnáním Příplatek k ceně za každý další i započatý 1 km přes 1 km | t | 139133.215 |  | 0 |  |  | základní |  | 0 | 0 | 0 | 0 | 0 | 4 | K | 2 |  |  |  | ROZPOCET | 0 | 0 | 0 | 0 | 0 | 1 | 0 | 4 | -781268134
| VV |  | provizorní opravy komunikací, převoz na mezideponii, 5 km | [14 empty] | VV | 2 | 1 | True | 0 | ROZPOCET
| VV |  | 3911,705*5 |  | 19558.525 | [12 empty] | VV | 2 | 2 | True | 0 | ROZPOCET
| VV |  | odvoz na skládku | [14 empty] | VV | 2 | 1 | True | 0 | ROZPOCET
| VV |  | živice , skládka Hlinsko, 15 km: | [14 empty] | VV | 2 | 1 | True | 0 | ROZPOCET
| VV |  | 1087,064*15 |  | 16305.96 | [12 empty] | VV | 2 | 2 | True | 0 | ROZPOCET
| VV |  | skládka Doleček, 15 km | [14 empty] | VV | 2 | 1 | True | 0 | ROZPOCET
| VV |  | kamenivo z vozovek a z provizorních oprav | [14 empty] | VV | 2 | 1 | True | 0 | ROZPOCET
| VV |  | (3911,705+2972,877)*15 |  | 103268.73 | [12 empty] | VV | 2 | 2 | True | 0 | ROZPOCET
| VV |  | Součet |  | 139133.215 | [12 empty] | VV | 2 | 4 | True | 1 | ROZPOCET
157 | K | 997002611 | Nakládání suti a vybouraných hmot na dopravní prostředek pro vodorovné přemístění | t | 7971.646 |  | 0 |  |  | základní |  | 0 | 0 | 0 | 0 | 0 | 4 | K | 2 |  |  |  | ROZPOCET | 0 | 0 | 0 | 0 | 0 | 1 | 0 | 4 | -2045005136
| VV |  | živice : | [14 empty] | VV | 2 | 1 | True | 0 | ROZPOCET
| VV |  | 1087,064 |  | 1087.064 | [12 empty] | VV | 2 | 2 | True | 0 | ROZPOCET
| VV |  | kamenivo z vozovek : | [14 empty] | VV | 2 | 1 | True | 0 | ROZPOCET
| VV |  | 2972,877 |  | 2972.877 | [12 empty] | VV | 2 | 2 | True | 0 | ROZPOCET
| VV |  | provizorní opravy : | [14 empty] | VV | 2 | 1 | True | 0 | ROZPOCET
| VV |  | 3911,705 |  | 3911.705 | [12 empty] | VV | 2 | 2 | True | 0 | ROZPOCET
| VV |  | Součet |  | 7971.646 | [12 empty] | VV | 2 | 4 | True | 1 | ROZPOCET
158 | K | 997221845 | Poplatek za uložení stavebního odpadu na skládce (skládkovné) asfaltového bez obsahu dehtu zatříděného do Katalogu odpadů pod kódem 170 302 | t | 1087.064 |  | 0 |  |  | základní |  | 0 | 0 | 0 | 0 | 0 | 4 | K | 2 |  |  |  | ROZPOCET | 0 | 0 | 0 | 0 | 0 | 1 | 0 | 4 | -1114042774
| VV |  | živice : | [14 empty] | VV | 2 | 1 | True | 0 | ROZPOCET
| VV |  | 1087,064 |  | 1087.064 | [12 empty] | VV | 2 | 2 | True | 1 | ROZPOCET
159 | K | 997221855 | Poplatek za uložení stavebního odpadu na skládce (skládkovné) zeminy a kameniva zatříděného do Katalogu odpadů pod kódem 170 504 | t | 6884.582 |  | 0 |  |  | základní |  | 0 | 0 | 0 | 0 | 0 | 4 | K | 2 |  |  |  | ROZPOCET | 0 | 0 | 0 | 0 | 0 | 1 | 0 | 4 | -1937911016
| VV |  | kamenivo z vozovek : | [14 empty] | VV | 2 | 1 | True | 0 | ROZPOCET
| VV |  | 3911,705+2972,877 |  | 6884.582 | [12 empty] | VV | 2 | 2 | True | 1 | ROZPOCET
| D | 998 | Přesun hmot |  |  |  | 0 |  |  |  |  | 0 |  | 0 |  | 0 | 1 | D | 1 |  |  |  | ROZPOCET | [6 empty] | 0
160 | K | 998225111 | Přesun hmot pro komunikace s krytem z kameniva, monolitickým betonovým nebo živičným dopravní vzdálenost do 200 m jakékoliv délky objektu | t | 5083.377 |  | 0 |  |  | základní |  | 0 | 0 | 0 | 0 | 0 | 4 | K | 2 |  |  |  | ROZPOCET | 0 | 0 | 0 | 0 | 0 | 1 | 0 | 4 | 1474609242
| VV |  | 5083,377 |  | 5083.377 | [12 empty] | VV | 2 | 2 | True | 1 | ROZPOCET
161 | K | 998276101 | Přesun hmot pro trubní vedení hloubené z trub z plastických hmot nebo sklolaminátových pro vodovody nebo kanalizace v otevřeném výkopu dopravní vzdálenost do 15 m | t | 878.839 |  | 0 |  |  | základní |  | 0 | 0 | 0 | 0 | 0 | 4 | K | 2 |  |  |  | ROZPOCET | 0 | 0 | 0 | 0 | 0 | 1 | 0 | 4 | -2055159398
| VV |  | 878,839 |  | 878.839 | [12 empty] | VV | 2 | 2 | True | 1 | ROZPOCET

## 05 - Otradov, vodovodní p...
{c94b1957-4b32-408a-ade4-decaf5117887}
2
| KRYCÍ LIST SOUPISU PRACÍ | [7 empty] | v --- níže se nacházejí doplnkové a pomocné údaje k sestavám --- v | [8 empty] | False
Stavba:
Vodovod Otradov
Objekt:
05 - Otradov, vodovodní přípojky
| KSO: |  |  |  |  | CC-CZ:
| Místo: |  | Otradov |  |  | Datum: | 19. 3. 2024
| Zadavatel: |  |  |  |  | IČ:
DIČ:
| Uchazeč: |  |  |  |  | IČ: | Vyplň údaj
|  | Vyplň údaj |  |  |  | DIČ: | Vyplň údaj
| Projektant: |  |  |  |  | IČ:
|  | VS Chrudim, a.s., Novoměstská 625, 53701 Chrudim |  |  |  | DIČ:
| Zpracovatel: |  |  |  |  | IČ:
DIČ:
Poznámka:
| Cena bez DPH | [5 empty] | 0
|  |  | Základ daně |  |  | Sazba daně | Výše daně
| DPH | základní | 0 |  |  | 21% | 0
|  | snížená | 0 |  |  | 12% | 0
|  | zákl. přenesená | 0 |  |  | 21% | 0
|  | sníž. přenesená | 0 |  |  | 12% | 0
|  | nulová | 0 |  |  | 0% | 0
| Cena s DPH |  |  | v | CZK |  | 0
| Projektant |  |  | Zpracovatel
| Datum a podpis: |  | Razítko | Datum a podpis: |  |  | Razítko
| Objednavatel |  |  | Uchazeč
| Datum a podpis: |  | Razítko | Datum a podpis: |  |  | Razítko
REKAPITULACE ČLENĚNÍ SOUPISU PRACÍ
Stavba:
Vodovod Otradov
Objekt:
05 - Otradov, vodovodní přípojky
Místo: |  |  | Otradov |  |  | Datum: | 19. 3. 2024
Zadavatel: | [5 empty] | Projektant: | VS Chrudim, a.s., Novoměstská 625, 53701 Chrudim
Uchazeč: |  |  | Vyplň údaj |  |  | Zpracovatel:
Kód dílu - Popis | [6 empty] | Cena celkem [CZK]
Náklady ze soupisu prací | [6 empty] | 0 | [11 empty] | -1
| HSV - Práce a dodávky HSV | [5 empty] | 0
| 1 - Zemní práce | [5 empty] | 0
| 4 - Vodorovné konstrukce | [5 empty] | 0
| 5 - Komunikace pozemní | [5 empty] | 0
| 8 - Trubní vedení | [5 empty] | 0
| 9 - Ostatní konstrukce a práce, bourání | [5 empty] | 0
| 997 - Přesun sutě | [5 empty] | 0
| 998 - Přesun hmot | [5 empty] | 0
SOUPIS PRACÍ
Stavba:
Vodovod Otradov
Objekt:
05 - Otradov, vodovodní přípojky
Místo: |  |  | Otradov |  |  | Datum: | 19. 3. 2024
Zadavatel: | [5 empty] | Projektant: | VS Chrudim, a.s., Novoměstská 625, 53701 Chrudim
Uchazeč: |  |  | Vyplň údaj |  |  | Zpracovatel:
PČ | Typ | Kód | Popis | MJ | Množství | J.cena [CZK] | Cena celkem [CZK] | Cenová soustava |  | DPH | J. Nh [h] | Nh celkem [h] | J. hmotnost [t] | Hmotnost celkem [t] | J. suť [t] | Suť Celkem [t]
Náklady soupisu celkem | [6 empty] | 0 |  |  |  |  | 0 |  | 913.0624 |  | 299.4251 |  | D | -1 | [10 empty] | 0
| D | HSV | Práce a dodávky HSV |  |  |  | 0 |  |  |  |  | 0 |  | 913.0624 |  | 299.4251 | 1 | D | 0 |  |  |  | ROZPOCET | [6 empty] | 0
| D | 1 | Zemní práce |  |  |  | 0 |  |  |  |  | 0 |  | 645.2094 |  | 299.4251 | 1 | D | 1 |  |  |  | ROZPOCET | [6 empty] | 0
1 | K | 113106123 | Rozebrání dlažeb komunikací pro pěší s přemístěním hmot na skládku na vzdálenost do 3 m nebo s naložením na dopravní prostředek s ložem z kameniva nebo živice a s jakoukoliv výplní spár ručně ze zámkové dlažby | m2 | 2.4 |  | 0 |  |  | základní |  | 0 | 0 | 0 | 0.26 | 0.624 | 4 | K | 2 |  |  |  | ROZPOCET | 0 | 0 | 0 | 0 | 0 | 1 | 0 | 4 | -1945691880
| VV |  | vodovodoní přípojky, celková délka úseků 4 m | [14 empty] | VV | 2 | 1 | True | 0 | ROZPOCET
| VV |  | 4*0,6 |  | 2.4 | [12 empty] | VV | 2 | 2 | True | 1 | ROZPOCET
2 | K | 113107311 | Odstranění podkladů nebo krytů strojně plochy jednotlivě do 50 m2 s přemístěním hmot na skládku na vzdálenost do 3 m nebo s naložením na dopravní prostředek z kameniva těženého, o tl. vrstvy do 100 mm | m2 | 318.58 |  | 0 |  |  | základní |  | 0 | 0 | 0 | 0.18 | 57.3444 | 4 | K | 2 |  |  |  | ROZPOCET | 0 | 0 | 0 | 0 | 0 | 1 | 0 | 4 | 1223881617
| VV |  | odstranění vrstev komunikací : | [14 empty] | VV | 2 | 1 | True | 0 | ROZPOCET
| VV |  | MK, asfalt, délk úseků 159 m, vrstva 50 mm | [14 empty] | VV | 2 | 1 | True | 0 | ROZPOCET
| VV |  | 159*0,6 |  | 95.4 | [12 empty] | VV | 2 | 2 | True | 0 | ROZPOCET
| VV |  | odstranění provizorních oprav : | [14 empty] | VV | 2 | 1 | True | 0 | ROZPOCET
| VV |  | SÚS III. tř - plocha 61 m2, tl. 40 mm | [14 empty] | VV | 2 | 1 | True | 0 | ROZPOCET
| VV |  | 61 |  | 61 | [12 empty] | VV | 2 | 2 | True | 0 | ROZPOCET
| VV |  | MK, štěrk - délka úseků 95,4 m, tl. 50 mm | [14 empty] | VV | 2 | 1 | True | 0 | ROZPOCET
| VV |  | 95,4*0,6 |  | 57.24 | [12 empty] | VV | 2 | 2 | True | 0 | ROZPOCET
| VV |  | MK, asfalt - délka úseků 159 m, tl. 50 m | [14 empty] | VV | 2 | 1 | True | 0 | ROZPOCET
| VV |  | 95,4*1,1 |  | 104.94 | [12 empty] | VV | 2 | 2 | True | 0 | ROZPOCET
| VV |  | Součet |  | 318.58 | [12 empty] | VV | 2 | 4 | True | 1 | ROZPOCET
3 | K | 113107321 | Odstranění podkladů nebo krytů strojně plochy jednotlivě do 50 m2 s přemístěním hmot na skládku na vzdálenost do 3 m nebo s naložením na dopravní prostředek z kameniva hrubého drceného, o tl. vrstvy do 100 mm | m2 | 95.4 |  | 0 |  |  | základní |  | 0 | 0 | 0 | 0.17 | 16.218 | 4 | K | 2 |  |  |  | ROZPOCET | 0 | 0 | 0 | 0 | 0 | 1 | 0 | 4 | 1487022016
| VV |  | odstranění provizorních oprav | [14 empty] | VV | 2 | 1 | True | 0 | ROZPOCET
| VV |  | SÚS III. tř. - celkem 59 m2, tl. 70 mm | [14 empty] | VV | 2 | 1 | True | 0 | ROZPOCET
| VV |  | 59 |  | 59 | [12 empty] | VV | 2 | 2 | True | 0 | ROZPOCET
| VV |  | MK, asfalt, délka úseků 159 m, tl. 100 mm | [14 empty] | VV | 2 | 1 | True | 0 | ROZPOCET
| VV |  | 159*0,6 |  | 95.4 | [12 empty] | VV | 2 | 2 | True | 1 | ROZPOCET
4 | K | 113107322 | Odstranění podkladů nebo krytů strojně plochy jednotlivě do 50 m2 s přemístěním hmot na skládku na vzdálenost do 3 m nebo s naložením na dopravní prostředek z kameniva hrubého drceného, o tl. vrstvy přes 100 do 200 mm | m2 | 178 |  | 0 |  |  | základní |  | 0 | 0 | 0 | 0.29 | 51.62 | 4 | K | 2 |  |  |  | ROZPOCET | 0 | 0 | 0 | 0 | 0 | 1 | 0 | 4 | 981288245
| VV |  | odstranění vrstev komunikací : | [14 empty] | VV | 2 | 1 | True | 0 | ROZPOCET
| VV |  | SÚS III. tř. - plocha 49 m2, tl. 130 mm | [14 empty] | VV | 2 | 1 | True | 0 | ROZPOCET
| VV |  | 49 |  | 49 | [12 empty] | VV | 2 | 2 | True | 0 | ROZPOCET
| VV |  | SÚS III.tř. -plocha 40 m2, tl. 200 mm | [14 empty] | VV | 2 | 1 | True | 0 | ROZPOCET
| VV |  | 40 |  | 40 | [12 empty] | VV | 2 | 2 | True | 0 | ROZPOCET
| VV |  | odstranění provizorních oprav : | [14 empty] | VV | 2 | 1 | True | 0 | ROZPOCET
| VV |  | SÚS III. tř. - celkem 49 m2, tl. 130 mm | [14 empty] | VV | 2 | 1 | True | 0 | ROZPOCET
| VV |  | 49 |  | 49 | [12 empty] | VV | 2 | 2 | True | 0 | ROZPOCET
| VV |  | komunikace SÚS III. tř. - celkem 40 m2, tl. 200 mm | [14 empty] | VV | 2 | 1 | True | 0 | ROZPOCET
| VV |  | 40 |  | 40 | [12 empty] | VV | 2 | 2 | True | 0 | ROZPOCET
| VV |  | Součet |  | 178 | [12 empty] | VV | 2 | 4 | True | 1 | ROZPOCET
5 | K | 113107323 | Odstranění podkladů nebo krytů strojně plochy jednotlivě do 50 m2 s přemístěním hmot na skládku na vzdálenost do 3 m nebo s naložením na dopravní prostředek z kameniva hrubého drceného, o tl. vrstvy přes 200 do 300 mm | m2 | 305.28 |  | 0 |  |  | základní |  | 0 | 0 | 0 | 0.44 | 134.3232 | 4 | K | 2 |  |  |  | ROZPOCET | 0 | 0 | 0 | 0 | 0 | 1 | 0 | 4 | 368241099
| VV |  | odstranění vrstev komunikací : | [14 empty] | VV | 2 | 1 | True | 0 | ROZPOCET
| VV |  | MK , asfalt - délka úseků 159 m, tl. 300 mm | [14 empty] | VV | 2 | 1 | True | 0 | ROZPOCET
| VV |  | 159*0,6 |  | 95.4 | [12 empty] | VV | 2 | 2 | True | 0 | ROZPOCET
| VV |  | MK, štěrk - délka úseků 95,4 m, tl. 300 mm | [14 empty] | VV | 2 | 1 | True | 0 | ROZPOCET
| VV |  | 95,4*0,6 |  | 57.24 | [12 empty] | VV | 2 | 2 | True | 0 | ROZPOCET
| VV |  | odstranění provizorních oprav : | [14 empty] | VV | 2 | 1 | True | 0 | ROZPOCET
| VV |  | MK, štěrk - délka úseků 95,4 m, tl. 250 mm | [14 empty] | VV | 2 | 1 | True | 0 | ROZPOCET
| VV |  | 95,4*0,6 |  | 57.24 | [12 empty] | VV | 2 | 2 | True | 0 | ROZPOCET
| VV |  | MK, asfalt, délka úseků 159 m, tl. 250 mm | [14 empty] | VV | 2 | 1 | True | 0 | ROZPOCET
| VV |  | 159*0,6 |  | 95.4 | [12 empty] | VV | 2 | 2 | True | 0 | ROZPOCET
| VV |  | Součet |  | 305.28 | [12 empty] | VV | 2 | 4 | True | 1 | ROZPOCET
6 | K | 113154232 | Frézování živičného podkladu nebo krytu s naložením na dopravní prostředek plochy přes 500 do 1 000 m2 bez překážek v trase pruhu šířky přes 1 m do 2 m, tloušťky vrstvy 40 mm | m2 | 61 |  | 0 |  |  | základní |  | 0 | 6e-05 | 0.00366 | 0.092 | 5.612 | 4 | K | 2 |  |  |  | ROZPOCET | 0 | 0 | 0 | 0 | 0 | 1 | 0 | 4 | -1816117085
| VV |  | přípojky - úsek SÚS III. tř, celkem 61 m2, tl. 40 mm | [14 empty] | VV | 2 | 1 | True | 0 | ROZPOCET
| VV |  | 61 |  | 61 | [12 empty] | VV | 2 | 2 | True | 1 | ROZPOCET
7 | K | 113154233 | Frézování živičného podkladu nebo krytu s naložením na dopravní prostředek plochy přes 500 do 1 000 m2 bez překážek v trase pruhu šířky přes 1 m do 2 m, tloušťky vrstvy 50 mm | m2 | 174.9 |  | 0 |  |  | základní |  | 0 | 7e-05 | 0.012243 | 0.115 | 20.1135 | 4 | K | 2 |  |  |  | ROZPOCET | 0 | 0 | 0 | 0 | 0 | 1 | 0 | 4 | -756403965
| VV |  | MK - asfaltový povrch, délka úseků 159 m, šířka pruhu 1,1 m (překop), tl. 50 mm | [14 empty] | VV | 2 | 1 | True | 0 | ROZPOCET
| VV |  | 159*1,1 |  | 174.9 | [12 empty] | VV | 2 | 2 | True | 1 | ROZPOCET
8 | K | 113154234 | Frézování živičného podkladu nebo krytu s naložením na dopravní prostředek plochy přes 500 do 1 000 m2 bez překážek v trase pruhu šířky přes 1 m do 2 m, tloušťky vrstvy 100 mm | m2 | 59 |  | 0 |  |  | základní |  | 0 | 0.00013 | 0.00767 | 0.23 | 13.57 | 4 | K | 2 |  |  |  | ROZPOCET | 0 | 0 | 0 | 0 | 0 | 1 | 0 | 4 | 1666826615
| VV |  | přípojky - úsek SÚS III. tř, celkem 59 m2, tl. 70 mm | [14 empty] | VV | 2 | 1 | True | 0 | ROZPOCET
| VV |  | 59 |  | 59 | [12 empty] | VV | 2 | 2 | True | 1 | ROZPOCET
9 | K | 119001401 | Dočasné zajištění podzemního potrubí nebo vedení ve výkopišti ve stavu i poloze , ve kterých byla na začátku zemních prací a to s podepřením, vzepřením nebo vyvěšením, příp. s ochranným bedněním, se zřízením a odstraněním zajišťovací konstrukce, s opotřebením hmot potrubí ocelového nebo litinového, jmenovité světlosti DN do 200 mm | m | 40.8 |  | 0 |  |  | základní |  | 0 | 0.00868 | 0.35414 | 0 | 0 | 4 | K | 2 |  |  |  | ROZPOCET | 0 | 0 | 0 | 0 | 0 | 1 | 0 | 4 | 432740257
| VV |  | přípojky - křížení plyn, kanalizace | [14 empty] | VV | 2 | 1 | True | 0 | ROZPOCET
| VV |  | (61+5+2)*0,6 |  | 40.8 | [12 empty] | VV | 2 | 2 | True | 1 | ROZPOCET
10 | K | 119001421 | Dočasné zajištění podzemního potrubí nebo vedení ve výkopišti ve stavu i poloze , ve kterých byla na začátku zemních prací a to s podepřením, vzepřením nebo vyvěšením, příp. s ochranným bedněním, se zřízením a odstraněním zajišťovací konstrukce, s opotřebením hmot kabelů a kabelových tratí z volně ložených kabelů a to do 3 kabelů | m | 52.2 |  | 0 |  |  | základní |  | 0 | 0.0369 | 1.9262 | 0 | 0 | 4 | K | 2 |  |  |  | ROZPOCET | 0 | 0 | 0 | 0 | 0 | 1 | 0 | 4 | 2103922706
| VV |  | přípojky -křížení kabel VO, sdělovací kabel a el. kabel | [14 empty] | VV | 2 | 1 | True | 0 | ROZPOCET
| VV |  | (5+23+59)*0,6 |  | 52.2 | [12 empty] | VV | 2 | 2 | True | 1 | ROZPOCET
11 | K | 121103111 | Skrývka zemin schopných zúrodnění v rovině a ve sklonu do 1:5 | m3 | 42.558 |  | 0 |  |  | základní |  | 0 | 0 | 0 | 0 | 0 | 4 | K | 2 |  |  |  | ROZPOCET | 0 | 0 | 0 | 0 | 0 | 1 | 0 | 4 | -642375169
| VV |  | přípojky - rostlý terén délka úseků 709,3 m, šířka 0,6 m, tl. 100 mm | [14 empty] | VV | 2 | 1 | True | 0 | ROZPOCET
| VV |  | 709,3*0,6*0,1 |  | 42.558 | [12 empty] | VV | 2 | 2 | True | 1 | ROZPOCET
12 | K | 130001101 | Příplatek k cenám hloubených vykopávek za ztížení vykopávky v blízkosti podzemního vedení nebo výbušnin pro jakoukoliv třídu horniny | m3 | 139.5 |  | 0 |  |  | základní |  | 0 | 0 | 0 | 0 | 0 | 4 | K | 2 |  |  |  | ROZPOCET | 0 | 0 | 0 | 0 | 0 | 1 | 0 | 4 | -2069112891
| VV |  | přípojky -křížení | [14 empty] | VV | 2 | 1 | True | 0 | ROZPOCET
| VV |  | (40,8+52,2)*1*1,5 |  | 139.5 | [12 empty] | VV | 2 | 2 | True | 1 | ROZPOCET
13 | K | 132154101 | Hloubení zapažených rýh šířky do 800 mm strojně s urovnáním dna do předepsaného profilu a spádu v hornině třídy těžitelnosti I skupiny 1 a 2 do 20 m3 | m3 | 121.884 |  | 0 |  |  | základní |  | 0 | 0 | 0 | 0 | 0 | 4 | K | 2 |  |  |  | ROZPOCET | 0 | 0 | 0 | 0 | 0 | 1 | 0 | 4 | -1163282137
| VV |  | přípojky, lokalita Otradov, celková délka přípojek 1 030,9 m | [14 empty] | VV | 2 | 1 | True | 0 | ROZPOCET
| VV |  | 1030,9*1,5*0,6 |  | 927.81 | [12 empty] | VV | 2 | 2 | True | 0 | ROZPOCET
| VV |  | odpočet povrchy | [14 empty] | VV | 2 | 1 | True | 0 | ROZPOCET
| VV |  | -(63,2*0,6*0,44+709,3*0,6*0,1+4*0,6*0,28+159*0,6*0,4+95,4*0,6*0,3) |  | -115.247 | [12 empty] | VV | 2 | 2 | True | 0 | ROZPOCET
| VV |  | Mezisoučet |  | 812.563 | [12 empty] | VV | 2 | 3 | True | 0 | ROZPOCET
| VV |  | zatřídění zemin dle IGP | [14 empty] | VV | 2 | 1 | True | 0 | ROZPOCET
| VV |  | zemina tř. 2 - 15% | [14 empty] | VV | 2 | 1 | True | 0 | ROZPOCET
| VV |  | 812,563*0,15 |  | 121.884 | [12 empty] | VV | 2 | 2 | True | 1 | ROZPOCET
14 | K | 132254101 | Hloubení zapažených rýh šířky do 800 mm strojně s urovnáním dna do předepsaného profilu a spádu v hornině třídy těžitelnosti I skupiny 3 do 20 m3 | m3 | 243.769 |  | 0 |  |  | základní |  | 0 | 0 | 0 | 0 | 0 | 4 | K | 2 |  |  |  | ROZPOCET | 0 | 0 | 0 | 0 | 0 | 1 | 0 | 4 | 446908840
| VV |  | přípojky, lokalita Otradov, celková délka přípojek 1 030,9 m | [14 empty] | VV | 2 | 1 | True | 0 | ROZPOCET
| VV |  | 1030,9*1,5*0,6 |  | 927.81 | [12 empty] | VV | 2 | 2 | True | 0 | ROZPOCET
| VV |  | odpočet povrchy | [14 empty] | VV | 2 | 1 | True | 0 | ROZPOCET
| VV |  | -(63,2*0,6*0,44+709,3*0,6*0,1+4*0,6*0,28+159*0,6*0,4+95,4*0,6*0,3) |  | -115.247 | [12 empty] | VV | 2 | 2 | True | 0 | ROZPOCET
| VV |  | Mezisoučet |  | 812.563 | [12 empty] | VV | 2 | 3 | True | 0 | ROZPOCET
| VV |  | zatřídění zemin dle IGP | [14 empty] | VV | 2 | 1 | True | 0 | ROZPOCET
| VV |  | zemina tř. 3 - 30% | [14 empty] | VV | 2 | 1 | True | 0 | ROZPOCET
| VV |  | 812,563*0,3 |  | 243.769 | [12 empty] | VV | 2 | 2 | True | 1 | ROZPOCET
15 | K | 132354101 | Hloubení zapažených rýh šířky do 800 mm strojně s urovnáním dna do předepsaného profilu a spádu v hornině třídy těžitelnosti II skupiny 4 do 20 m3 | m3 | 203.141 |  | 0 |  |  | základní |  | 0 | 0 | 0 | 0 | 0 | 4 | K | 2 |  |  |  | ROZPOCET | 0 | 0 | 0 | 0 | 0 | 1 | 0 | 4 | 408256050
| VV |  | přípojky, lokalita Otradov, celková délka přípojek 1 030,9 m | [14 empty] | VV | 2 | 1 | True | 0 | ROZPOCET
| VV |  | 1030,9*1,5*0,6 |  | 927.81 | [12 empty] | VV | 2 | 2 | True | 0 | ROZPOCET
| VV |  | odpočet povrchy | [14 empty] | VV | 2 | 1 | True | 0 | ROZPOCET
| VV |  | -(63,2*0,6*0,44+709,3*0,6*0,1+4*0,6*0,28+159*0,6*0,4+95,4*0,6*0,3) |  | -115.247 | [12 empty] | VV | 2 | 2 | True | 0 | ROZPOCET
| VV |  | Mezisoučet |  | 812.563 | [12 empty] | VV | 2 | 3 | True | 0 | ROZPOCET
| VV |  | zatřídění zemin dle IGP | [14 empty] | VV | 2 | 1 | True | 0 | ROZPOCET
| VV |  | zemina tř. 4 - 25% | [14 empty] | VV | 2 | 1 | True | 0 | ROZPOCET
| VV |  | 812,563*0,25 |  | 203.141 | [12 empty] | VV | 2 | 2 | True | 1 | ROZPOCET
16 | K | 132454101 | Hloubení zapažených rýh šířky do 800 mm strojně s urovnáním dna do předepsaného profilu a spádu v hornině třídy těžitelnosti II skupiny 5 do 20 m3 | m3 | 121.884 |  | 0 |  |  | základní |  | 0 | 0 | 0 | 0 | 0 | 4 | K | 2 |  |  |  | ROZPOCET | 0 | 0 | 0 | 0 | 0 | 1 | 0 | 4 | 912291091
| VV |  | přípojky, lokalita Otradov, celková délka přípojek 1 030,9 m | [14 empty] | VV | 2 | 1 | True | 0 | ROZPOCET
| VV |  | 1030,9*1,5*0,6 |  | 927.81 | [12 empty] | VV | 2 | 2 | True | 0 | ROZPOCET
| VV |  | odpočet povrchy | [14 empty] | VV | 2 | 1 | True | 0 | ROZPOCET
| VV |  | -(63,2*0,6*0,44+709,3*0,6*0,1+4*0,6*0,28+159*0,6*0,4+95,4*0,6*0,3) |  | -115.247 | [12 empty] | VV | 2 | 2 | True | 0 | ROZPOCET
| VV |  | Mezisoučet |  | 812.563 | [12 empty] | VV | 2 | 3 | True | 0 | ROZPOCET
| VV |  | zatřídění zemin dle IGP | [14 empty] | VV | 2 | 1 | True | 0 | ROZPOCET
| VV |  | zemina tř. 5 - 15% | [14 empty] | VV | 2 | 1 | True | 0 | ROZPOCET
| VV |  | 812,563*0,15 |  | 121.884 | [12 empty] | VV | 2 | 2 | True | 1 | ROZPOCET
17 | K | 132554101 | Hloubení zapažených rýh šířky do 800 mm strojně s urovnáním dna do předepsaného profilu a spádu v hornině třídy těžitelnosti III skupiny 6 do 20 m3 | m3 | 121.884 |  | 0 |  |  | základní |  | 0 | 0 | 0 | 0 | 0 | 4 | K | 2 |  |  |  | ROZPOCET | 0 | 0 | 0 | 0 | 0 | 1 | 0 | 4 | 1378479302
| VV |  | přípojky, lokalita Otradov, celková délka přípojek 1 030,9 m | [14 empty] | VV | 2 | 1 | True | 0 | ROZPOCET
| VV |  | 1030,9*1,5*0,6 |  | 927.81 | [12 empty] | VV | 2 | 2 | True | 0 | ROZPOCET
| VV |  | odpočet povrchy | [14 empty] | VV | 2 | 1 | True | 0 | ROZPOCET
| VV |  | -(63,2*0,6*0,44+709,3*0,6*0,1+4*0,6*0,28+159*0,6*0,4+95,4*0,6*0,3) |  | -115.247 | [12 empty] | VV | 2 | 2 | True | 0 | ROZPOCET
| VV |  | Mezisoučet |  | 812.563 | [12 empty] | VV | 2 | 3 | True | 0 | ROZPOCET
| VV |  | zatřídění zemin dle IGP | [14 empty] | VV | 2 | 1 | True | 0 | ROZPOCET
| VV |  | zemina tř. 6 - 15% | [14 empty] | VV | 2 | 1 | True | 0 | ROZPOCET
| VV |  | 812,563*0,15 |  | 121.884 | [12 empty] | VV | 2 | 2 | True | 1 | ROZPOCET
18 | K | 151811131 | Zřízení pažicích boxů pro pažení a rozepření stěn rýh podzemního vedení hloubka výkopu do 4 m, šířka do 1,2 m | m2 | 1546.35 |  | 0 |  |  | základní |  | 0 | 0.00058 | 0.89688 | 0 | 0 | 4 | K | 2 |  |  |  | ROZPOCET | 0 | 0 | 0 | 0 | 0 | 1 | 0 | 4 | 232809970
| VV |  | 1030,9*1,5 |  | 1546.35 | [12 empty] | VV | 2 | 2 | True | 1 | ROZPOCET
19 | K | 151811231 | Odstranění pažicích boxů pro pažení a rozepření stěn rýh podzemního vedení hloubka výkopu do 4 m, šířka do 1,2 m | m2 | 1546.35 |  | 0 |  |  | základní |  | 0 | 0 | 0 | 0 | 0 | 4 | K | 2 |  |  |  | ROZPOCET | 0 | 0 | 0 | 0 | 0 | 1 | 0 | 4 | 1330181249
| VV |  | 1546,35 |  | 1546.35 | [12 empty] | VV | 2 | 2 | True | 1 | ROZPOCET
20 | K | 162351103 | Vodorovné přemístění výkopku nebo sypaniny po suchu na obvyklém dopravním prostředku, bez naložení výkopku, avšak se složením bez rozhrnutí z horniny třídy těžitelnosti I skupiny 1 až 3 na vzdálenost přes 50 do 500 m | m3 | 365.653 |  | 0 |  |  | základní |  | 0 | 0 | 0 | 0 | 0 | 4 | K | 2 |  |  |  | ROZPOCET | 0 | 0 | 0 | 0 | 0 | 1 | 0 | 4 | 435671884
| VV |  | 121,884+243,769 |  | 365.653 | [12 empty] | VV | 2 | 2 | True | 1 | ROZPOCET
21 | K | 162351123 | Vodorovné přemístění výkopku nebo sypaniny po suchu na obvyklém dopravním prostředku, bez naložení výkopku, avšak se složením bez rozhrnutí z horniny třídy těžitelnosti II skupiny 4 a 5 na vzdálenost přes 50 do 500 m | m3 | 325.025 |  | 0 |  |  | základní |  | 0 | 0 | 0 | 0 | 0 | 4 | K | 2 |  |  |  | ROZPOCET | 0 | 0 | 0 | 0 | 0 | 1 | 0 | 4 | 1733838123
| VV |  | 203,141+121,884 |  | 325.025 | [12 empty] | VV | 2 | 2 | True | 1 | ROZPOCET
84 | K | 162351143 | Vodorovné přemístění výkopku nebo sypaniny po suchu na obvyklém dopravním prostředku, bez naložení výkopku, avšak se složením bez rozhrnutí z horniny třídy těžitelnosti III skupiny 6 a 7 na vzdálenost přes 50 do 500 m | m3 | 121.884 |  | 0 |  |  | základní |  | 0 | 0 | 0 | 0 | 0 | 4 | K | 2 |  |  |  | ROZPOCET | 0 | 0 | 0 | 0 | 0 | 1 | 0 | 4 | 1038899276
| VV |  | 121,884 |  | 121.884 | [12 empty] | VV | 2 | 2 | True | 1 | ROZPOCET
22 | K | 162751137 | Vodorovné přemístění výkopku nebo sypaniny po suchu na obvyklém dopravním prostředku, bez naložení výkopku, avšak se složením bez rozhrnutí z horniny třídy těžitelnosti II skupiny 4 a 5 na vzdálenost přes 9 000 do 10 000 m | m3 | 278.025 |  | 0 |  |  | základní |  | 0 | 0 | 0 | 0 | 0 | 4 | K | 2 |  |  |  | ROZPOCET | 0 | 0 | 0 | 0 | 0 | 1 | 0 | 4 | -1427501137
| VV |  | přebytečná zemina, skládka Doleček, 15 km | [14 empty] | VV | 2 | 1 | True | 0 | ROZPOCET
| VV |  | 278,025 |  | 278.025 | [12 empty] | VV | 2 | 2 | True | 1 | ROZPOCET
23 | K | 162751139 | Vodorovné přemístění výkopku nebo sypaniny po suchu na obvyklém dopravním prostředku, bez naložení výkopku, avšak se složením bez rozhrnutí z horniny třídy těžitelnosti II skupiny 4 a 5 na vzdálenost Příplatek k ceně za každých dalších i započatých 1 000 m | m3 | 1390.125 |  | 0 |  |  | základní |  | 0 | 0 | 0 | 0 | 0 | 4 | K | 2 |  |  |  | ROZPOCET | 0 | 0 | 0 | 0 | 0 | 1 | 0 | 4 | 2054155946
| VV |  | přebytečná zemina, skládka Doleček, 15 km | [14 empty] | VV | 2 | 1 | True | 0 | ROZPOCET
| VV |  | 278,025*5 |  | 1390.125 | [12 empty] | VV | 2 | 2 | True | 1 | ROZPOCET
24 | K | 162751157 | Vodorovné přemístění výkopku nebo sypaniny po suchu na obvyklém dopravním prostředku, bez naložení výkopku, avšak se složením bez rozhrnutí z horniny třídy těžitelnosti III skupiny 6 a 7 na vzdálenost přes 9 000 do 10 000 m | m3 | 121.884 |  | 0 |  |  | základní |  | 0 | 0 | 0 | 0 | 0 | 4 | K | 2 |  |  |  | ROZPOCET | 0 | 0 | 0 | 0 | 0 | 1 | 0 | 4 | -1881260952
| VV |  | přebytečná zemina, skládka Doleček, 15 km | [14 empty] | VV | 2 | 1 | True | 0 | ROZPOCET
| VV |  | 121,884 |  | 121.884 | [12 empty] | VV | 2 | 2 | True | 1 | ROZPOCET
25 | K | 162751159 | Vodorovné přemístění výkopku nebo sypaniny po suchu na obvyklém dopravním prostředku, bez naložení výkopku, avšak se složením bez rozhrnutí z horniny třídy těžitelnosti III skupiny 6 a 7 na vzdálenost Příplatek k ceně za každých dalších i započatých 1 000 m | m3 | 609.42 |  | 0 |  |  | základní |  | 0 | 0 | 0 | 0 | 0 | 4 | K | 2 |  |  |  | ROZPOCET | 0 | 0 | 0 | 0 | 0 | 1 | 0 | 4 | -820641087
| VV |  | přebytečná zemina, skládka Doleček, 15 km | [14 empty] | VV | 2 | 1 | True | 0 | ROZPOCET
| VV |  | 121,884*5 |  | 609.42 | [12 empty] | VV | 2 | 2 | True | 1 | ROZPOCET
26 | K | 167151101 | Nakládání, skládání a překládání neulehlého výkopku nebo sypaniny strojně nakládání, množství do 100 m3, z horniny třídy těžitelnosti I, skupiny 1 až 3 | m3 | 731.306 |  | 0 |  |  | základní |  | 0 | 0 | 0 | 0 | 0 | 4 | K | 2 |  |  |  | ROZPOCET | 0 | 0 | 0 | 0 | 0 | 1 | 0 | 4 | -1438392087
| VV |  | nakládání nameziskládku,nakládka ke zpětnému zásypu | [14 empty] | VV | 2 | 1 | True | 0 | ROZPOCET
| VV |  | 365,653*2 |  | 731.306 | [12 empty] | VV | 2 | 2 | True | 1 | ROZPOCET
27 | K | 167151102 | Nakládání, skládání a překládání neulehlého výkopku nebo sypaniny strojně nakládání, množství do 100 m3, z horniny třídy těžitelnosti II, skupiny 4 a 5 | m3 | 650.05 |  | 0 |  |  | základní |  | 0 | 0 | 0 | 0 | 0 | 4 | K | 2 |  |  |  | ROZPOCET | 0 | 0 | 0 | 0 | 0 | 1 | 0 | 4 | 1516242216
| VV |  | nakládka na meziskládku | [14 empty] | VV | 2 | 1 | True | 0 | ROZPOCET
| VV |  | 325,025 |  | 325.025 | [12 empty] | VV | 2 | 2 | True | 0 | ROZPOCET
| VV |  | nakládka k zpětnému zásypu | [14 empty] | VV | 2 | 1 | True | 0 | ROZPOCET
| VV |  | 47 |  | 47 | [12 empty] | VV | 2 | 2 | True | 0 | ROZPOCET
| VV |  | nakládka k odvozu na skládku | [14 empty] | VV | 2 | 1 | True | 0 | ROZPOCET
| VV |  | 325,025-47 |  | 278.025 | [12 empty] | VV | 2 | 2 | True | 0 | ROZPOCET
| VV |  | Součet |  | 650.05 | [12 empty] | VV | 2 | 4 | True | 1 | ROZPOCET
28 | K | 167151103 | Nakládání, skládání a překládání neulehlého výkopku nebo sypaniny strojně nakládání, množství do 100 m3, z horniny třídy těžitelnosti III, skupiny 6 a 7 | m3 | 243.768 |  | 0 |  |  | základní |  | 0 | 0 | 0 | 0 | 0 | 4 | K | 2 |  |  |  | ROZPOCET | 0 | 0 | 0 | 0 | 0 | 1 | 0 | 4 | 453600602
| VV |  | přebytečný výkopek, nakládka na meziskládku a k odvozu k likvidaci | [14 empty] | VV | 2 | 1 | True | 0 | ROZPOCET
| VV |  | 121,884*2 |  | 243.768 | [12 empty] | VV | 2 | 2 | True | 1 | ROZPOCET
86 | K | 171201201 | Uložení sypaniny na skládky | m3 | 399.909 |  | 0 |  |  | základní |  | 0 | 0 | 0 | 0 | 0 | 4 | K | 2 |  |  |  | ROZPOCET | 0 | 0 | 0 | 0 | 0 | 1 | 0 | 4 | -1397351765
| VV |  | přebytečná zemina, skládka Doleček, 15 km | [14 empty] | VV | 2 | 1 | True | 0 | ROZPOCET
| VV |  | 278,025+121,884 |  | 399.909 | [12 empty] | VV | 2 | 2 | True | 1 | ROZPOCET
29 | K | 171201221 | Poplatek za uložení stavebního odpadu na skládce (skládkovné) zeminy a kamení zatříděného do Katalogu odpadů pod kódem 17 05 04 | t | 759.827 |  | 0 |  |  | základní |  | 0 | 0 | 0 | 0 | 0 | 4 | K | 2 |  |  |  | ROZPOCET | 0 | 0 | 0 | 0 | 0 | 1 | 0 | 4 | -575807607
| VV |  | přebytečná zemina, skládka Doleček, 15 km | [14 empty] | VV | 2 | 1 | True | 0 | ROZPOCET
| VV |  | 399,909*1,9 |  | 759.827 | [12 empty] | VV | 2 | 2 | True | 1 | ROZPOCET
30 | K | 174101101 | Zásyp sypaninou z jakékoliv horniny s uložením výkopku ve vrstvách se zhutněním jam, šachet, rýh nebo kolem objektů v těchto vykopávkách | m3 | 546.589 |  | 0 |  |  | základní |  | 0 | 0 | 0 | 0 | 0 | 4 | K | 2 |  |  |  | ROZPOCET | 0 | 0 | 0 | 0 | 0 | 1 | 0 | 4 | 538641035
| VV |  | zásyp zeminou rostlý terén , úseky 709,3 m - odpočet podsyp, obsyp, štěrk | [14 empty] | VV | 2 | 1 | True | 0 | ROZPOCET
| VV |  | 709,3*0,6*1,5-(709,3*0,6*0,1+709,3*0,6*0,33+42,558) |  | 412.813 | [12 empty] | VV | 2 | 2 | True | 0 | ROZPOCET
| VV |  | zásyp v komunikacích - štěrkodrť, délka úseků celkem 321,6 m | [14 empty] | VV | 2 | 1 | True | 0 | ROZPOCET
| VV |  | 812,563-(265,9742+412,813) |  | 133.776 | [12 empty] | VV | 2 | 2 | True | 0 | ROZPOCET
| VV |  | Součet |  | 546.589 | [12 empty] | VV | 2 | 4 | True | 1 | ROZPOCET
85 | M | 58344171 | štěrkodrť frakce 0/32 | t | 254.174 |  | 0 |  |  | základní |  | 0 | 1 | 254.174 | 0 | 0 | 8 | M | 2 |  |  |  | ROZPOCET | 0 | 0 | 0 | 0 | 0 | 1 | 0 | 4 | -210969122
| VV |  | komunikace, štěrkodrť 0-32 | [14 empty] | VV | 2 | 1 | True | 0 | ROZPOCET
| VV |  | 133,776*1,9 |  | 254.174 | [12 empty] | VV | 2 | 2 | True | 1 | ROZPOCET
31 | K | 175151101 | Obsypání potrubí strojně sypaninou z vhodných hornin tř. 1 až 4 nebo materiálem připraveným podél výkopu ve vzdálenosti do 3 m od jeho kraje, pro jakoukoliv hloubku výkopu a míru zhutnění bez prohození sypaniny | m3 | 204.118 |  | 0 |  |  | základní |  | 0 | 0 | 0 | 0 | 0 | 4 | K | 2 |  |  |  | ROZPOCET | 0 | 0 | 0 | 0 | 0 | 1 | 0 | 4 | -610464131
| VV |  | 1030,9*0,33*0,6 |  | 204.118 | [12 empty] | VV | 2 | 2 | True | 1 | ROZPOCET
32 | M | 58337302 | štěrkopísek frakce 0/16 | t | 387.824 |  | 0 |  |  | základní |  | 0 | 1 | 387.824 | 0 | 0 | 8 | M | 2 |  |  |  | ROZPOCET | 0 | 0 | 0 | 0 | 0 | 1 | 0 | 4 | -464744364
| VV |  | 204,118*1,9 |  | 387.824 | [12 empty] | VV | 2 | 2 | True | 1 | ROZPOCET
33 | K | 181111111 | Plošná úprava terénu v zemině skupiny 1 až 4 s urovnáním povrchu bez doplnění ornice souvislé plochy do 500 m2 při nerovnostech terénu přes 50 do 100 mm v rovině nebo na svahu do 1:5 | m2 | 425.58 |  | 0 |  |  | základní |  | 0 | 0 | 0 | 0 | 0 | 4 | K | 2 |  |  |  | ROZPOCET | 0 | 0 | 0 | 0 | 0 | 1 | 0 | 4 | -602498603
| VV |  | přípojky - rostlý terén délka úseků 709,3 m, šířka 0,6 m, tl. 100 mm | [14 empty] | VV | 2 | 1 | True | 0 | ROZPOCET
| VV |  | 709,3*0,6 |  | 425.58 | [12 empty] | VV | 2 | 2 | True | 1 | ROZPOCET
34 | K | 181411121 | Založení trávníku na půdě předem připravené plochy do 1000 m2 výsevem včetně utažení lučního v rovině nebo na svahu do 1:5 | m2 | 425.58 |  | 0 |  |  | základní |  | 0 | 0 | 0 | 0 | 0 | 4 | K | 2 |  |  |  | ROZPOCET | 0 | 0 | 0 | 0 | 0 | 1 | 0 | 4 | 250518432
| VV |  | 425,58 |  | 425.58 | [12 empty] | VV | 2 | 2 | True | 1 | ROZPOCET
35 | M | 00572470 | osivo směs travní univerzál | kg | 10.64 |  | 0 |  |  | základní |  | 0 | 0.001 | 0.01064 | 0 | 0 | 8 | M | 2 |  |  |  | ROZPOCET | 0 | 0 | 0 | 0 | 0 | 1 | 0 | 4 | 1471306174
| VV |  | 425,58*0,025 |  | 10.64 | [12 empty] | VV | 2 | 2 | True | 1 | ROZPOCET
| D | 4 | Vodorovné konstrukce |  |  |  | 0 |  |  |  |  | 0 |  | 116.9517 |  | 0 | 1 | D | 1 |  |  |  | ROZPOCET | [6 empty] | 0
36 | K | 451573111 | Lože pod potrubí, stoky a drobné objekty v otevřeném výkopu z písku a štěrkopísku do 63 mm | m3 | 61.854 |  | 0 |  |  | základní |  | 0 | 1.8908 | 116.9517 | 0 | 0 | 4 | K | 2 |  |  |  | ROZPOCET | 0 | 0 | 0 | 0 | 0 | 1 | 0 | 4 | -1749609191
| VV |  | domovní vodovodní přípojky Otradov, celková délka přípojek 1030,9 m, podsyp 100 mm | [14 empty] | VV | 2 | 1 | True | 0 | ROZPOCET
| VV |  | 1030,9*0,1*0,6 |  | 61.854 | [12 empty] | VV | 2 | 2 | True | 1 | ROZPOCET
| D | 5 | Komunikace pozemní |  |  |  | 0 |  |  |  |  | 0 |  | 143.8471 |  | 0 | 1 | D | 1 |  |  |  | ROZPOCET | [6 empty] | 0
37 | K | 564661011 | Podklad z kameniva hrubého drceného vel. 63-125 mm, s rozprostřením a zhutněním plochy jednotlivě do 100 m2, po zhutnění tl. 200 mm | m2 | 40 |  | 0 |  |  | základní |  | 0 | 0 | 0 | 0 | 0 | 4 | K | 2 |  |  |  | ROZPOCET | 0 | 0 | 0 | 0 | 0 | 1 | 0 | 4 | 953007013
| VV |  | provizorní opravy - komunikace SÚS III. tř. - celkem 40 m2, tl. 200 mm | [14 empty] | VV | 2 | 1 | True | 0 | ROZPOCET
| VV |  | 40 |  | 40 | [12 empty] | VV | 2 | 2 | True | 1 | ROZPOCET
38 | K | 564710001 | Podklad nebo kryt z kameniva hrubého drceného vel. 8-16 mm s rozprostřením a zhutněním plochy jednotlivě do 100 m2, po zhutnění tl. 50 mm | m2 | 174.9 |  | 0 |  |  | základní |  | 0 | 0 | 0 | 0 | 0 | 4 | K | 2 |  |  |  | ROZPOCET | 0 | 0 | 0 | 0 | 0 | 1 | 0 | 4 | 685675763
| VV |  | provizorní opravy - MK, asfalt, délka úseků 159 m, tl. 50 mm | [14 empty] | VV | 2 | 1 | True | 0 | ROZPOCET
| VV |  | 159*1,1 |  | 174.9 | [12 empty] | VV | 2 | 2 | True | 1 | ROZPOCET
39 | K | 564730001 | Podklad nebo kryt z kameniva hrubého drceného vel. 8-16 mm s rozprostřením a zhutněním plochy jednotlivě do 100 m2, po zhutnění tl. 100 mm | m2 | 95.4 |  | 0 |  |  | základní |  | 0 | 0 | 0 | 0 | 0 | 4 | K | 2 |  |  |  | ROZPOCET | 0 | 0 | 0 | 0 | 0 | 1 | 0 | 4 | -901847688
| VV |  | provizorí opravy - MK, asfalt, délka úseků 159 m, tl. 100 mm | [14 empty] | VV | 2 | 1 | True | 0 | ROZPOCET
| VV |  | 159*0,6 |  | 95.4 | [12 empty] | VV | 2 | 2 | True | 1 | ROZPOCET
40 | K | 564740002 | Podklad nebo kryt z kameniva hrubého drceného vel. 8-16 mm s rozprostřením a zhutněním plochy jednotlivě do 100 m2, po zhutnění tl. 130 mm | m2 | 49 |  | 0 |  |  | základní |  | 0 | 0 | 0 | 0 | 0 | 4 | K | 2 |  |  |  | ROZPOCET | 0 | 0 | 0 | 0 | 0 | 1 | 0 | 4 | 2099430374
| VV |  | provizorní opravy, SÚS III. tř. - celkem 49 m2, tl. 130 mm | [14 empty] | VV | 2 | 1 | True | 0 | ROZPOCET
| VV |  | 49 |  | 49 | [12 empty] | VV | 2 | 2 | True | 1 | ROZPOCET
41 | K | 564770001 | Podklad nebo kryt z kameniva hrubého drceného vel. 8-16 mm s rozprostřením a zhutněním plochy jednotlivě do 100 m2, po zhutnění tl. 250 mm | m2 | 152.64 |  | 0 |  |  | základní |  | 0 | 0 | 0 | 0 | 0 | 4 | K | 2 |  |  |  | ROZPOCET | 0 | 0 | 0 | 0 | 0 | 1 | 0 | 4 | 1953611202
| VV |  | provizorní opravy - MK, štěrk - délka úseků 95,4 m, tl. 250 mm | [14 empty] | VV | 2 | 1 | True | 0 | ROZPOCET
| VV |  | 95,4*0,6 |  | 57.24 | [12 empty] | VV | 2 | 2 | True | 0 | ROZPOCET
| VV |  | provizorí opravy - MK, asfalt, délka úseků 159 m, tl. 250 mm | [14 empty] | VV | 2 | 1 | True | 0 | ROZPOCET
| VV |  | 159*0,6 |  | 95.4 | [12 empty] | VV | 2 | 2 | True | 0 | ROZPOCET
| VV |  | Součet |  | 152.64 | [12 empty] | VV | 2 | 4 | True | 1 | ROZPOCET
42 | K | 564801012 | Podklad ze štěrkodrti ŠD s rozprostřením a zhutněním plochy jednotlivě do 100 m2, po zhutnění tl. 40 mm | m2 | 61 |  | 0 |  |  | základní |  | 0 | 0 | 0 | 0 | 0 | 4 | K | 2 |  |  |  | ROZPOCET | 0 | 0 | 0 | 0 | 0 | 1 | 0 | 4 | -1619692534
| VV |  | provizorní opravy - SÚS III. tř. - celkem 61 m2, tl. 40 mm | [14 empty] | VV | 2 | 1 | True | 0 | ROZPOCET
| VV |  | 61 |  | 61 | [12 empty] | VV | 2 | 2 | True | 1 | ROZPOCET
43 | K | 564811011 | Podklad ze štěrkodrti ŠD s rozprostřením a zhutněním plochy jednotlivě do 100 m2, po zhutnění tl. 50 mm | m2 | 162.18 |  | 0 |  |  | základní |  | 0 | 0 | 0 | 0 | 0 | 4 | K | 2 |  |  |  | ROZPOCET | 0 | 0 | 0 | 0 | 0 | 1 | 0 | 4 | 359065952
| VV |  | provizorní opravy - MK, štěrk - délka úseků 95,4 m, tl. 50 mm | [14 empty] | VV | 2 | 1 | True | 0 | ROZPOCET
| VV |  | 95,4*0,6 |  | 57.24 | [12 empty] | VV | 2 | 2 | True | 0 | ROZPOCET
| VV |  | provizorní opravy - MK, asfalt - délka úseků 159 m, tl. 50 m | [14 empty] | VV | 2 | 1 | True | 0 | ROZPOCET
| VV |  | 95,4*1,1 |  | 104.94 | [12 empty] | VV | 2 | 2 | True | 0 | ROZPOCET
| VV |  | Součet |  | 162.18 | [12 empty] | VV | 2 | 4 | True | 1 | ROZPOCET
44 | K | 564811013 | Podklad ze štěrkodrti ŠD s rozprostřením a zhutněním plochy jednotlivě do 100 m2, po zhutnění tl. 70 mm | m2 | 59 |  | 0 |  |  | základní |  | 0 | 0 | 0 | 0 | 0 | 4 | K | 2 |  |  |  | ROZPOCET | 0 | 0 | 0 | 0 | 0 | 1 | 0 | 4 | -1046647401
| VV |  | provizorní opravy, SÚS III. tř., celkem 59 m2, tl. 70 mm | [14 empty] | VV | 2 | 1 | True | 0 | ROZPOCET
| VV |  | 59 |  | 59 | [12 empty] | VV | 2 | 2 | True | 1 | ROZPOCET
45 | K | 564861011 | Podklad ze štěrkodrti ŠD s rozprostřením a zhutněním plochy jednotlivě do 100 m2, po zhutnění tl. 200 mm | m2 | 40 |  | 0 |  |  | základní |  | 0 | 0 | 0 | 0 | 0 | 4 | K | 2 |  |  |  | ROZPOCET | 0 | 0 | 0 | 0 | 0 | 1 | 0 | 4 | 118772803
| VV |  | komunikace SÚS III. tř. - celkem 40 m2, tl. 200 mm | [14 empty] | VV | 2 | 1 | True | 0 | ROZPOCET
| VV |  | 40 |  | 40 | [12 empty] | VV | 2 | 2 | True | 1 | ROZPOCET
46 | K | 564871016 | Podklad ze štěrkodrti ŠD s rozprostřením a zhutněním plochy jednotlivě do 100 m2, po zhutnění tl. 300 mm | m2 | 57.24 |  | 0 |  |  | základní |  | 0 | 0 | 0 | 0 | 0 | 4 | K | 2 |  |  |  | ROZPOCET | 0 | 0 | 0 | 0 | 0 | 1 | 0 | 4 | 1215091008
| VV |  | místní komunikace - štěrk, délka 95,4 m, šířka 0,6 m, tl. 300 mm | [14 empty] | VV | 2 | 1 | True | 0 | ROZPOCET
| VV |  | 95,4*0,6 |  | 57.24 | [12 empty] | VV | 2 | 2 | True | 1 | ROZPOCET
47 | K | 565136101 | Asfaltový beton vrstva podkladní ACP 22 (obalované kamenivo hrubozrnné - OKH) s rozprostřením a zhutněním v pruhu šířky do 1,5 m, po zhutnění tl. 50 mm | m2 | 100.2 |  | 0 |  |  | základní |  | 0 | 0.13188 | 13.2144 | 0 | 0 | 4 | K | 2 |  |  |  | ROZPOCET | 0 | 0 | 0 | 0 | 0 | 1 | 0 | 4 | 1173013326
| VV |  | MK - asfalt, délka úseků 167,0 m, šířka 0,6 m, tl. 50 mm | [14 empty] | VV | 2 | 1 | True | 0 | ROZPOCET
| VV |  | 167*0,6 |  | 100.2 | [12 empty] | VV | 2 | 2 | True | 1 | ROZPOCET
48 | K | 565155111 | Asfaltový beton vrstva podkladní ACP 16 (obalované kamenivo střednězrnné - OKS) s rozprostřením a zhutněním v pruhu šířky do 3 m, po zhutnění tl. 70 mm | m2 | 59 |  | 0 |  |  | základní |  | 0 | 0.18463 | 10.8932 | 0 | 0 | 4 | K | 2 |  |  |  | ROZPOCET | 0 | 0 | 0 | 0 | 0 | 1 | 0 | 4 | 1002513977
| VV |  | komunikace SÚS III. tř. - celkem 59 m2, tl. 70 mm | [14 empty] | VV | 2 | 1 | True | 0 | ROZPOCET
| VV |  | 59 |  | 59 | [12 empty] | VV | 2 | 2 | True | 1 | ROZPOCET
49 | K | 565211111 | Podklad ze štěrku částečně zpevněného cementovou maltou ŠCM s rozprostřením a s hutněním, po zhutnění tl. 150 mm | m2 | 200.4 |  | 0 |  |  | základní |  | 0 | 0.38869 | 77.8935 | 0 | 0 | 4 | K | 2 |  |  |  | ROZPOCET | 0 | 0 | 0 | 0 | 0 | 1 | 0 | 4 | 1772057929
| VV |  | MK - asfalt, délka úseků 167,0 m, šířka 0,6 m, tl. 300 mm (dvě vrstvy) | [14 empty] | VV | 2 | 1 | True | 0 | ROZPOCET
| VV |  | 167*0,6*2 |  | 200.4 | [12 empty] | VV | 2 | 2 | True | 1 | ROZPOCET
50 | K | 567120112 | Podklad ze směsi stmelené cementem SC bez dilatačních spár, s rozprostřením a zhutněním SC C 1,5/2,0 (SC II), po zhutnění tl. 130 mm | m2 | 49 |  | 0 |  |  | základní |  | 0 | 0.24501 | 12.0055 | 0 | 0 | 4 | K | 2 |  |  |  | ROZPOCET | 0 | 0 | 0 | 0 | 0 | 1 | 0 | 4 | 555393775
| VV |  | komunikace SÚS III. tř. - celkem 49 m2, tl. 130 mm | [14 empty] | VV | 2 | 1 | True | 0 | ROZPOCET
| VV |  | 49 |  | 49 | [12 empty] | VV | 2 | 2 | True | 1 | ROZPOCET
51 | K | 573111112 | Postřik infiltrační PI z asfaltu silničního s posypem kamenivem, v množství 1,00 kg/m2 | m2 | 59 |  | 0 |  |  | základní |  | 0 | 0.00601 | 0.35459 | 0 | 0 | 4 | K | 2 |  |  |  | ROZPOCET | 0 | 0 | 0 | 0 | 0 | 1 | 0 | 4 | -578166417
| VV |  | komunikace SÚS III. tř. - celkem 59 m2 | [14 empty] | VV | 2 | 1 | True | 0 | ROZPOCET
| VV |  | 59 |  | 59 | [12 empty] | VV | 2 | 2 | True | 1 | ROZPOCET
52 | K | 573211109 | Postřik spojovací PS bez posypu kamenivem z asfaltu silničního, v množství 0,50 kg/m2 | m2 | 61 |  | 0 |  |  | základní |  | 0 | 0.00051 | 0.03111 | 0 | 0 | 4 | K | 2 |  |  |  | ROZPOCET | 0 | 0 | 0 | 0 | 0 | 1 | 0 | 4 | 1863956349
| VV |  | komunikace SÚS III. tř. - celkem 61 m2 | [14 empty] | VV | 2 | 1 | True | 0 | ROZPOCET
| VV |  | 61 |  | 61 | [12 empty] | VV | 2 | 2 | True | 1 | ROZPOCET
53 | K | 577134211 | Asfaltový beton vrstva obrusná ACO 11 (ABS) s rozprostřením a se zhutněním z nemodifikovaného asfaltu v pruhu šířky do 3 m tř. II, po zhutnění tl. 40 mm | m2 | 61 |  | 0 |  |  | základní |  | 0 | 0.10373 | 6.3275 | 0 | 0 | 4 | K | 2 |  |  |  | ROZPOCET | 0 | 0 | 0 | 0 | 0 | 1 | 0 | 4 | 326467467
| VV |  | komunikace SÚS III. tř. - celkem 61 m2, tl. 40 mm | [14 empty] | VV | 2 | 1 | True | 0 | ROZPOCET
| VV |  | 61 |  | 61 | [12 empty] | VV | 2 | 2 | True | 1 | ROZPOCET
54 | K | 577144111 | Asfaltový beton vrstva obrusná ACO 11 (ABS) s rozprostřením a se zhutněním z nemodifikovaného asfaltu v pruhu šířky do 3 m tř. I, po zhutnění tl. 50 mm | m2 | 174.9 |  | 0 |  |  | základní |  | 0 | 0.12966 | 22.6775 | 0 | 0 | 4 | K | 2 |  |  |  | ROZPOCET | 0 | 0 | 0 | 0 | 0 | 1 | 0 | 4 | 506976363
| VV |  | MK - asfalt - celkem délka úseků 159 m, šířka 1,1 m, tl. 50 mm | [14 empty] | VV | 2 | 1 | True | 0 | ROZPOCET
| VV |  | 159*1,1 |  | 174.9 | [12 empty] | VV | 2 | 2 | True | 1 | ROZPOCET
55 | K | 596211210 | Kladení dlažby z betonových zámkových dlaždic komunikací pro pěší ručně s ložem z kameniva těženého nebo drceného tl. do 40 mm, s vyplněním spár s dvojitým hutněním, vibrováním a se smetením přebytečného materiálu na krajnici tl. 80 mm skupiny A, pro plochy do 50 m2 | m2 | 2.4 |  | 0 |  |  | základní |  | 0 | 0.09062 | 0.21749 | 0 | 0 | 4 | K | 2 |  |  |  | ROZPOCET | 0 | 0 | 0 | 0 | 0 | 1 | 0 | 4 | 1810961511
| VV |  | vodovodní přípojky, celková délka úseků 4 m, šířka 0,6 m | [14 empty] | VV | 2 | 1 | True | 0 | ROZPOCET
| VV |  | 4*0,6 |  | 2.4 | [12 empty] | VV | 2 | 2 | True | 1 | ROZPOCET
56 | M | 59245213 | dlažba zámková tvaru I 196x161x80mm přírodní | m2 | 1.32 |  | 0 |  |  | základní |  | 0 | 0.176 | 0.23232 | 0 | 0 | 8 | M | 2 |  |  |  | ROZPOCET | 0 | 0 | 0 | 0 | 0 | 1 | 0 | 4 | 944723567
| VV |  | vodovodní přípojky, celková délka úseků 4 m, šířka 0,6 m, nová dlažba 50% | [14 empty] | VV | 2 | 1 | True | 0 | ROZPOCET
| VV |  | 4*0,6*0,5*1,1 |  | 1.32 | [12 empty] | VV | 2 | 2 | True | 1 | ROZPOCET
| D | 8 | Trubní vedení |  |  |  | 0 |  |  |  |  | 0 |  | 6.8365 |  | 0 | 1 | D | 1 |  |  |  | ROZPOCET | [6 empty] | 0
57 | K | 871161211 | Montáž vodovodního potrubí z plastů v otevřeném výkopu z polyetylenu PE 100 svařovaných elektrotvarovkou SDR 11/PN16 D 32 x 3,0 mm | m | 1030.9 |  | 0 |  |  | základní |  | 0 | 0 | 0 | 0 | 0 | 4 | K | 2 |  |  |  | ROZPOCET | 0 | 0 | 0 | 0 | 0 | 1 | 0 | 4 | -1867632029
| VV |  | vodovodní přípojky Otradov, celková délka veřejná část 1030,9 m | [14 empty] | VV | 2 | 1 | True | 0 | ROZPOCET
| VV |  | 1030,9 |  | 1030.9 | [12 empty] | VV | 2 | 2 | True | 1 | ROZPOCET
58 | M | 28613170 | trubka vodovodní PE100 SDR11 se signalizační vrstvou 32x3,0mm | m | 1133.99 |  | 0 |  |  | základní |  | 0 | 0.00028 | 0.31752 | 0 | 0 | 8 | M | 2 |  |  |  | ROZPOCET | 0 | 0 | 0 | 0 | 0 | 1 | 0 | 4 | 1901782266
| VV |  | 1030,9*1,1 |  | 1133.99 | [12 empty] | VV | 2 | 2 | True | 1 | ROZPOCET
59 | K | 877161101 | Montáž tvarovek na vodovodním plastovém potrubí z polyetylenu PE 100 elektrotvarovek SDR 11/PN16 spojek, oblouků nebo redukcí d 32 | kus | 254 |  | 0 |  |  | základní |  | 0 | 0 | 0 | 0 | 0 | 4 | K | 2 |  |  |  | ROZPOCET | 0 | 0 | 0 | 0 | 0 | 1 | 0 | 4 | -18515243
| VV |  | 127+127 |  | 254 | [12 empty] | VV | 2 | 2 | True | 1 | ROZPOCET
60 | M | 28615969 | elektrospojka SDR11 PE 100 PN16 D 32mm | kus | 127 |  | 0 |  |  | základní |  | 0 | 5e-05 | 0.00635 | 0 | 0 | 8 | M | 2 |  |  |  | ROZPOCET | 0 | 0 | 0 | 0 | 0 | 1 | 0 | 4 | -1697035265
| VV |  | 127 |  | 127 | [12 empty] | VV | 2 | 2 | True | 1 | ROZPOCET
61 | M | 28615020 | elektrozáslepka SDR11 PE 100 PN16 D 32mm | kus | 127 |  | 0 |  |  | základní |  | 0 | 6e-05 | 0.00762 | 0 | 0 | 8 | M | 2 |  |  |  | ROZPOCET | 0 | 0 | 0 | 0 | 0 | 1 | 0 | 4 | -191314596
| VV |  | 127 |  | 127 | [12 empty] | VV | 2 | 2 | True | 1 | ROZPOCET
62 | K | 891239111 | Montáž vodovodních armatur na potrubí navrtávacích pasů s ventilem Jt 1 MPa, na potrubí z trub litinových, ocelových nebo plastických hmot d63 | kus | 15 |  | 0 |  |  | základní |  | 0 | 0 | 0 | 0 | 0 | 4 | K | 2 |  |  |  | ROZPOCET | 0 | 0 | 0 | 0 | 0 | 1 | 0 | 4 | 1619543530
| VV |  | 15 |  | 15 | [12 empty] | VV | 2 | 2 | True | 1 | ROZPOCET
63 | M | 42271411-01 | navrtávací odbočkový ventil s prodlouženým hrdlem a upínacím mechanismem 63/32 | kus | 15 |  | 0 |  |  | základní |  | 0 | 0.0016 | 0.024 | 0 | 0 | 8 | M | 2 |  |  |  | ROZPOCET | 0 | 0 | 0 | 0 | 0 | 1 | 0 | 4 | 2135279494
| VV |  | navrtávací pás 63/32 - odbočkový ventil s prodlouženým hrdlem | [14 empty] | VV | 2 | 1 | True | 0 | ROZPOCET
| VV |  | 15 |  | 15 | [12 empty] | VV | 2 | 2 | True | 1 | ROZPOCET
64 | K | 891269111 | Montáž vodovodních armatur na potrubí navrtávacích pasů s ventilem Jt 1 MPa, na potrubí z trub litinových, ocelových nebo plastických hmot d90 | kus | 49 |  | 0 |  |  | základní |  | 0 | 0 | 0 | 0 | 0 | 4 | K | 2 |  |  |  | ROZPOCET | 0 | 0 | 0 | 0 | 0 | 1 | 0 | 4 | -96947558
| VV |  | 49 |  | 49 | [12 empty] | VV | 2 | 2 | True | 1 | ROZPOCET
65 | M | 42273448-01 | navrtávací odbočkový ventil s prodlouženým hrdlem a upínacím mechanismem, 90/32 | kus | 49 |  | 0 |  |  | základní |  | 0 | 0.0025 | 0.1225 | 0 | 0 | 8 | M | 2 |  |  |  | ROZPOCET | 0 | 0 | 0 | 0 | 0 | 1 | 0 | 4 | -1104580863
| VV |  | navrtávací pás 90/1" - odbočkový ventil s prodlouženým hrdlem | [14 empty] | VV | 2 | 1 | True | 0 | ROZPOCET
| VV |  | 49 |  | 49 | [12 empty] | VV | 2 | 2 | True | 1 | ROZPOCET
66 | K | 891279111 | Montáž vodovodních armatur na potrubí navrtávacích pasů s ventilem Jt 1 MPa, na potrubí z trub litinových, ocelových nebo plastických hmot d110 | kus | 63 |  | 0 |  |  | základní |  | 0 | 0 | 0 | 0 | 0 | 4 | K | 2 |  |  |  | ROZPOCET | 0 | 0 | 0 | 0 | 0 | 1 | 0 | 4 | 610366976
| VV |  | 63 |  | 63 | [12 empty] | VV | 2 | 2 | True | 1 | ROZPOCET
67 | M | 42273452-01 | navrtávací odbočkový ventil s prodlouženým hrdlem a upínacím mechanismem, 110/32 | kus | 63 |  | 0 |  |  | základní |  | 0 | 0.0033 | 0.2079 | 0 | 0 | 8 | M | 2 |  |  |  | ROZPOCET | 0 | 0 | 0 | 0 | 0 | 1 | 0 | 4 | 224471306
| VV |  | navrtávací pás 110/1" - odbočkový ventil s prodlouženým hrdlem | [14 empty] | VV | 2 | 1 | True | 0 | ROZPOCET
| VV |  | 63 |  | 63 | [12 empty] | VV | 2 | 2 | True | 1 | ROZPOCET
68 | K | 892233122 | Proplach a dezinfekce vodovodního potrubí do DN 70 | m | 1030.9 |  | 0 |  |  | základní |  | 0 | 0 | 0 | 0 | 0 | 4 | K | 2 |  |  |  | ROZPOCET | 0 | 0 | 0 | 0 | 0 | 1 | 0 | 4 | 1123002646
| VV |  | 1030,9 |  | 1030.9 | [12 empty] | VV | 2 | 2 | True | 1 | ROZPOCET
69 | K | 899401111 | Osazení poklopů litinových ventilových | kus | 127 |  | 0 |  |  | základní |  | 0 | 0.04 | 5.08 | 0 | 0 | 4 | K | 2 |  |  |  | ROZPOCET | 0 | 0 | 0 | 0 | 0 | 1 | 0 | 4 | 168287559
| VV |  | 63+49+15 |  | 127 | [12 empty] | VV | 2 | 2 | True | 1 | ROZPOCET
70 | M | 56230631 | poklop uliční ventilkový kulatý plastový PA s litinovým víkem | kus | 127 |  | 0 |  |  | základní |  | 0 | 0.0034 | 0.4318 | 0 | 0 | 8 | M | 2 |  |  |  | ROZPOCET | 0 | 0 | 0 | 0 | 0 | 1 | 0 | 4 | -360495077
| VV |  | 127 |  | 127 | [12 empty] | VV | 2 | 2 | True | 1 | ROZPOCET
71 | M | 56230636 | deska podkladová uličního poklopu plastového ventilkového a šoupatového | kus | 127 |  | 0 |  |  | základní |  | 0 | 0.0009 | 0.1143 | 0 | 0 | 8 | M | 2 |  |  |  | ROZPOCET | 0 | 0 | 0 | 0 | 0 | 1 | 0 | 4 | 1127420203
| VV |  | 127 |  | 127 | [12 empty] | VV | 2 | 2 | True | 1 | ROZPOCET
72 | M | 42291054 | souprava zemní pro navrtávací pas se šoupátkem Rd 2,0m | kus | 127 |  | 0 |  |  | základní |  | 0 | 0.0035 | 0.4445 | 0 | 0 | 8 | M | 2 |  |  |  | ROZPOCET | 0 | 0 | 0 | 0 | 0 | 1 | 0 | 4 | -1480801093
| VV |  | 127 |  | 127 | [12 empty] | VV | 2 | 2 | True | 1 | ROZPOCET
73 | K | 899721111 | Signalizační vodič na potrubí vodovodním | m | 62.92 |  | 0 |  |  | základní |  | 0 | 0.00019 | 0.011955 | 0 | 0 | 4 | K | 2 |  |  |  | ROZPOCET | 0 | 0 | 0 | 0 | 0 | 1 | 0 | 4 | 143354109
| VV |  | vodič uložený nad přípojkami v komunikaci SÚS III. tř., délka úseků 57,2 m | [14 empty] | VV | 2 | 1 | True | 0 | ROZPOCET
| VV |  | 57,2*1,1 |  | 62.92 | [12 empty] | VV | 2 | 2 | True | 1 | ROZPOCET
74 | K | 899722111 | Krytí potrubí z plastů výstražnou fólií z PVC šířky 20 cm | m | 1133.99 |  | 0 |  |  | základní |  | 0 | 6e-05 | 0.068039 | 0 | 0 | 4 | K | 2 |  |  |  | ROZPOCET | 0 | 0 | 0 | 0 | 0 | 1 | 0 | 4 | 1893973199
| VV |  | 1030,9*1,1 |  | 1133.99 | [12 empty] | VV | 2 | 2 | True | 1 | ROZPOCET
| D | 9 | Ostatní konstrukce a práce, bourání |  |  |  | 0 |  |  |  |  | 0 |  | 0.21777 |  | 0 | 1 | D | 1 |  |  |  | ROZPOCET | [6 empty] | 0
75 | K | 919732211 | Styčná pracovní spára při napojení nového živičného povrchu na stávající se zalitím za tepla modifikovanou asfaltovou hmotou s posypem vápenným hydrátem šířky do 15 mm, hloubky do 25 mm včetně prořezání spáry | m | 357 |  | 0 |  |  | základní |  | 0 | 0.00061 | 0.21777 | 0 | 0 | 4 | K | 2 |  |  |  | ROZPOCET | 0 | 0 | 0 | 0 | 0 | 1 | 0 | 4 | 1316976641
| VV |  | ošetření styčných spár stávajících komunikací | [14 empty] | VV | 2 | 1 | True | 0 | ROZPOCET
| VV |  | SÚS III. třída : | [14 empty] | VV | 2 | 1 | True | 0 | ROZPOCET
| VV |  | 39 |  | 39 | [12 empty] | VV | 2 | 2 | True | 0 | ROZPOCET
| VV |  | místní komunikace - asfalt : | [14 empty] | VV | 2 | 1 | True | 0 | ROZPOCET
| VV |  | 159*2 |  | 318 | [12 empty] | VV | 2 | 2 | True | 0 | ROZPOCET
| VV |  | Součet |  | 357 | [12 empty] | VV | 2 | 4 | True | 1 | ROZPOCET
76 | K | 919735113 | Řezání stávajícího živičného krytu nebo podkladu hloubky přes 100 do 150 mm | m | 357 |  | 0 |  |  | základní |  | 0 | 0 | 0 | 0 | 0 | 4 | K | 2 |  |  |  | ROZPOCET | 0 | 0 | 0 | 0 | 0 | 1 | 0 | 4 | -1780309797
| VV |  | řezání spár stávajících komunikací | [14 empty] | VV | 2 | 1 | True | 0 | ROZPOCET
| VV |  | SÚS III. třída : | [14 empty] | VV | 2 | 1 | True | 0 | ROZPOCET
| VV |  | 39 |  | 39 | [12 empty] | VV | 2 | 2 | True | 0 | ROZPOCET
| VV |  | místní komunikace - asfalt : | [14 empty] | VV | 2 | 1 | True | 0 | ROZPOCET
| VV |  | 159*2 |  | 318 | [12 empty] | VV | 2 | 2 | True | 0 | ROZPOCET
| VV |  | Součet |  | 357 | [12 empty] | VV | 2 | 4 | True | 1 | ROZPOCET
| D | 997 | Přesun sutě |  |  |  | 0 |  |  |  |  | 0 |  | 0 |  | 0 | 1 | D | 1 |  |  |  | ROZPOCET | [6 empty] | 0
77 | K | 997002511 | Vodorovné přemístění suti a vybouraných hmot bez naložení, se složením a hrubým urovnáním na vzdálenost do 1 km | t | 309.533 |  | 0 |  |  | základní |  | 0 | 0 | 0 | 0 | 0 | 4 | K | 2 |  |  |  | ROZPOCET | 0 | 0 | 0 | 0 | 0 | 1 | 0 | 4 | 1587264941
| VV |  | živice | [14 empty] | VV | 2 | 1 | True | 0 | ROZPOCET
| VV |  | (2,44+8,745+4,13)*2,2 |  | 33.693 | [12 empty] | VV | 2 | 2 | True | 0 | ROZPOCET
| VV |  | kamenivo | [14 empty] | VV | 2 | 1 | True | 0 | ROZPOCET
| VV |  | 64,932*1,9 |  | 123.371 | [12 empty] | VV | 2 | 2 | True | 0 | ROZPOCET
| VV |  | provizorní opravy | [14 empty] | VV | 2 | 1 | True | 0 | ROZPOCET
| VV |  | (15,315+64,932)*1,9 |  | 152.469 | [12 empty] | VV | 2 | 2 | True | 0 | ROZPOCET
| VV |  | Součet |  | 309.533 | [12 empty] | VV | 2 | 4 | True | 1 | ROZPOCET
78 | K | 997002519 | Vodorovné přemístění suti a vybouraných hmot bez naložení, se složením a hrubým urovnáním Příplatek k ceně za každý další i započatý 1 km přes 1 km | t | 3991.26 |  | 0 |  |  | základní |  | 0 | 0 | 0 | 0 | 0 | 4 | K | 2 |  |  |  | ROZPOCET | 0 | 0 | 0 | 0 | 0 | 1 | 0 | 4 | -1832294057
| VV |  | materiál na provizorní opravy, mezideponie 5 km | [14 empty] | VV | 2 | 1 | True | 0 | ROZPOCET
| VV |  | 152,469*5 |  | 762.345 | [12 empty] | VV | 2 | 2 | True | 0 | ROZPOCET
| VV |  | živice, skládka Hlinsko, 15 km | [14 empty] | VV | 2 | 1 | True | 0 | ROZPOCET
| VV |  | (2,44+8,745+4,13)*2,2*15 |  | 505.395 | [12 empty] | VV | 2 | 2 | True | 0 | ROZPOCET
| VV |  | kamenivo, skládka Doleček, 15 km | [14 empty] | VV | 2 | 1 | True | 0 | ROZPOCET
| VV |  | (29,099+152,469)*15 |  | 2723.52 | [12 empty] | VV | 2 | 2 | True | 0 | ROZPOCET
| VV |  | Součet |  | 3991.26 | [12 empty] | VV | 2 | 4 | True | 1 | ROZPOCET
79 | K | 997002611 | Nakládání suti a vybouraných hmot na dopravní prostředek pro vodorovné přemístění | t | 309.533 |  | 0 |  |  | základní |  | 0 | 0 | 0 | 0 | 0 | 4 | K | 2 |  |  |  | ROZPOCET | 0 | 0 | 0 | 0 | 0 | 1 | 0 | 4 | -609443134
| VV |  | živice | [14 empty] | VV | 2 | 1 | True | 0 | ROZPOCET
| VV |  | 15,315*2,2 |  | 33.693 | [12 empty] | VV | 2 | 2 | True | 0 | ROZPOCET
| VV |  | kamenivo | [14 empty] | VV | 2 | 1 | True | 0 | ROZPOCET
| VV |  | 64,932*1,9 |  | 123.371 | [12 empty] | VV | 2 | 2 | True | 0 | ROZPOCET
| VV |  | provizorní opravy | [14 empty] | VV | 2 | 1 | True | 0 | ROZPOCET
| VV |  | (15,315+64,932)*1,9 |  | 152.469 | [12 empty] | VV | 2 | 2 | True | 0 | ROZPOCET
| VV |  | Součet |  | 309.533 | [12 empty] | VV | 2 | 4 | True | 1 | ROZPOCET
80 | K | 997221845 | Poplatek za uložení stavebního odpadu na skládce (skládkovné) asfaltového bez obsahu dehtu zatříděného do Katalogu odpadů pod kódem 170 302 | t | 33.693 |  | 0 |  |  | základní |  | 0 | 0 | 0 | 0 | 0 | 4 | K | 2 |  |  |  | ROZPOCET | 0 | 0 | 0 | 0 | 0 | 1 | 0 | 4 | -897458385
| VV |  | 33,693 |  | 33.693 | [12 empty] | VV | 2 | 2 | True | 1 | ROZPOCET
81 | K | 997221855 | Poplatek za uložení stavebního odpadu na skládce (skládkovné) zeminy a kameniva zatříděného do Katalogu odpadů pod kódem 170 504 | t | 275.84 |  | 0 |  |  | základní |  | 0 | 0 | 0 | 0 | 0 | 4 | K | 2 |  |  |  | ROZPOCET | 0 | 0 | 0 | 0 | 0 | 1 | 0 | 4 | -763801899
| VV |  | 275,84 |  | 275.84 | [12 empty] | VV | 2 | 2 | True | 1 | ROZPOCET
| D | 998 | Přesun hmot |  |  |  | 0 |  |  |  |  | 0 |  | 0 |  | 0 | 1 | D | 1 |  |  |  | ROZPOCET | [6 empty] | 0
82 | K | 998225111 | Přesun hmot pro komunikace s krytem z kameniva, monolitickým betonovým nebo živičným dopravní vzdálenost do 200 m jakékoliv délky objektu | t | 144.065 |  | 0 |  |  | základní |  | 0 | 0 | 0 | 0 | 0 | 4 | K | 2 |  |  |  | ROZPOCET | 0 | 0 | 0 | 0 | 0 | 1 | 0 | 4 | -1779060300
| VV |  | 144,065 |  | 144.065 | [12 empty] | VV | 2 | 2 | True | 1 | ROZPOCET
83 | K | 998276101 | Přesun hmot pro trubní vedení hloubené z trub z plastických hmot nebo sklolaminátových pro vodovody nebo kanalizace v otevřeném výkopu dopravní vzdálenost do 15 m | t | 123.788 |  | 0 |  |  | základní |  | 0 | 0 | 0 | 0 | 0 | 4 | K | 2 |  |  |  | ROZPOCET | 0 | 0 | 0 | 0 | 0 | 1 | 0 | 4 | 717839298
| VV |  | 116,952+6,836 |  | 123.788 | [12 empty] | VV | 2 | 2 | True | 1 | ROZPOCET

## VRN - Vedlejší a rozpočto...
{fc3751dd-bb69-4684-aefb-e0b61025f56d}
2
| KRYCÍ LIST SOUPISU PRACÍ | [7 empty] | v --- níže se nacházejí doplnkové a pomocné údaje k sestavám --- v | [8 empty] | False
Stavba:
Vodovod Otradov
Objekt:
VRN - Vedlejší a rozpočtové náklady
| KSO: |  |  |  |  | CC-CZ:
| Místo: |  | Otradov |  |  | Datum: | 19. 3. 2024
| Zadavatel: |  |  |  |  | IČ:
DIČ:
| Uchazeč: |  |  |  |  | IČ: | Vyplň údaj
|  | Vyplň údaj |  |  |  | DIČ: | Vyplň údaj
| Projektant: |  |  |  |  | IČ:
|  | VS Chrudim, a.s., Novoměstská 625, 53701 Chrudim |  |  |  | DIČ:
| Zpracovatel: |  |  |  |  | IČ:
DIČ:
Poznámka:
| Cena bez DPH | [5 empty] | 0
|  |  | Základ daně |  |  | Sazba daně | Výše daně
| DPH | základní | 0 |  |  | 21% | 0
|  | snížená | 0 |  |  | 12% | 0
|  | zákl. přenesená | 0 |  |  | 21% | 0
|  | sníž. přenesená | 0 |  |  | 12% | 0
|  | nulová | 0 |  |  | 0% | 0
| Cena s DPH |  |  | v | CZK |  | 0
| Projektant |  |  | Zpracovatel
| Datum a podpis: |  | Razítko | Datum a podpis: |  |  | Razítko
| Objednavatel |  |  | Uchazeč
| Datum a podpis: |  | Razítko | Datum a podpis: |  |  | Razítko
REKAPITULACE ČLENĚNÍ SOUPISU PRACÍ
Stavba:
Vodovod Otradov
Objekt:
VRN - Vedlejší a rozpočtové náklady
Místo: |  |  | Otradov |  |  | Datum: | 19. 3. 2024
Zadavatel: | [5 empty] | Projektant: | VS Chrudim, a.s., Novoměstská 625, 53701 Chrudim
Uchazeč: |  |  | Vyplň údaj |  |  | Zpracovatel:
Kód dílu - Popis | [6 empty] | Cena celkem [CZK]
Náklady ze soupisu prací | [6 empty] | 0 | [11 empty] | -1
| VRN - Vedlejší rozpočtové náklady | [5 empty] | 0
SOUPIS PRACÍ
Stavba:
Vodovod Otradov
Objekt:
VRN - Vedlejší a rozpočtové náklady
Místo: |  |  | Otradov |  |  | Datum: | 19. 3. 2024
Zadavatel: | [5 empty] | Projektant: | VS Chrudim, a.s., Novoměstská 625, 53701 Chrudim
Uchazeč: |  |  | Vyplň údaj |  |  | Zpracovatel:
PČ | Typ | Kód | Popis | MJ | Množství | J.cena [CZK] | Cena celkem [CZK] | Cenová soustava |  | DPH | J. Nh [h] | Nh celkem [h] | J. hmotnost [t] | Hmotnost celkem [t] | J. suť [t] | Suť Celkem [t]
Náklady soupisu celkem | [6 empty] | 0 |  |  |  |  | 0 |  | 0 |  | 0 |  | D | -1 | [10 empty] | 0
| D | VRN | Vedlejší rozpočtové náklady |  |  |  | 0 |  |  |  |  | 0 |  | 0 |  | 0 | 5 | D | 0 |  |  |  | ROZPOCET | [6 empty] | 0
1 | K | 1 | Vytyčení prostorové polohy stavebních objektů, vytýčení hranic pozemků, vytýčení obvodu staveniště | kpl | 1 |  | 0 |  |  | základní |  | 0 | 0 | 0 | 0 | 0 | 4 | K | 1 |  |  |  | ROZPOCET | 0 | 0 | 0 | 0 | 0 | 1 | 0 | 4 | -1315268262
| VV |  | Vytyčení stavby (případně pozemků nebo provedení jiných geodetických prací) před zahájením realizace prací osobou odborně způsobilou v oboru | [14 empty] | VV | 1 | 1 | True | 0 | ROZPOCET
| VV |  | 1 |  | 1 | [12 empty] | VV | 1 | 2 | True | 1 | ROZPOCET
2 | K | 2 | Zařízení staveniště včetně všech nákladů spojených s jeho zřízením provozem, zabezpečením a likvidací | soubor | 1 |  | 0 |  |  | základní |  | 0 | 0 | 0 | 0 | 0 | 4 | K | 1 |  |  |  | ROZPOCET | 0 | 0 | 0 | 0 | 0 | 1 | 0 | 4 | 119727961
| VV |  | - zařízení staveniště - zřízení, provoz, likvidace | [14 empty] | VV | 1 | 1 | True | 0 | ROZPOCET
| VV |  | - zajištění místnosti pro TDI včetně vybavení | [14 empty] | VV | 1 | 1 | True | 0 | ROZPOCET
| VV |  | - zajištění napojení zařízení staveniště na sítě, provoz, likvidace | [14 empty] | VV | 1 | 1 | True | 0 | ROZPOCET
| VV |  | - ochrana zařízení staveniště, oplocení, ostraha, likvidace | [14 empty] | VV | 1 | 1 | True | 0 | ROZPOCET
| VV |  | - ochrana životního prostředí v prostoru staveniště | [14 empty] | VV | 1 | 1 | True | 0 | ROZPOCET
| VV |  | - zajištění péče o nepředané objekty a konstrukce stavby | [14 empty] | VV | 1 | 1 | True | 0 | ROZPOCET
| VV |  | - obnova povrchů dotčených provozem zařízení staveniště | [14 empty] | VV | 1 | 1 | True | 0 | ROZPOCET
| VV |  | 1 |  | 1 | [12 empty] | VV | 1 | 2 | True | 1 | ROZPOCET
3 | K | 3 | Projednání a zajištění užívání komunikací - | soubor | 1 |  | 0 |  |  | základní |  | 0 | 0 | 0 | 0 | 0 | 4 | K | 1 |  |  |  | ROZPOCET | 0 | 0 | 0 | 0 | 0 | 1 | 0 | 4 | -1248655405
| VV |  | - předložení a zajištění schválení DIO od příslušných orgánů v rozsahu nezbytně nutném | [14 empty] | VV | 1 | 1 | True | 0 | ROZPOCET
| VV |  | pro řádné a bezpečné provádění stavby, zajištění rozhodnutí, písemného protokolu, | [14 empty] | VV | 1 | 1 | True | 0 | ROZPOCET
| VV |  | zápis v SD | [14 empty] | VV | 1 | 1 | True | 0 | ROZPOCET
| VV |  | - zajištění kompenzačních plateb správci pozemních komunikací - komunikace II. a III. tř | [14 empty] | VV | 1 | 1 | True | 0 | ROZPOCET
| VV |  | - provedení dopravního značení po celou dobu výstavby, vč. úhrady poplatků za zvláštní | [14 empty] | VV | 1 | 1 | True | 0 | ROZPOCET
| VV |  | užívání komunikací, | [14 empty] | VV | 1 | 1 | True | 0 | ROZPOCET
| VV |  | - údržba dopravního značení | [14 empty] | VV | 1 | 1 | True | 0 | ROZPOCET
| VV |  | 1 |  | 1 | [12 empty] | VV | 1 | 2 | True | 1 | ROZPOCET
4 | K | 4 | Inženýrské sítě - zajištění vyjádření o existenci a následné vytyčení sítí, zajištění případné aktualizace vyjádření správců. Zajištění kopání sond pro zjištění existence sítí. | soubor | 1 |  | 0 |  |  | základní |  | 0 | 0 | 0 | 0 | 0 | 4 | K | 1 |  |  |  | ROZPOCET | 0 | 0 | 0 | 0 | 0 | 1 | 0 | 4 | 1231773705
| VV |  | vytyčení sítí - vytyčení, vyjádření správců, protokoly o předání, poplatky | [14 empty] | VV | 1 | 1 | True | 0 | ROZPOCET
| VV |  | 1 |  | 1 | [12 empty] | VV | 1 | 2 | True | 1 | ROZPOCET
5 | K | 5 | Plán zásad organizace výstavby včetně dokumentace technického stavu stávajících nemovitostí a objektů před zahájením prací, sledování vlivů provádění stavby na okolní objekty. Pořízení písemné zprávy, fotodokumentace, video, zákresy. | soubor | 1 |  | 0 |  |  | základní |  | 0 | 0 | 0 | 0 | 0 | 4 | K | 1 |  |  |  | ROZPOCET | 0 | 0 | 0 | 0 | 0 | 1 | 0 | 4 | 164477952
| VV |  | pasportizace stávajících nemovitostí a pozemků a jejich příslušenství | [14 empty] | VV | 1 | 1 | True | 0 | ROZPOCET
| VV |  | fotodokumentace stavu nemovitostí a pozemků před započetím prací | [14 empty] | VV | 1 | 1 | True | 0 | ROZPOCET
| VV |  | fotodokumentace stavu nemovitostí a pozemků v průběhu provádění prací | [14 empty] | VV | 1 | 1 | True | 0 | ROZPOCET
| VV |  | 1 |  | 1 | [12 empty] | VV | 1 | 2 | True | 1 | ROZPOCET
6 | K | 6 | Zajištění informací o stavbě - umístění stavebního povolení na viditelné místo, umístění informačních údajů o dokončené stavbě. | soubor | 1 |  | 0 |  |  | základní |  | 0 | 0 | 0 | 0 | 0 | 4 | K | 1 |  |  |  | ROZPOCET | 0 | 0 | 0 | 0 | 0 | 1 | 0 | 4 | -2106046100
| VV |  | 1 |  | 1 | [12 empty] | VV | 1 | 2 | True | 1 | ROZPOCET
7 | K | 7 | Vypracování plánu BOZP | soubor | 1 |  | 0 |  |  | základní |  | 0 | 0 | 0 | 0 | 0 | 4 | K | 1 |  |  |  | ROZPOCET | 0 | 0 | 0 | 0 | 0 | 1 | 0 | 4 | 870034019
| VV |  | vypracování plánu BOZP jeho aktualizace a zajištění plnění povinností vyplývajících ze zákona č. 309/2006 Sb., a nařízení vlády č. 591/2006 Sb. | [14 empty] | VV | 1 | 1 | True | 0 | ROZPOCET
| VV |  | 1 |  | 1 | [12 empty] | VV | 1 | 2 | True | 1 | ROZPOCET
8 | K | 8 | Vypracování Havarijních, Provozních, Povodňových, Požárních a jiných řádů a předpisů nutných pro realizaci a předání díla. Vypracování návrhů a jejich projednání a odsouhlasení pracovníky správních orgánů. | soubor | 1 |  | 0 |  |  | základní |  | 0 | 0 | 0 | 0 | 0 | 4 | K | 1 |  |  |  | ROZPOCET | 0 | 0 | 0 | 0 | 0 | 1 | 0 | 4 | -2036406320
| VV |  | vypracování havarijního plánu a plnění opatření z něj vyplývajících | [14 empty] | VV | 1 | 1 | True | 0 | ROZPOCET
| VV |  | 1 |  | 1 | [12 empty] | VV | 1 | 2 | True | 1 | ROZPOCET
9 | K | 9 | Ochrana životního prostředí v prostoru staveniště - zejména ochrana zeleně rostoucí v prostoru staveniště (ochrana stromů, kořenových systémů), monitoring a případné měření a sledování hlukové hladiny, sledování prašnosti a její snižování, předcházení a případná likvidace havarijních stavů a jejich náledků | soubor | 1 |  | 0 |  |  | základní |  | 0 | 0 | 0 | 0 | 0 | 4 | K | 1 |  |  |  | ROZPOCET | 0 | 0 | 0 | 0 | 0 | 1 | 0 | 4 | -918067814
| VV |  | 1 |  | 1 | [12 empty] | VV | 1 | 2 | True | 1 | ROZPOCET
10 | K | 10 | Geodetické práce při provádění prací - doměření stavby pro účely probíhající výstavby (doměření polohopisu, vytyčování lomových bodů v případě změny jejich umístění oproti PD). | soubor | 1 |  | 0 |  |  | základní |  | 0 | 0 | 0 | 0 | 0 | 4 | K | 1 |  |  |  | ROZPOCET | 0 | 0 | 0 | 0 | 0 | 1 | 0 | 4 | -905005233
| VV |  | provádění geodetických prací v průběhu provádění stavebních prací | [14 empty] | VV | 1 | 1 | True | 0 | ROZPOCET
| VV |  | 1 |  | 1 | [12 empty] | VV | 1 | 2 | True | 1 | ROZPOCET
11 | K | 11 | Geodetické práce po dokončení prací - vyhotovení geometrického zaměření skutečného stavu provedení díla ve 3 vyhotoveních listinné a 1 digitální formě předepsaného formátu, včetně přeložek, přípojek, křížení sítí atd. | soubor | 1 |  | 0 |  |  | základní |  | 0 | 0 | 0 | 0 | 0 | 4 | K | 1 |  |  |  | ROZPOCET | 0 | 0 | 0 | 0 | 0 | 1 | 0 | 4 | 2128197488
| VV |  | zaměření skutečného provedení díla zpracované v tištěné a elektronické podobě | [14 empty] | VV | 1 | 1 | True | 0 | ROZPOCET
| VV |  | 1 |  | 1 | [12 empty] | VV | 1 | 2 | True | 1 | ROZPOCET
12 | K | 12 | Dokumentace skutečného provedení stavby - vyhotovení v listinné podobě ( 2x) a digitální na CD (1x) veformátech .doc, .xls, .dwg, .dxf. | soubor | 1 |  | 0 |  |  | základní |  | 0 | 0 | 0 | 0 | 0 | 4 | K | 1 |  |  |  | ROZPOCET | 0 | 0 | 0 | 0 | 0 | 1 | 0 | 4 | -925809084
| VV |  | provedení dokumentace skutečného provedení díla ve 3 provedeních : | [14 empty] | VV | 1 | 1 | True | 0 | ROZPOCET
| VV |  | 1 |  | 1 | [12 empty] | VV | 1 | 2 | True | 1 | ROZPOCET
13 | K | 13 | Předání pozemků a komunikací dotčených stavbou | soubor | 1 |  | 0 |  |  | základní |  | 0 | 0 | 0 | 0 | 0 | 4 | K | 1 |  |  |  | ROZPOCET | 0 | 0 | 0 | 0 | 0 | 1 | 0 | 4 | 982268121
| VV |  | zajištění protokolů o předání pozemků dotčených stavbou zpět jejich vlastníkům | [14 empty] | VV | 1 | 1 | True | 0 | ROZPOCET
| VV |  | zajištění uvedení pozemků dotčených prováděním prací do původního stavu | [14 empty] | VV | 1 | 1 | True | 0 | ROZPOCET
| VV |  | 1 |  | 1 | [12 empty] | VV | 1 | 2 | True | 1 | ROZPOCET
14 | K | 14 | Údržba komunikací a zajištění provizorních přejezdů nebo přechodů v průběhu realizace stavby | soubor | 1 |  | 0 |  |  | základní |  | 0 | 0 | 0 | 0 | 0 | 4 | K | 1 |  |  |  | ROZPOCET | 0 | 0 | 0 | 0 | 0 | 1 | 0 | 4 | 114515651
| VV |  | zajištění dopravního značení | [14 empty] | VV | 1 | 1 | True | 0 | ROZPOCET
| VV |  | zajištění provizorních lávek pro pěší | [14 empty] | VV | 1 | 1 | True | 0 | ROZPOCET
| VV |  | zajištění provizorních přejezdů pro vozidla | [14 empty] | VV | 1 | 1 | True | 0 | ROZPOCET
| VV |  | zajištění čistoty komunikací v průběhu provádění stavebních prací | [14 empty] | VV | 1 | 1 | True | 0 | ROZPOCET
| VV |  | 1 |  | 1 | [12 empty] | VV | 1 | 2 | True | 1 | ROZPOCET
15 | K | 15 | Dodatečné práce na vodovodní síti | soubor | 1 |  | 0 |  |  | základní |  | 0 | 0 | 0 | 0 | 0 | 4 | K | 1 |  |  |  | ROZPOCET | 0 | 0 | 0 | 0 | 0 | 1 | 0 | 4 | -1571077973
| VV |  | zajištění dodávky pitné vody pro odběratele | [14 empty] | VV | 1 | 1 | True | 0 | ROZPOCET
| VV |  | zajištění součinnosti při přepojování vodovodních řadů | [14 empty] | VV | 1 | 1 | True | 0 | ROZPOCET
| VV |  | zajištění součinnosti při přepojování vodovodních přípojek | [14 empty] | VV | 1 | 1 | True | 0 | ROZPOCET
| VV |  | zajištění součinnosti při proplachu a desinfekci dokončených vodovodních řadů | [14 empty] | VV | 1 | 1 | True | 0 | ROZPOCET
| VV |  | zajištění součinnosti při kontrole celistvosti vodícího pásku | [14 empty] | VV | 1 | 1 | True | 0 | ROZPOCET
| VV |  | zajištění součinnosti při odebírání kontrolních vzorků z dokončených řadů | [14 empty] | VV | 1 | 1 | True | 0 | ROZPOCET
| VV |  | 1 |  | 1 | [12 empty] | VV | 1 | 2 | True | 1 | ROZPOCET
16 | K | 16 | Zajištění dočasného odnětí v rámci pozemků PUPFL | soubor | 1 |  | 0 |  |  | základní |  | 0 | 0 | 0 | 0 | 0 | 4 | K | 1 |  |  |  | ROZPOCET | 0 | 0 | 0 | 0 | 0 | 1 | 0 | 4 | 1370059945
| VV |  | zajištění žádosti vč. požadovanýchpříloha její podání na příslušný správní orgán | [14 empty] | VV | 1 | 1 | True | 0 | ROZPOCET
| VV |  | zajištění odmínek vyplývajících z rozhodnutí ohledně dočasného vynětí | [14 empty] | VV | 1 | 1 | True | 0 | ROZPOCET
| VV |  | 1 |  | 1 | [12 empty] | VV | 1 | 2 | True | 1 | ROZPOCET
17 | K | 17 | Geometrický plán - vypracování geometrického plánu v rozsahu ustanovení smlouvy o dílo. | kpl | 1 |  | 0 |  |  | základní |  | 0 | 0 | 0 | 0 | 0 | 4 | K | 1 |  |  |  | ROZPOCET | 0 | 0 | 0 | 0 | 0 | 1 | 0 | 4 | -799375633
| VV |  | geometrický plán - listinná podoba, 3 paré | [14 empty] | VV | 1 | 1 | True | 0 | ROZPOCET
| VV |  | 1 |  | 1 | [12 empty] | VV | 1 | 2 | True | 1 | ROZPOCET
18 | K | 18 | zajištění povolení čerpání a vypouštění podzemní vody po dobu výstavby | kpl | 1 |  | 0 |  |  | základní |  | 0 | 0 | 0 | 0 | 0 | 4 | K | 1 |  |  |  | ROZPOCET | 0 | 0 | 0 | 0 | 0 | 1 | 0 | 4 | 1071783155
| VV |  | 1 |  | 1 | [12 empty] | VV | 1 | 2 | True | 1 | ROZPOCET
19 | K | 19 | oprava objektů poškozených prováděním prací - oprava, znovuzřízení objektů (zídky,oplocení, přechody, potrubí a pod) poškozené nebo zbořené při provádění prací. | kpl | 1 |  | 0 |  |  | základní |  | 0 | 0 | 0 | 0 | 0 | 4 | K | 1 |  |  |  | ROZPOCET | 0 | 0 | 0 | 0 | 0 | 1 | 0 | 4 | -1255243618
| VV |  | 1 |  | 1 | [12 empty] | VV | 1 | 2 | True | 1 | ROZPOCET
20 | K | 20 | Kontrolní a zkušební plán - vypracování kontrolního a zkušebního plánu, provádění předepsaných zkoušek - statické zkoušky hutnění, zkoušky a atesty (tlakové, materiálové, prohlášení o shodě apod), které jsou nutné k předání a převzetí dokončeného díla. | kpl | 1 |  | 0 |  |  | základní |  | 0 | 0 | 0 | 0 | 0 | 4 | K | 1 |  |  |  | ROZPOCET | 0 | 0 | 0 | 0 | 0 | 1 | 0 | 4 | -2128988102
| VV |  | 1 |  | 1 | [12 empty] | VV | 1 | 2 | True | 1 | ROZPOCET
21 | K | 21 | Součinnost dalších profesí - zajištění součinnosti dalších profesí, geologa, statika, hydrogeologa při činnstech vyžadujících jejich odborný dohled a posudek. Například při sledování vlivu postupu prací na okolní objekty, rozdělení vytěžené zeminy pro uložení na mezideponii pro zpětné zásypy a odvoz na skládku, sledování množství čerpané vody a sledování vlivu čerpání na okolí. | kpl | 1 |  | 0 |  |  | základní |  | 0 | 0 | 0 | 0 | 0 | 4 | K | 1 |  |  |  | ROZPOCET | 0 | 0 | 0 | 0 | 0 | 1 | 0 | 4 | -83773005
| VV |  | zajištění součinnosti dalších profesí | [14 empty] | VV | 1 | 1 | True | 0 | ROZPOCET
| VV |  | 1 |  | 1 | [12 empty] | VV | 1 | 2 | True | 1 | ROZPOCET
22 | K | 22 | Náklady spojené s kolaudačním řízením | kpl | 1 |  | 0 |  |  | základní |  | 0 | 0 | 0 | 0 | 0 | 4 | K | 1 |  |  |  | ROZPOCET | 0 | 0 | 0 | 0 | 0 | 1 | 0 | 4 | 1848857927
| VV |  | 1 |  | 1 | [12 empty] | VV | 1 | 2 | True | 1 | ROZPOCET
23 | K | 23 | Inženýrská činnost | kpl | 1 |  | 0 |  |  | základní |  | 0 | 0 | 0 | 0 | 0 | 4 | K | 1 |  |  |  | ROZPOCET | 0 | 0 | 0 | 0 | 0 | 1 | 0 | 4 | -61042364
| VV |  | 1 |  | 1 | [12 empty] | VV | 1 | 2 | True | 1 | ROZPOCET
24 | K | 24 | Provozní vlivy | kpl | 1 |  | 0 |  |  | základní |  | 0 | 0 | 0 | 0 | 0 | 4 | K | 1 |  |  |  | ROZPOCET | 0 | 0 | 0 | 0 | 0 | 1 | 0 | 4 | -48161153
| VV |  | 1 |  | 1 | [12 empty] | VV | 1 | 2 | True | 1 | ROZPOCET
25 | K | 25 | Územní vlivy | kpl | 1 |  | 0 |  |  | základní |  | 0 | 0 | 0 | 0 | 0 | 4 | K | 1 |  |  |  | ROZPOCET | 0 | 0 | 0 | 0 | 0 | 1 | 0 | 4 | -2021902810
| VV |  | 1 |  | 1 | [12 empty] | VV | 1 | 2 | True | 1 | ROZPOCET