## Kryci list
Krycí list rozpočtu
0 | Číslo zakázky | Zakázka
21 |  | Novostavba objektu pro administrativu a šatny ÚSKK as v Horním Slavkově
_ | Komentář
| Popis verze | Nabídka
Komentář verze
| Adresa |  | Datum zahájení | 2017-10-14
| Rok | 2017 | Datum dokončení
| Typ Firmy | Název | Kontaktní osoba | Telefon
| Význam (funkce) | Jméno
| Rozpočtář | 1634A
REKAPITULACE
| Kód stavebního objektu | Popis objektu | Kód zatřídění | Zatřídění
| 001 | Stavební část
| 001 | Zemní práce
| 002 | Základy
| 002 | Elektroinstalace
| 003 | Svislé konstrukce
| 003 | ZTI, UT, VZT, MaR
| 004 | Vodorovné konstrukce
| 004 | Venkovní rozvody DK, SK, V
| 005 | Komunikace
| 005 | Vedlejší rozpočtové náklady
|  |  | Celkem (bez DPH) | 0
|  |  | DPH | 0
0
0
|  |  | Celkem (včetně DPH) | 0
| Za zhotovitele |  | Za objednatele
| Jméno : |  | Jméno :
| Datum : |  | Datum :
| Podpis: |  | Podpis :
Poznámka :

## Rekapitulace
Zakázka:
0 | Novostavba objektu pro administrativu a šatny ÚSKK as v Horním Slavkově
21 | Popis | Cena | Hmotnost | DPH | Cena s DPH | Počet položek
_
| 001: Stavební část |  | 502.3683 |  |  | 191
| 001: Zemní práce |  |  |  |  | 11
| 002: Základy |  | 197.5263 |  |  | 13
| 003: Svislé konstrukce |  | 157.5219 |  |  | 16
| 004: Vodorovné konstrukce |  | 53.4383 |  |  | 6
| 005: Komunikace |  | 0.40765 |  |  | 2
| 006: Úpravy povrchu |  | 60.8286 |  |  | 17
| 008: Trubní vedení |  | 0.02224 |  |  | 2
| 009: Ostatní konstrukce a práce |  | 18.1229 |  |  | 17
| 099: Přesun hmot HSV |  |  |  |  | 1
| 711: Izolace proti vodě |  | 3.6044 |  |  | 14
| 712: Povlakové krytiny |  | 2.4544 |  |  | 7
| 713: Izolace tepelné |  | 0.36318 |  |  | 13
| 721: Vnitřní kanalizace |  | 0.0109 |  |  | 1
| 762: Konstrukce tesařské |  | 3.3432 |  |  | 10
| 763: Konstrukce montované |  | 2.085 |  |  | 6
| 764: Konstrukce klempířské |  | 0.37518 |  |  | 13
| 766: Konstrukce truhlářské |  | 0.0083213 |  |  | 12
| 767: Konstrukce zámečnické |  | 0.06535 |  |  | 9
| 771: Podlahy z dlaždic |  | 0.94665 |  |  | 8
| 781: Obklady keramické |  | 0.70732 |  |  | 7
| 783: Nátěry |  | 0.01819 |  |  | 4
| 784: Malby |  | 0.51834 |  |  | 2
| 002: Elektroinstalace |  |  |  |  | 91
| E001: Přípojka NN |  |  |  |  | 8
| E002: Silnoproudá elektroinstalce |  |  |  |  | 28
| E003: Hromosvod a uzemnění |  |  |  |  | 13
| E004: Elektronické zabezpečení EZS |  |  |  |  | 12
| E005: Strukturovaná kabeláž |  |  |  |  | 22
| E006: Společná televizní anténa |  |  |  |  | 8
| 003: ZTI, UT, VZT, MaR |  |  |  |  | 124
| 1: Zemní práce |  |  |  |  | 2
| 22-M: Slaboproud |  |  |  |  | 1
| 24-M: Montáže vzduchotechnických zařízení |  |  |  |  | 14
| 3: Svislé a kompletní konstrukce |  |  |  |  | 1
| 6: Úpravy povrchů, podlahy a osazování výplní |  |  |  |  | 1
| 713: Izolace tepelné |  |  |  |  | 5
| 721: Vnitřní kanalizace |  |  |  |  | 16
| 722: Zdravotechnika - vnitřní vodovod |  |  |  |  | 12
| 725: Zdravotechnika - zařizovací předměty |  |  |  |  | 11
| 726: Zdravotechnika - předstěnové instalace |  |  |  |  | 2
| 731: Ústřední vytápění - kotelny |  |  |  |  | 10
| 732: Ústřední vytápění - strojovny |  |  |  |  | 7
| 733: Ústřední vytápění - rozvodné potrubí |  |  |  |  | 7
| 734: Ústřední vytápění - armatury |  |  |  |  | 11
| 735: Ústřední vytápění - otopná tělesa |  |  |  |  | 15
| 9: Ostatní konstrukce a práce, bourání |  |  |  |  | 4
| 997: Přesun sutě |  |  |  |  | 4
| 998: Přesun hmot |  |  |  |  | 1
| 004: Venkovní rozvody DK, SK, V |  |  |  |  | 34
| 1: Zemní práce |  |  |  |  | 12
| 4: Vodorovné konstrukce |  |  |  |  | 1
| 721: Vnitřní kanalizace |  |  |  |  | 3
| 8: Trubní vedení |  |  |  |  | 17
| 998: Přesun hmot |  |  |  |  | 1
| 005: Vedlejší rozpočtové náklady |  |  |  |  | 11
| V01: Průzkumné, geodetické a projektové práce |  |  |  |  | 3
| V03: Zařízení staveniště |  |  |  |  | 8
0 | Celkem (bez DPH) | 0
| DPH | 0
0
0
| Celkem (včetně DPH) | 0

## Zakazka
Zakázka:
Novostavba objektu pro administrativu a šatny ÚSKK as v Horním Slavkově
[5 empty] | Poř. | Typ | Kód | Popis | MJ | Výměra bez ztr. | Ztratné | Výměra | Jedn. cena | Cena | Jedn. hmotn. | Hmotnost | Jedn. suť | Suť | Sazba DPH | DPH | Cena s DPH | Komentář | Cen. soustava | Počet
[8 empty] | 001: Stavební část | [5 empty] | 0 |  | 502.3683 |  | 6.121 |  | 0 | 0 |  |  | 191
[8 empty] | 001: Zemní práce | [5 empty] | 0 |  | 0 |  | 0 |  | 0 | 0 |  |  | 11
##T2##N_Catalog_catGUID | ##T2##PRO_ITEM_catID | ##T2##PRO_ITEM_iteCode | ##T2##PRO_ITEM_szvCode | ##T2##PRO_ITEM_tevCode | 1 | SP | 121101101/00 | Sejmutí ornice s přemístěním na vzdálenost do 50 m | m3 | 30.87 | 0 | 30.87 |  | 0 |  | 0 |  | 0 | 21 | 0 | 0 |  |  | 1
[7 empty] | Plný popis: | Sejmutí ornice nebo lesní půdy s vodorovným přemístěním na hromady v místě upotřebení nebo na dočasné či trvalé skládky se složením, na vzdálenost do 50 m
[7 empty] | Výkaz výměr: | 14,7*14*0,15 |  |  |  | 30.87 | [6 empty] | _
[12 empty] | 0 | [6 empty] | _
[5 empty] | 2 | SP | 122301101/00 | Odkopávky a prokopávky nezapažené v hornině tř. 4 objem do 100 m3 | m3 | 291.0615 | 0 | 291.0615 |  | 0 |  | 0 |  | 0 | 21 | 0 | 0 |  |  | 1
[7 empty] | Plný popis: | Odkopávky a prokopávky nezapažené s přehozením výkopku na vzdálenost do 3 m nebo s naložením na dopravní prostředek v hornině tř. 4 do 100 m3
[7 empty] | Výkaz výměr: | odkopávka pro základy ; 11,9*12,35*1,1 |  |  |  | 161.6615 | [6 empty] | _
[8 empty] | odkopávka původního terénu u zahloubené části; 3*14*2,7 |  |  |  | 113.4 | [6 empty] | _
[8 empty] | pro gabion ; 16 |  |  |  | 16 | [6 empty] | _
[12 empty] | 0 | [6 empty] | _
[5 empty] | 3 | SP | 122301109/00 | Příplatek za lepivost u odkopávek nezapažených v hornině tř. 4 | m3 | 291.062 | 0 | 291.062 |  | 0 |  | 0 |  | 0 | 21 | 0 | 0 |  |  | 1
[7 empty] | Plný popis: | Odkopávky a prokopávky nezapažené s přehozením výkopku na vzdálenost do 3 m nebo s naložením na dopravní prostředek v hornině tř. 4 Příplatek k cenám za lepivost horniny tř. 4
[5 empty] | 4 | SP | 132201101/00 | Hloubení rýh š do 600 mm v hornině tř. 3 objemu do 100 m3 | m3 | 9.3995 | 0 | 9.3995 |  | 0 |  | 0 |  | 0 | 21 | 0 | 0 |  |  | 1
[7 empty] | Plný popis: | Hloubení zapažených i nezapažených rýh šířky do 600 mm s urovnáním dna do předepsaného profilu a spádu v hornině tř. 3 do 100 m3
[7 empty] | Výkaz výměr: | obrubníky; (1+1+2)*0,25*0,35 |  |  |  | 0.35 | [6 empty] | _
[8 empty] | okapový chodník; 18,582/0,5*0,5*0,3 |  |  |  | 5.5746 | [6 empty] | _
[8 empty] | žlab ; 17,82*0,65*0,3 |  |  |  | 3.4749 | [6 empty] | _
[5 empty] | 5 | SP | 132201109/00 | Příplatek za lepivost k hloubení rýh š do 600 mm v hornině tř. 3 | m3 | 9.399 | 0 | 9.399 |  | 0 |  | 0 |  | 0 | 21 | 0 | 0 |  |  | 1
[7 empty] | Plný popis: | Hloubení zapažených i nezapažených rýh šířky do 600 mm s urovnáním dna do předepsaného profilu a spádu v hornině tř. 3 Příplatek k cenám za lepivost horniny tř. 3
[5 empty] | 6 | SP | 175101201/00 | Obsypání objektu nad přilehlým původním terénem sypaninou bez prohození, uloženou do 3 m | m3 | 174.2076 | 0 | 174.2076 |  | 0 |  | 0 |  | 0 | 21 | 0 | 0 |  |  | 1
[7 empty] | Plný popis: | Obsypání objektů nad přilehlým původním terénem sypaninou z vhodných hornin 1 až 4 nebo materiálem uloženým ve vzdálenosti do 3 m od vnějšího kraje objektu pro jakoukoliv míru zhutnění bez prohození sypaniny
[7 empty] | Výkaz výměr: | odkopávka původního terénu u zahloubené části; 3*14*2,7 |  |  |  | 113.4 | [6 empty] | _
[8 empty] | dosypání mezi základy ; (11,35*4,55+2,54*2,525+2,515*2,525+5,55*2,25+5,55*5,175)*0,5 |  |  |  | 52.8076 | [6 empty] | _
[8 empty] | pro gabion ; 8 |  |  |  | 8 | [6 empty] | _
[12 empty] | 0 | [6 empty] | _
[5 empty] | 7 | SP | 161101101/00 | Svislé přemístění výkopku z horniny tř. 1 až 4 hl výkopu do 2,5 m | m3 | 300.461 | 0 | 300.461 |  | 0 |  | 0 |  | 0 | 21 | 0 | 0 |  |  | 1
[7 empty] | Plný popis: | Svislé přemístění výkopku bez naložení do dopravní nádoby avšak s vyprázdněním dopravní nádoby na hromadu nebo do dopravního prostředku z horniny tř. 1 až 4, při hloubce výkopu přes 1 do 2,5 m
[7 empty] | Výkaz výměr: | odkopávky ; 291,062 |  |  |  | 291.062 | [6 empty] | _
[8 empty] | rýhy ; 9,399 |  |  |  | 9.399 | [6 empty] | _
[12 empty] | 0 | [6 empty] | _
[5 empty] | 8 | SP | 167101101/00 | Nakládání výkopku z hornin tř. 1 až 4 do 100 m3 | m3 | 126.253 | 0 | 126.253 |  | 0 |  | 0 |  | 0 | 21 | 0 | 0 |  |  | 1
[7 empty] | Plný popis: | Nakládání, skládání a překládání neulehlého výkopku nebo sypaniny nakládání, množství do 100 m3, z hornin tř. 1 až 4
[7 empty] | Výkaz výměr: | přebytek výkopu ; 291,062+9,399-174,208 |  |  |  | 126.253 | [6 empty] | _
[12 empty] | 0 | [6 empty] | _
[5 empty] | 9 | SP | 162201102/00 | Vodorovné přemístění do 50 m výkopku/sypaniny z horniny tř. 1 až 4 | m3 | 126.253 | 0 | 126.253 |  | 0 |  | 0 |  | 0 | 21 | 0 | 0 |  |  | 1
[7 empty] | Plný popis: | Vodorovné přemístění výkopku nebo sypaniny po suchu na obvyklém dopravním prostředku, bez naložení výkopku, avšak se složením bez rozhrnutí z horniny tř. 1 až 4 na vzdálenost přes 20 do 50 m
[5 empty] | 10 | SP | 181102302/00 | Úprava pláně v zářezech se zhutněním | m2 | 205.8 | 0 | 205.8 |  | 0 |  | 0 |  | 0 | 21 | 0 | 0 |  |  | 1
[7 empty] | Plný popis: | Úprava pláně na stavbách dálnic v zářezech mimo skalních se zhutněním
[7 empty] | Výkaz výměr: | 14,7*14 |  |  |  | 205.8 | [6 empty] | _
[12 empty] | 0 | [6 empty] | _
[5 empty] | 11 | SP | 181101143/00 | Úprava pozemku s rozpojením, přehrnutím, urovnáním a přehrnutím do 60 m zeminy tř 4 | m3 | 631.265 | 0 | 631.265 |  | 0 |  | 0 |  | 0 | 21 | 0 | 0 |  |  | 1
[7 empty] | Plný popis: | Úprava pozemku s rozpojením a přehrnutím včetně urovnání v zemině tř. 4, s přemístěním na vzdálenost přes 40 do 60 m
[7 empty] | Výkaz výměr: | rozprostření přebytečného výkopku; 126,253/0,2 |  |  |  | 631.265 | [6 empty] | _
[12 empty] | 0 | [6 empty] | _
_
[8 empty] | 002: Základy | [5 empty] | 0 |  | 197.5263 |  | 0 |  | 0 | 0 |  |  | 13
[5 empty] | 12 | SP | 212755214/00 | Trativody z drenážních trubek plastových flexibilních D 100 mm bez lože | m | 168 | 0 | 168 |  | 0 | 0.00049 | 0.08232 |  | 0 | 21 | 0 | 0 |  |  | 1
[7 empty] | Plný popis: | Trativody bez lože z drenážních trubek plastových flexibilních D 100 mm
[7 empty] | Výkaz výměr: | radonová drenáž ; 12*6+6*11 |  |  |  | 138 | [6 empty] | _
[8 empty] | drenáž ; 12+13+5 |  |  |  | 30 | [6 empty] | _
[12 empty] | 0 | [6 empty] | _
[5 empty] | 13 | SP | 271532212/00 | Podsyp pod základové konstrukce se zhutněním z hrubého kameniva frakce 16 až 32 mm | m3 | 29.393 | 0 | 29.393 |  | 0 | 2.16 | 63.4889 |  | 0 | 21 | 0 | 0 |  |  | 1
[7 empty] | Plný popis: | Podsyp pod základové konstrukce se zhutněním a urovnáním povrchu z kameniva hrubého, frakce 16 - 32 mm
[7 empty] | Výkaz výměr: | 11,9*12,35*0,2 |  |  |  | 29.393 | [6 empty] | _
[12 empty] | 0 | [6 empty] | _
[5 empty] | 14 | SP | 271562211/00 | Podsyp pod základové konstrukce se zhutněním z drobného kameniva frakce 0 až 4 mm | m3 | 3.6741 | 0 | 3.6741 |  | 0 | 1.98 | 7.2748 |  | 0 | 21 | 0 | 0 |  |  | 1
[7 empty] | Plný popis: | Podsyp pod základové konstrukce se zhutněním a urovnáním povrchu z kameniva drobného, frakce 0 - 4 mm
[7 empty] | Výkaz výměr: | 11,9*12,35*0,025 |  |  |  | 3.6741 | [6 empty] | _
[12 empty] | 0 | [6 empty] | _
[5 empty] | 15 | SP | 273321116/00 | Základové desky ze ŽB C 20/25 | m3 | 22.0448 | 0 | 22.0448 |  | 0 | 2.5263 | 55.6905 |  | 0 | 21 | 0 | 0 |  |  | 1
[7 empty] | Plný popis: | Základové konstrukce z betonu železového desky ve výkopu nebo na hlavách pilot C 20/25
[7 empty] | Výkaz výměr: | 11,9*12,35*0,15 |  |  |  | 22.0448 | [6 empty] | _
[12 empty] | 0 | [6 empty] | _
[5 empty] | 16 | SP | 273351215/00 | Zřízení bednění stěn základových desek | m2 | 14.55 | 0 | 14.55 |  | 0 | 0.00103 | 0.014986 |  | 0 | 21 | 0 | 0 |  |  | 1
[7 empty] | Plný popis: | Bednění základových stěn desek svislé nebo šikmé (odkloněné), půdorysně přímé nebo zalomené ve volných nebo zapažených jámách, rýhách, šachtách, včetně případných vzpěr zřízení
[7 empty] | Výkaz výměr: | okraje desky ; (11,9+11,9+12,35+12,35)*0,3 |  |  |  | 14.55 | [6 empty] | _
[12 empty] | 0 | [6 empty] | _
[5 empty] | 17 | SP | 273351216/00 | Odstranění bednění stěn základových desek | m2 | 14.55 | 0 | 14.55 |  | 0 |  | 0 |  | 0 | 21 | 0 | 0 |  |  | 1
[7 empty] | Plný popis: | Bednění základových stěn desek svislé nebo šikmé (odkloněné), půdorysně přímé nebo zalomené ve volných nebo zapažených jámách, rýhách, šachtách, včetně případných vzpěr odstranění
[5 empty] | 18 | SP | 273362132/00 | Výztuž základových desek sítě | t | 1.987 | 0 | 1.987 |  | 0 | 1.0411 | 2.0686 |  | 0 | 21 | 0 | 0 |  |  | 1
[7 empty] | Plný popis: | Výztuž základových konstrukcí desek ze svařovaných sítí, při průměru drátu do 6 mm
[7 empty] | Výkaz výměr: | 11,9*12,35*5,2*2*1,3*0,001 |  |  |  | 1.987 | [6 empty] | _
[12 empty] | 0 | [6 empty] | _
[5 empty] | 19 | SP | 274313711/00 | Základové pásy z betonu tř. C 20/25 | m3 | 26.2635 | 0 | 26.2635 |  | 0 | 2.4533 | 64.432 |  | 0 | 21 | 0 | 0 |  |  | 1
[7 empty] | Plný popis: | Základy z betonu prostého pasy betonu kamenem neprokládaného tř. C 20/25
[7 empty] | Výkaz výměr: | š600 mm ; (11,9+11,9+12,35+12,35+11,25+5,55+5,55)*0,6*0,6 |  |  |  | 25.506 | [6 empty] | _
[8 empty] | š500 mm ; 2,525*0,6*0,5 |  |  |  | 0.7575 | [6 empty] | _
[12 empty] | 0 | [6 empty] | _
[5 empty] | 20 | SP | 274351215/00 | Zřízení bednění stěn základových pasů | m2 | 88.05 | 0 | 88.05 |  | 0 | 0.00103 | 0.090691 |  | 0 | 21 | 0 | 0 |  |  | 1
[7 empty] | Plný popis: | Bednění základových stěn pasů svislé nebo šikmé (odkloněné), půdorysně přímé nebo zalomené ve volných nebo zapažených jámách, rýhách, šachtách, včetně případných vzpěr zřízení
[7 empty] | Výkaz výměr: | š600 mm ; (11,9+11,9+12,35+12,35+11,25+5,55+5,55)*0,6*2 |  |  |  | 85.02 | [6 empty] | _
[8 empty] | š500 mm ; 2,525*0,6*2 |  |  |  | 3.03 | [6 empty] | _
[12 empty] | 0 | [6 empty] | _
[5 empty] | 21 | SP | 274351216/00 | Odstranění bednění stěn základových pasů | m2 | 88.05 | 0 | 88.05 |  | 0 |  | 0 |  | 0 | 21 | 0 | 0 |  |  | 1
[7 empty] | Plný popis: | Bednění základových stěn pasů svislé nebo šikmé (odkloněné), půdorysně přímé nebo zalomené ve volných nebo zapažených jámách, rýhách, šachtách, včetně případných vzpěr odstranění
[5 empty] | 22 | SP | 274353122/00 | Bednění kotevních otvorů v základových pásech průřezu do 0,05 m2 hl 1 m | kus | 16 | 0 | 16 |  | 0 | 0.0094 | 0.1504 |  | 0 | 21 | 0 | 0 |  |  | 1
[7 empty] | Plný popis: | Bednění kotevních otvorů a prostupů v základových konstrukcích v pasech včetně polohového zajištění a odbednění, popř. ztraceného bednění z pletiva apod. průřezu přes 0,02 do 0,05 m2, hl. přes 0,50 do 1,00 m
[5 empty] | 23 | SP | 273353121/00 | Bednění kotevních otvorů v základových deskách průřezu do 0,05 m2 hl 0,5 m | kus | 7 | 0 | 7 |  | 0 | 0.00498 | 0.03486 |  | 0 | 21 | 0 | 0 |  |  | 1
[7 empty] | Plný popis: | Bednění kotevních otvorů a prostupů v základových konstrukcích v deskách včetně polohového zajištění a odbednění, popř. ztraceného bednění z pletiva apod. průřezu přes 0,02 do 0,05 m2, hl. do 0,50 m
[5 empty] | 24 | SP | 273311125/00 | Základové desky z betonu prostého C 16/20 | m3 | 1.8 | 0 | 1.8 |  | 0 | 2.3324 | 4.1983 |  | 0 | 21 | 0 | 0 |  |  | 1
[7 empty] | Plný popis: | Základové konstrukce z betonu prostého desky ve výkopu nebo na hlavách pilot C 16/20
[7 empty] | Výkaz výměr: | podklad pod drenáž vně objektu ; (12+13+5)*0,6*0,1 |  |  |  | 1.8 | [6 empty] | _
[12 empty] | 0 | [6 empty] | _
_
[8 empty] | 003: Svislé konstrukce | [5 empty] | 0 |  | 157.5219 |  | 0 |  | 0 | 0 |  |  | 16
[5 empty] | 50 | SP | 311113135/00 | Nosná zeď tl do 400 mm z hladkých tvárnic ztraceného bednění včetně výplně z betonu tř. C 16/20 | m2 | 36.89 | 0 | 36.89 |  | 0 | 0.90802 | 33.4969 |  | 0 | 21 | 0 | 0 |  |  | 1
[7 empty] | Plný popis: | Nadzákladové zdi z tvárnic ztraceného bednění hladkých, včetně výplně z betonu třídy C 16/20, tloušťky zdiva přes 300 do 400 mm
[7 empty] | Výkaz výměr: | suterén ; 11,9*3,1 |  |  |  | 36.89 | [6 empty] | _
[12 empty] | 0 | [6 empty] | _
[5 empty] | 51 | SP | 311361821/00 | Výztuž nosných zdí betonářskou ocelí 10 505 | t | 1.328 | 0 | 1.328 |  | 0 | 1.0488 | 1.3929 |  | 0 | 21 | 0 | 0 |  |  | 1
[7 empty] | Plný popis: | Výztuž nadzákladových zdí nosných svislých nebo odkloněných od svislice, rovných nebo oblých z betonářské oceli 10 505 (R) nebo BSt 500
[7 empty] | Výkaz výměr: | výztuž pro zdi ZB předpoklad 90kg/m3 ; 11,9*3,1*0,4*90*0,001 |  |  |  | 1.328 | [6 empty] | _
[12 empty] | 0 | [6 empty] | _
[5 empty] | 52 | SP | 311273411/00 | Zdivo nosné tl 450 mm z pórobetonových přesných tvárnic PDK XXX hmotnosti 400 kg/m3 | m3 | 108.828 | 0 | 108.828 |  | 0 | 0.56017 | 60.9622 |  | 0 | 21 | 0 | 0 |  |  | 1
[7 empty] | Plný popis: | Zdivo z pórobetonových přesných tvárnic [YTONG] nosné z tvárnic na pero a drážku s kapsou jakékoli pevnosti na tenké maltové lože, tloušťka zdiva 375 mm, objemová hmotnost 400 kg/m3
[7 empty] | Výkaz výměr: | 1np ; (11,5+11,5+11,9)*3,1*0,45 |  |  |  | 48.6855 | [6 empty] | _
[8 empty] | 2np ; (12,4+12,4+11,9+11,9)*2,75*0,45 |  |  |  | 60.1425 | [6 empty] | _
[12 empty] | 0 | [6 empty] | _
[5 empty] | 53 | SP | 311273223/00 | Zdivo nosné tl 250 mm z pórobetonových přesných tvárnic PDK Ytong hmotnosti 500 kg/m3 | m3 | 26.9623 | 0 | 26.9623 |  | 0 | 0.69606 | 18.7673 |  | 0 | 21 | 0 | 0 |  |  | 1
[7 empty] | Plný popis: | Zdivo z pórobetonových přesných tvárnic [YTONG] nosné z tvárnic na pero a drážku s kapsou jakékoli pevnosti na tenké maltové lože, tloušťka zdiva 250 mm, objemová hmotnost 500 kg/m3
[7 empty] | Výkaz výměr: | 1np ; (11+5,875+5,875)*3,1*0,25 |  |  |  | 17.6313 | [6 empty] | _
[8 empty] | 2np; 0 |  |  |  | 0 | [6 empty] | _
[8 empty] | nadezdívka střechy ; 12,4*0,75*0,25 |  |  |  | 2.325 | [6 empty] | _
[8 empty] | štíty ; 12,4*1,13*2*0,25 |  |  |  | 7.006 | [6 empty] | _
[12 empty] | 0 | [6 empty] | _
[5 empty] | 54 | SP | 342272323/00 | Příčky tl 100 mm z pórobetonových přesných hladkých příčkovek objemové hmotnosti 500 kg/m3 | m2 | 228.225 | 0 | 228.225 |  | 0 | 0.06982 | 15.9347 |  | 0 | 21 | 0 | 0 |  |  | 1
[7 empty] | Plný popis: | Příčky z pórobetonových přesných příčkovek [YTONG] hladkých, objemové hmotnosti 500 kg/m3 na tenké maltové lože, tloušťky příčky 100 mm
[7 empty] | Výkaz výměr: | 1np ; (1,1+1,25+4,875+1,975*4+2,75+1,5+5,5)*3,1 |  |  |  | 77.1125 | [6 empty] | _
[8 empty] | 2np; (2,9+5,025+2,125*4+2,75+11,5+1,55+1,55+1,5+1+4,375*3+1,6+3,95)*2,75 |  |  |  | 151.1125 | [6 empty] | _
[5 empty] | 55 | SP | 342272523/00 | Příčky tl 150 mm z pórobetonových přesných hladkých příčkovek objemové hmotnosti 500 kg/m3 | m2 | 38.14 | 0 | 38.14 |  | 0 | 0.10422 | 3.975 |  | 0 | 21 | 0 | 0 |  |  | 1
[7 empty] | Plný popis: | Příčky z pórobetonových přesných příčkovek [YTONG] hladkých, objemové hmotnosti 500 kg/m3 na tenké maltové lože, tloušťky příčky 150 mm
[7 empty] | Výkaz výměr: | 1np;(5,5+2,9)*3,1 |  |  |  | 26.04 | [6 empty] | _
[8 empty] | 2np;(5,5-1,1)*2,75 |  |  |  | 12.1 | [6 empty] | _
[5 empty] | 56 | SP | 317141211/00 | Překlady ploché z pórobetonu Ytong š 125 mm pro světlost otvoru do 900 mm | kus | 17 | 0 | 17 |  | 0 | 0.01807 | 0.30719 |  | 0 | 21 | 0 | 0 |  |  | 1
[7 empty] | Plný popis: | Překlady ploché prefabrikované z pórobetonu [YTONG] osazené do tenkého maltového lože, včetně slepení dvou překladů vedle sebe po celé délce boční plochy, šířky překladu 125 mm, světlost otvoru do 900 mm
[7 empty] | Výkaz výměr: | 1np; 6 |  |  |  | 6 | [6 empty] | _
[8 empty] | 2np; 11 |  |  |  | 11 | [6 empty] | _
[12 empty] | 0 | [6 empty] | _
[5 empty] | 57 | SP | 317141221/00 | Překlady ploché z pórobetonu Ytong š 150 mm pro světlost otvoru do 900 mm | kus | 1 | 0 | 1 |  | 0 | 0.02127 | 0.02127 |  | 0 | 21 | 0 | 0 |  |  | 1
[7 empty] | Plný popis: | Překlady ploché prefabrikované z pórobetonu [YTONG] osazené do tenkého maltového lože, včetně slepení dvou překladů vedle sebe po celé délce boční plochy, šířky překladu 150 mm, pro světlost otvoru do 900 mm
[7 empty] | Výkaz výměr: | 1 |  |  |  | 1 | [6 empty] | _
[12 empty] | 0 | [6 empty] | _
[5 empty] | 58 | SP | 317143512/00 | Překlady nosné z pórobetonu Ytong ve zdech tl 250 mm pro světlost otvoru do 900 mm | kus | 1 | 0 | 1 |  | 0 | 0.0703 | 0.0703 |  | 0 | 21 | 0 | 0 |  |  | 1
[7 empty] | Plný popis: | Překlady nosné prefabrikované z pórobetonu [YTONG] osazené do tenkého maltového lože, ve zdech tloušťky 250 mm, pro světlost otvoru do 900 mm
[5 empty] | 59 | SP | 317143521/00 | Překlady nosné z pórobetonu Ytong ve zdech tl 250 mm pro světlost otvoru do 1100 mm | kus | 4 | 0 | 4 |  | 0 | 0.0806 | 0.3224 |  | 0 | 21 | 0 | 0 |  |  | 1
[7 empty] | Plný popis: | Překlady nosné prefabrikované z pórobetonu [YTONG] osazené do tenkého maltového lože, ve zdech tloušťky 250 mm, pro světlost otvoru přes 900 do 1100 mm
[5 empty] | 60 | SP | 317143422/00 | Překlady nosné z pórobetonu Ytong ve zdech tl 200 mm pro světlost otvoru do 1350 mm | kus | 16 | 0 | 16 |  | 0 | 0.0754 | 1.2064 |  | 0 | 21 | 0 | 0 |  |  | 1
[7 empty] | Plný popis: | Překlady nosné prefabrikované z pórobetonu [YTONG] osazené do tenkého maltového lože, ve zdech tloušťky 200 mm, světlost otvoru přes 1100 do 1350 mm
[7 empty] | Výkaz výměr: | 1np ; 7 |  |  |  | 7 | [6 empty] | _
[8 empty] | 2np ; 9 |  |  |  | 9 | [6 empty] | _
[5 empty] | 61 | SP | 317143522/00 | Překlady nosné z pórobetonu Ytong ve zdech tl 250 mm pro světlost otvoru do 1350 mm | kus | 16 | 0 | 16 |  | 0 | 0.09399 | 1.5038 |  | 0 | 21 | 0 | 0 |  |  | 1
[7 empty] | Plný popis: | Překlady nosné prefabrikované z pórobetonu [YTONG] osazené do tenkého maltového lože, ve zdech tloušťky 250 mm, pro světlost otvoru přes 1100 do 1350 mm
[7 empty] | Výkaz výměr: | 1np ; 7 |  |  |  | 7 | [6 empty] | _
[8 empty] | 2np ; 9 |  |  |  | 9 | [6 empty] | _
[5 empty] | 64 | SP | 317998125/00 | Tepelná izolace mezi překlady jakékoliv výšky z polystyrénu tl 100 mm | m2 | 8.4 | 0 | 8.4 |  | 0 | 0.00158 | 0.013272 |  | 0 | 21 | 0 | 0 |  |  | 1
[7 empty] | Plný popis: | Izolace tepelná mezi překlady z pěnového polystyrénu jakékoliv výšky, tloušťky 100 mm
[7 empty] | Výkaz výměr: | 16*1,75*0,3 |  |  |  | 8.4 | [6 empty] | _
[12 empty] | 0 | [6 empty] | _
[5 empty] | 65 | SP | 317941123/00 | Osazování ocelových válcovaných nosníků na zdivu I, IE, U, UE nebo L do č 22 | t | 0.09152 | 0 | 0.09152 |  | 0 | 0.01709 | 0.0015641 |  | 0 | 21 | 0 | 0 |  |  | 1
[7 empty] | Plný popis: | Osazování ocelových válcovaných nosníků na zdivu I nebo IE nebo U nebo UE nebo L č. 14 až 22 nebo výšky do 220 mm
[7 empty] | Výkaz výměr: | IPN č 140 |  |  |  | 0 | [6 empty] | _
[8 empty] | 14,3kg/m ; (2*1,4+2*1,8)*14,3*0,001 |  |  |  | 0.09152 | [6 empty] | _
[5 empty] | 66 | H | X2 | Ocelový válcovaný profil IPN č 140 mm - dodávka | t | 0.10072 | 0 | 0.10072 |  | 0 | 1 | 0.10072 |  | 0 | 21 | 0 | 0 |  |  | 1
Plný popis:
[7 empty] | Výkaz výměr: | 14,3kg/m ; (2*1,4+2*1,8)*14,3*0,001 |  |  |  | 0.09152 | [6 empty] | _
[8 empty] | ztratné 10% ; 0,092*0,1 |  |  |  | 0.0092 | [6 empty] | _
[12 empty] | 0 | [6 empty] | _
[5 empty] | 69 | SP | 334214521/00 | Zdivo nadzákladové opěrných zdí z lomového kamene do drátěných gabionů na sucho | m3 | 8.4 | 0 | 8.4 |  | 0 | 2.315 | 19.4461 |  | 0 | 21 | 0 | 0 |  |  | 1
[7 empty] | Plný popis: | Zdivo nadzákladové opěrných zdí do drátěných gabionů z lomového kamene neupraveného výplňového na základ ze štěrkodrti na sucho
[7 empty] | Výkaz výměr: | 1,4*2*3 |  |  |  | 8.4 | [6 empty] | _
[12 empty] | 0 | [6 empty] | _
_
[8 empty] | 004: Vodorovné konstrukce | [5 empty] | 0 |  | 53.4383 |  | 0 |  | 0 | 0 |  |  | 6
[5 empty] | 46 | SP | 411121125/00 | Montáž prefabrikovaných ŽB stropů ze stropních panelů š 1200 mm dl do 7000 mm | kus | 23 | 0 | 23 |  | 0 | 0.14954 | 3.4394 |  | 0 | 21 | 0 | 0 |  |  | 1
[7 empty] | Plný popis: | Montáž prefabrikovaných železobetonových stropů se zalitím spár, včetně podpěrné konstrukce, na cementovou maltu ze stropních panelů šířky do 1200 mm a délky přes 3800 do 7000 mm
[7 empty] | Výkaz výměr: | včetně podest ; 23 |  |  |  | 23 | [6 empty] | _
[12 empty] | 0 | [6 empty] | _
[5 empty] | 47 | H | 234Gf2062-01 | Panel stropní předpjatý XXX SPIROLL - HCE 250-0/8×, tloušťka 250 mm, tl. 250 mm, šířka 1190 mm | m2 | 119.71 | 0 | 119.71 |  | 0 | 0.34 | 40.7014 |  | 0 | 21 | 0 | 0 |  |  | 1
Plný popis:
[7 empty] | Výkaz výměr: | 5,1*11,5+3,1*6+5,7*6+1,15*2,8+1,8*2,8 |  |  |  | 119.71 | [6 empty] | _
[12 empty] | 0 | [6 empty] | _
[5 empty] | 48 | SP | 435121111/00 | Montáž schodišťových ramen bez podest hmotnosti do 3 t | kus | 2 | 0 | 2 |  | 0 | 0.08313 | 0.16626 |  | 0 | 21 | 0 | 0 |  |  | 1
[7 empty] | Plný popis: | Montáž schodišťových dílců ramen s podestou, vcelku hmotnosti do 3,0 t
[5 empty] | 49 | H | X1 | Schodišťové prefabrikované žb rameno - dodávka | kus | 2 | 0 | 2 |  | 0 | 3 | 6 |  | 0 | 21 | 0 | 0 |  |  | 1
Plný popis:
[5 empty] | 62 | SP | 417272111/00 | Obezdívka věnce věncovkou Ytong tl 125 mm na tenkovrstvou maltu včetně tepelné izolace tl 50 mm | m | 48.5 | 0 | 48.5 |  | 0 | 0.01501 | 0.72798 |  | 0 | 21 | 0 | 0 |  |  | 1
[7 empty] | Plný popis: | Obezdívka ztužujícího věnce pórobetonovými věncovkami [YTONG] na tenkovrstvou zdící maltu s celoplošně promaltovanou ložnou i styčnou spárou, včetně čedičové tepelné izolace tl. 50 mm celková tloušťka věncovky 125 mm
[7 empty] | Výkaz výměr: | 1np ; (11,9+12,35)*2 |  |  |  | 48.5 | [6 empty] | _
[12 empty] | 0 | [6 empty] | _
[5 empty] | 63 | SP | 417352411/00 | Ztracené bednění věnců z pórobetonových U-profilů XXX ve zdech tl 450 mm | m | 48.6 | 0 | 48.6 |  | 0 | 0.04945 | 2.4033 |  | 0 | 21 | 0 | 0 |  |  | 1
[7 empty] | Plný popis: | Ztracené bednění věnců z pórobetonových U-profilů [YTONG] osazených do maltového lože, objemová hmotnost 500 kg/m3, délka dílce 599 mm, ve zdech tloušťky 375 mm
[7 empty] | Výkaz výměr: | 2np ; (11,9+12,4)*2 |  |  |  | 48.6 | [6 empty] | _
[12 empty] | 0 | [6 empty] | _
_
[8 empty] | 005: Komunikace | [5 empty] | 0 |  | 0.40765 |  | 0 |  | 0 | 0 |  |  | 2
[5 empty] | 180 | SP | 596211110/00 | Kladení zámkové dlažby komunikací pro pěší tl 60 mm skupiny A pl do 50 m2 | m2 | 1.8 | 0 | 1.8 |  | 0 | 0.08425 | 0.15165 |  | 0 | 21 | 0 | 0 |  |  | 1
[7 empty] | Plný popis: | Kladení dlažby z betonových zámkových dlaždic komunikací pro pěší s ložem z kameniva těženého nebo drceného tl. do 40 mm, s vyplněním spár s dvojitým hutněním, vibrováním a se smetením přebytečného materiálu na krajnici tl. 60 mm skupiny A, pro plochy do 50 m2
[7 empty] | Výkaz výměr: | dlažba u vstupu ; 1,8*1 |  |  |  | 1.8 | [6 empty] | _
[12 empty] | 0 | [6 empty] | _
[5 empty] | 181 | H | 943Sf2676-01 | Zámková dlažba bloček - rozměr 6 cm, šedý | m2 | 2 | 0 | 2 |  | 0 | 0.128 | 0.256 |  | 0 | 21 | 0 | 0 |  |  | 1
Plný popis:
_
[8 empty] | 006: Úpravy povrchu | [5 empty] | 0 |  | 60.8286 |  | 0 |  | 0 | 0 |  |  | 17
[5 empty] | 38 | SP | 632441215/00 | Potěr anhydritový samonivelační tl do 50 mm C20 litý | m2 | 238.01 | 0 | 238.01 |  | 0 | 0.102 | 24.277 |  | 0 | 21 | 0 | 0 |  |  | 1
[7 empty] | Plný popis: | Potěr anhydritový samonivelační litý [Anhyment] tř. C 20, tl. přes 45 do 50 mm
[7 empty] | Výkaz výměr: | 1np; 117,47 |  |  |  | 117.47 | [6 empty] | _
[8 empty] | 2np; 120,54 |  |  |  | 120.54 | [6 empty] | _
[12 empty] | 0 | [6 empty] | _
[5 empty] | 73 | SP | 612341121/00 | Sádrová nebo vápenosádrová omítka hladká jednovrstvá vnitřních stěn nanášená ručně | m2 | 819.765 | 0 | 819.765 |  | 0 | 0.01103 | 9.042 |  | 0 | 21 | 0 | 0 |  |  | 1
[7 empty] | Plný popis: | Omítka sádrová nebo vápenosádrová vnitřních ploch nanášená ručně jednovrstvá, tloušťky do 10 mm hladká svislých konstrukcí stěn
[7 empty] | Výkaz výměr: | 36,89 |  |  |  | 36.89 | [6 empty] | _
[8 empty] | zdivo 450 mm ; 108,828/0,45 |  |  |  | 241.84 | [6 empty] | _
[8 empty] | zdivo 250 mm ; 2*26,962/0,25 |  |  |  | 215.696 | [6 empty] | _
[8 empty] | příčky 100 mm ; 228,225*2 |  |  |  | 456.45 | [6 empty] | _
[8 empty] | příčky 150 mm ; 38,14*2 |  |  |  | 76.28 | [6 empty] | _
[8 empty] | odečet omítky pod obklady ; -207,391 |  |  |  | -207.391 | [6 empty] | _
[12 empty] | 0 | [6 empty] | _
[5 empty] | 74 | SP | 612341191/00 | Příplatek k sádrové omítce vnitřních stěn za každých dalších 5 mm tloušťky ručně | m2 | 1639.53 | 0 | 1639.53 |  | 0 | 0.00552 | 9.0502 |  | 0 | 21 | 0 | 0 |  |  | 1
[7 empty] | Plný popis: | Omítka sádrová nebo vápenosádrová vnitřních ploch nanášená ručně Příplatek k cenám za každých dalších i započatých 5 mm tloušťky omítky přes 10 mm stěn
[7 empty] | Výkaz výměr: | za celkem 1 cm ; 819,765*2 |  |  |  | 1639.53 | [6 empty] | _
[12 empty] | 0 | [6 empty] | _
[5 empty] | 75 | SP | 612321121/00 | Vápenocementová omítka hladká jednovrstvá vnitřních stěn nanášená ručně | m2 | 207.391 | 0 | 207.391 |  | 0 | 0.0154 | 3.1938 |  | 0 | 21 | 0 | 0 |  |  | 1
[7 empty] | Plný popis: | Omítka vápenocementová vnitřních ploch nanášená ručně jednovrstvá, tloušťky do 10 mm hladká svislých konstrukcí stěn
[7 empty] | Výkaz výměr: | pod obklady ; 207,391 |  |  |  | 207.391 | [6 empty] | _
[12 empty] | 0 | [6 empty] | _
[5 empty] | 83 | SP | 622322141/00 | Vápenocementová lehčená omítka štuková dvouvrstvá vnějších stěn nanášená ručně | m2 | 288.464 | 0 | 288.464 |  | 0 | 0.01848 | 5.3308 |  | 0 | 21 | 0 | 0 |  |  | 1
[7 empty] | Plný popis: | Omítka vápenocementová lehčená vnějších ploch nanášená ručně dvouvrstvá, tloušťky jádrové omítky do 15 mm a tloušťky štuku do 3 mm štuková stěn
[7 empty] | Výkaz výměr: | zdivo 450 mm ; 108,828/0,45 |  |  |  | 241.84 | [6 empty] | _
[8 empty] | štíty ;7,006/0,25 |  |  |  | 28.024 | [6 empty] | _
[8 empty] | nadezdívky ; 2,325/0,25*2 |  |  |  | 18.6 | [6 empty] | _
[12 empty] | 0 | [6 empty] | _
[5 empty] | 84 | SP | 622322391/00 | Příplatek k vápenocementové lehčené omítce vnějších stěn za každých dalších 5 mm tloušťky strojně | m2 | 576.928 | 0 | 576.928 |  | 0 | 0.00525 | 3.0289 |  | 0 | 21 | 0 | 0 |  |  | 1
[7 empty] | Plný popis: | Omítka vápenocementová lehčená vnějších ploch nanášená strojně Příplatek k cenám za každých dalších i započatých 5 mm tloušťky omítky přes 15 mm stěn
[7 empty] | Výkaz výměr: | za celkem 1 cm ; 288,464*2 |  |  |  | 576.928 | [6 empty] | _
[12 empty] | 0 | [6 empty] | _
[5 empty] | 85 | SP | 622511101/00 | Tenkovrstvá akrylátová mozaiková jemnozrnná omítka včetně penetrace vnějších stěn | m2 | 288.464 | 0 | 288.464 |  | 0 | 0.00368 | 1.0615 |  | 0 | 21 | 0 | 0 |  |  | 1
[7 empty] | Plný popis: | Omítka tenkovrstvá akrylátová vnějších ploch probarvená, včetně penetrace podkladu mozaiková jemnozrnná stěn
[5 empty] | 86 | SP | X4 | Fasádní silikonový nátěr bílý a šedý | m2 | 288.464 | 0 | 288.464 |  | 0 |  | 0 |  | 0 | 21 | 0 | 0 |  |  | 1
Plný popis:
[5 empty] | 96 | SP | 642942611/00 | Osazování zárubní nebo rámů dveřních kovových do 2,5 m2 na montážní pěnu | kus | 23 | 0 | 23 |  | 0 | 0.00048 | 0.01104 |  | 0 | 21 | 0 | 0 |  |  | 1
[7 empty] | Plný popis: | Osazování zárubní nebo rámů kovových dveřních lisovaných nebo z úhelníků bez dveřních křídel, na montážní pěnu, plochy otvoru do 2,5 m2
[5 empty] | 97 | H | 320Uh2074-09 | Zárubeň ocelová hranatá pro pórobeton - YH 100, rozměry 600×1970×100 mm | ks | 2 | 0 | 2 |  | 0 |  | 0 |  | 0 | 21 | 0 | 0 |  |  | 1
Plný popis:
[7 empty] | Výkaz výměr: | viz tabulka výplní ; 2 |  |  |  | 2 | [6 empty] | _
[12 empty] | 0 | [6 empty] | _
[5 empty] | 98 | H | 320Uh2074-10 | Zárubeň ocelová hranatá pro pórobeton - YH 100, rozměry 700×1970×100 mm | ks | 8 | 0 | 8 |  | 0 |  | 0 |  | 0 | 21 | 0 | 0 |  |  | 1
Plný popis:
[7 empty] | Výkaz výměr: | viz tabulka výplní ; 4+4 |  |  |  | 8 | [6 empty] | _
[5 empty] | 99 | H | 320Uh2074-11 | Zárubeň ocelová hranatá pro pórobeton - YH 100, rozměry 800×1970×100 mm | ks | 13 | 0 | 13 |  | 0 |  | 0 |  | 0 | 21 | 0 | 0 |  |  | 1
Plný popis:
[7 empty] | Výkaz výměr: | viz tabulka výplní ; 10+2+1 |  |  |  | 13 | [6 empty] | _
[12 empty] | 0 | [6 empty] | _
[5 empty] | 100 | SP | 629991011/00 | Zakrytí výplní otvorů a svislých ploch fólií přilepenou lepící páskou | m2 | 29.9981 | 0 | 29.9981 |  | 0 | 0.00012 | 0.0035998 |  | 0 | 21 | 0 | 0 |  |  | 1
[7 empty] | Plný popis: | Zakrytí vnějších ploch před znečištěním včetně pozdějšího odkrytí výplní otvorů a svislých ploch fólií přilepenou lepící páskou
[7 empty] | Výkaz výměr: | 15*1,25*1,5 |  |  |  | 28.125 | [6 empty] | _
[8 empty] | 0,925*2,025 |  |  |  | 1.8731 | [6 empty] | _
[12 empty] | 0 | [6 empty] | _
[5 empty] | 103 | SP | 637211221/00 | Okapový chodník z granitoidových dlaždic tl 50 mm kladených do písku se zalitím spár MC | m2 | 18.5825 | 0 | 18.5825 |  | 0 | 0.26384 | 4.9028 |  | 0 | 21 | 0 | 0 |  |  | 1
[7 empty] | Plný popis: | Okapový chodník z dlaždic granitoidových nebroušených se zalitím spár cementovou maltou, tl. dlaždic 50 mm do písku
[7 empty] | Výkaz výměr: | (11,9+11,9+12,4+12,4-9,535-1,9)*0,5 |  |  |  | 18.5825 | [6 empty] | _
[12 empty] | 0 | [6 empty] | _
[5 empty] | 115 | SP | 611142001/00 | Potažení vnitřních stropů sklovláknitým pletivem vtlačeným do tenkovrstvé hmoty | m2 | 117.47 | 0 | 117.47 |  | 0 | 0.00489 | 0.57443 |  | 0 | 21 | 0 | 0 |  |  | 1
[7 empty] | Plný popis: | Potažení vnitřních ploch pletivem v ploše nebo pruzích, na plném podkladu sklovláknitým vtlačením do tmelu stropů
[7 empty] | Výkaz výměr: | 1np; 117,47 |  |  |  | 117.47 | [6 empty] | _
[12 empty] | 0 | [6 empty] | _
[5 empty] | 116 | SP | 611311131/00 | Potažení vnitřních rovných stropů vápenným štukem tloušťky do 3 mm | m2 | 117.47 | 0 | 117.47 |  | 0 | 0.003 | 0.35241 |  | 0 | 21 | 0 | 0 |  |  | 1
[7 empty] | Plný popis: | Potažení vnitřních ploch štukem tloušťky do 3 mm vodorovných konstrukcí stropů rovných
[7 empty] | Výkaz výměr: | 1np; 117,47 |  |  |  | 117.47 | [6 empty] | _
[5 empty] | 150 | SP | X14 | Napojovací fasádní profil - styk stávajícího objektu a novostavby - dodávka a montáž | m | 10 | 0 | 10 |  | 0 |  | 0 |  | 0 | 21 | 0 | 0 |  |  | 1
Plný popis:
_
[8 empty] | 008: Trubní vedení | [5 empty] | 0 |  | 0.02224 |  | 0 |  | 0 | 0 |  |  | 2
[5 empty] | 70 | SP | 895170101/00 | Drenážní šachta z PP DN 300 pro napojení potrubí D 80/110 | kus | 2 | 0 | 2 |  | 0 | 0.01011 | 0.02022 |  | 0 | 21 | 0 | 0 |  |  | 1
[7 empty] | Plný popis: | Drenážní šachta z polypropylenu PP DN 300 pro napojení potrubí D 80/110
[5 empty] | 71 | SP | 895170131/00 | Drenážní šachta z PP DN 300 poklop plastový pochůzí pro zatížení 1,5 t | kus | 2 | 0 | 2 |  | 0 | 0.00101 | 0.00202 |  | 0 | 21 | 0 | 0 |  |  | 1
[7 empty] | Plný popis: | Drenážní šachta z polypropylenu PP DN 300 poklop plastový (pro zatížení) pochůzí (1,5 t)
_
[8 empty] | 009: Ostatní konstrukce a práce | [5 empty] | 0 |  | 18.1229 |  | 6.121 |  | 0 | 0 |  |  | 17
[5 empty] | 67 | SP | 971033451/00 | Vybourání otvorů ve zdivu cihelném pl do 0,25 m2 na MVC nebo MV tl do 450 mm | kus | 3 | 0 | 3 |  | 0 |  | 0 | 0.207 | 0.621 | 21 | 0 | 0 |  |  | 1
[7 empty] | Plný popis: | Vybourání otvorů ve zdivu základovém nebo nadzákladovém z cihel, tvárnic, příčkovek z cihel pálených na maltu vápennou nebo vápenocementovou plochy do 0,25 m2, tl. do 450 mm
[5 empty] | 68 | SP | X3 | Demontáž stávající zárubní stěny | m | 22 | 0 | 22 |  | 0 |  | 0 | 0.25 | 5.5 | 21 | 0 | 0 |  |  | 1
Plný popis:
[5 empty] | 101 | SP | 935111111/00 | Osazení příkopového žlabu do štěrkopísku tl 100 mm z betonových tvárnic š 500 mm | m | 17.82 | 0 | 17.82 |  | 0 | 0.11808 | 2.1042 |  | 0 | 21 | 0 | 0 |  |  | 1
[7 empty] | Plný popis: | Osazení betonového příkopového žlabu s vyplněním a zatřením spár cementovou maltou s ložem tl. 100 mm z kameniva těženého nebo štěrkopísku z betonových příkopových tvárnic šířky do 500 mm
[5 empty] | 102 | H | 942Gf2244-02 | Tvárnice příkopová XXX žlabovka - rozměry 330×590×80 mm, paleta 30 ks | ks | 60 | 0 | 60 |  | 0 | 0.046 | 2.76 |  | 0 | 21 | 0 | 0 |  |  | 1
Plný popis:
[7 empty] | Výkaz výměr: | 3 kusy do 1mb ; 17,82*3 |  |  |  | 53.46 | [6 empty] | _
[8 empty] | ztratné ; 5 |  |  |  | 5 | [6 empty] | _
[8 empty] | zaokrouhlení ; 1,54 |  |  |  | 1.54 | [6 empty] | _
[12 empty] | 0 | [6 empty] | _
[5 empty] | 160 | SP | 975022241/00 | Podchycení nadzákladového zdiva tl do 450 mm dřevěnou výztuhou v do 3 m dl podchycení do 3 m | m | 12 | 0 | 12 |  | 0 | 0.04737 | 0.56844 |  | 0 | 21 | 0 | 0 |  |  | 1
[7 empty] | Plný popis: | Podchycení nadzákladového zdiva dřevěnou výztuhou v. podchycení do 3 m, při tl. zdiva do 450 mm a délce podchycení do 3 m
[7 empty] | Výkaz výměr: | zajištění sousedního objektu ; 12 |  |  |  | 12 | [6 empty] | _
[12 empty] | 0 | [6 empty] | _
[5 empty] | 161 | SP | 941111121/00 | Montáž lešení řadového trubkového lehkého s podlahami zatížení do 200 kg/m2 š do 1,2 m v do 10 m | m2 | 388.8 | 0 | 388.8 |  | 0 |  | 0 |  | 0 | 21 | 0 | 0 |  |  | 1
[7 empty] | Plný popis: | Montáž lešení řadového trubkového lehkého pracovního s podlahami s provozním zatížením tř. 3 do 200 kg/m2 šířky tř. W09 přes 0,9 do 1,2 m, výšky do 10 m
[7 empty] | Výkaz výměr: | pro fasádu ; (11,9+12,4)*2*8 |  |  |  | 388.8 | [6 empty] | _
[12 empty] | 0 | [6 empty] | _
[5 empty] | 162 | SP | 941111221/00 | Příplatek k lešení řadovému trubkovému lehkému s podlahami š 1,2 m v 10 m za první a ZKD den použití | m2 | 11664 | 0 | 11664 |  | 0 |  | 0 |  | 0 | 21 | 0 | 0 |  |  | 1
[7 empty] | Plný popis: | Montáž lešení řadového trubkového lehkého pracovního s podlahami s provozním zatížením tř. 3 do 200 kg/m2 Příplatek za první a každý další den použití lešení k ceně -1121
[7 empty] | Výkaz výměr: | za další 1 měsíc ; 388,8*30 |  |  |  | 11664 | [6 empty] | _
[12 empty] | 0 | [6 empty] | _
[5 empty] | 163 | SP | 941111821/00 | Demontáž lešení řadového trubkového lehkého s podlahami zatížení do 200 kg/m2 š do 1,2 m v do 10 m | m2 | 388.8 | 0 | 388.8 |  | 0 |  | 0 |  | 0 | 21 | 0 | 0 |  |  | 1
[7 empty] | Plný popis: | Demontáž lešení řadového trubkového lehkého pracovního s podlahami s provozním zatížením tř. 3 do 200 kg/m2 šířky tř. W09 přes 0,9 do 1,2 m, výšky do 10 m
[5 empty] | 164 | SP | 944511111/00 | Montáž ochranné sítě z textilie z umělých vláken | m2 | 388.8 | 0 | 388.8 |  | 0 |  | 0 |  | 0 | 21 | 0 | 0 |  |  | 1
[7 empty] | Plný popis: | Montáž ochranné sítě zavěšené na konstrukci lešení z textilie z umělých vláken
[5 empty] | 165 | SP | 944511211/00 | Příplatek k ochranné síti za první a ZKD den použití | m2 | 11664 | 0 | 11664 |  | 0 |  | 0 |  | 0 | 21 | 0 | 0 |  |  | 1
[7 empty] | Plný popis: | Montáž ochranné sítě Příplatek za první a každý další den použití sítě k ceně -1111
[5 empty] | 166 | SP | 944511811/00 | Demontáž ochranné sítě z textilie z umělých vláken | m2 | 388.8 | 0 | 388.8 |  | 0 |  | 0 |  | 0 | 21 | 0 | 0 |  |  | 1
[7 empty] | Plný popis: | Demontáž ochranné sítě zavěšené na konstrukci lešení z textilie z umělých vláken
[5 empty] | 167 | SP | 945412111/00 | Teleskopická hydraulická montážní plošina výška zdvihu do 8 m | den | 30 | 0 | 30 |  | 0 |  | 0 |  | 0 | 21 | 0 | 0 |  |  | 1
[7 empty] | Plný popis: | Teleskopická hydraulická montážní plošina na samohybném podvozku, s otočným košem výšky zdvihu do 8 m
[5 empty] | 168 | SP | 949101111/00 | Lešení pomocné pro objekty pozemních staveb s lešeňovou podlahou v do 1,9 m zatížení do 150 kg/m2 | m2 | 360 | 0 | 360 |  | 0 | 0.00013 | 0.0468 |  | 0 | 21 | 0 | 0 |  |  | 1
[7 empty] | Plný popis: | Lešení pomocné pracovní pro objekty pozemních staveb pro zatížení do 150 kg/m2, o výšce lešeňové podlahy do 1,9 m
[7 empty] | Výkaz výměr: | pro SDK ; 120 |  |  |  | 120 | [6 empty] | _
[8 empty] | pro vnitřní omítky a zdivo ; 240 |  |  |  | 240 | [6 empty] | _
[12 empty] | 0 | [6 empty] | _
[5 empty] | 182 | SP | 916231213/00 | Osazení chodníkového obrubníku betonového stojatého s boční opěrou do lože z betonu prostého | m | 41.065 | 0 | 41.065 |  | 0 | 0.1295 | 5.3179 |  | 0 | 21 | 0 | 0 |  |  | 1
[7 empty] | Plný popis: | Osazení chodníkového obrubníku betonového se zřízením lože, s vyplněním a zatřením spár cementovou maltou stojatého s boční opěrou z betonu prostého tř. C 12/15, do lože z betonu prostého téže značky
[7 empty] | Výkaz výměr: | dlažba u vstupu ; 1+1+1,9 |  |  |  | 3.9 | [6 empty] | _
[8 empty] | okapový chodník ; (11,9+11,9+12,4+12,4-9,535-1,9) |  |  |  | 37.165 | [6 empty] | _
[12 empty] | 0 | [6 empty] | _
[5 empty] | 183 | H | 943Ff2302-01 | Obrubník zahradní Lias - L×B×H 500×50×200 mm, barevný odstín šedá, paleta 120 ks | ks | 83 | 0 | 83 |  | 0 | 0.01 | 0.83 |  | 0 | 21 | 0 | 0 |  |  | 1
Plný popis:
[7 empty] | Výkaz výměr: | 2 kusy do 1 mb ; 41,065*2 |  |  |  | 82.13 | [6 empty] | _
[8 empty] | 0,87 |  |  |  | 0.87 | [6 empty] | _
[12 empty] | 0 | [6 empty] | _
[5 empty] | 184 | SP | 916991121/00 | Lože pod obrubníky, krajníky nebo obruby z dlažebních kostek z betonu prostého | m3 | 2.8746 | 0 | 2.8746 |  | 0 | 2.2563 | 6.486 |  | 0 | 21 | 0 | 0 |  |  | 1
[7 empty] | Plný popis: | Lože pod obrubníky, krajníky nebo obruby z dlažebních kostek z betonu prostého tř. C 16/20
[7 empty] | Výkaz výměr: | 41,065*0,2*0,35 |  |  |  | 2.8746 | [6 empty] | _
[12 empty] | 0 | [6 empty] | _
[5 empty] | 192 | SP | 952901221/00 | Vyčištění budov průmyslových objektů při jakékoliv výšce podlaží | m2 | 240 | 0 | 240 |  | 0 | 4e-05 | 0.0096 |  | 0 | 21 | 0 | 0 |  |  | 1
[7 empty] | Plný popis: | Vyčištění budov nebo objektů před předáním do užívání průmyslových budov a objektů výrobních, skladovacích, garáží, dílen nebo hal apod. s nespalnou podlahou-zametení podlahy, umytí dlažeb nebo keramických podlah v přilehlých místnostech, chodbách a schodištích, umytí obkladů, schodů, vyčištění a umytí oken a dveří s rámy a zárubněmi, umytí a vyčištění jiných zasklených a natíraných ploch a zařizovacích předmětů jakékoliv výšky podlaží
_
[8 empty] | 099: Přesun hmot HSV | [5 empty] | 0 |  | 0 |  | 0 |  | 0 | 0 |  |  | 1
[5 empty] | 169 | SP | 998011002/00 | Přesun hmot pro budovy zděné v do 12 m | t | 487.8679 | 0 | 487.8679 |  | 0 |  | 0 |  | 0 | 21 | 0 | 0 |  |  | 1
[7 empty] | Plný popis: | Přesun hmot pro budovy občanské výstavby, bydlení, výrobu a služby s nosnou svislou konstrukcí zděnou z cihel, tvárnic nebo kamene vodorovná dopravní vzdálenost do 100 m pro budovy výšky přes 6 do 12 m
_
[8 empty] | 711: Izolace proti vodě | [5 empty] | 0 |  | 3.6044 |  | 0 |  | 0 | 0 |  |  | 14
[5 empty] | 25 | SP | 711111001/00 | Provedení izolace proti zemní vlhkosti vodorovné za studena nátěrem penetračním | m2 | 293.93 | 0 | 293.93 |  | 0 |  | 0 |  | 0 | 21 | 0 | 0 |  |  | 1
[7 empty] | Plný popis: | Provedení izolace proti zemní vlhkosti natěradly a tmely za studena na ploše vodorovné V nátěrem penetračním
[7 empty] | Výkaz výměr: | základová deska 2x; 11,9*12,35*2 |  |  |  | 293.93 | [6 empty] | _
[12 empty] | 0 | [6 empty] | _
[5 empty] | 26 | SP | 711112001/00 | Provedení izolace proti zemní vlhkosti svislé za studena nátěrem penetračním | m2 | 83.3 | 0 | 83.3 |  | 0 |  | 0 |  | 0 | 21 | 0 | 0 |  |  | 1
[7 empty] | Plný popis: | Provedení izolace proti zemní vlhkosti natěradly a tmely za studena na ploše svislé S nátěrem penetračním
[7 empty] | Výkaz výměr: | izolace 1np betonové zdivo 2násob; 11,9*3,5*2 |  |  |  | 83.3 | [6 empty] | _
[12 empty] | 0 | [6 empty] | _
[5 empty] | 27 | SP | 711141559/00 | Provedení izolace proti zemní vlhkosti pásy přitavením vodorovné NAIP | m2 | 293.93 | 0 | 293.93 |  | 0 | 0.0004 | 0.11757 |  | 0 | 21 | 0 | 0 |  |  | 1
[7 empty] | Plný popis: | Provedení izolace proti zemní vlhkosti pásy přitavením NAIP na ploše vodorovné V
[7 empty] | Výkaz výměr: | základová deska 2xSBS pás; 11,9*12,35*2 |  |  |  | 293.93 | [6 empty] | _
[5 empty] | 28 | SP | 711142559/00 | Provedení izolace proti zemní vlhkosti pásy přitavením svislé NAIP | m2 | 83.3 | 0 | 83.3 |  | 0 | 0.0004 | 0.03332 |  | 0 | 21 | 0 | 0 |  |  | 1
[7 empty] | Plný popis: | Provedení izolace proti zemní vlhkosti pásy přitavením NAIP na ploše svislé S
[7 empty] | Výkaz výměr: | izolace 1np betonové zdivo 2xSBS pás; 11,9*3,5*2 |  |  |  | 83.3 | [6 empty] | _
[12 empty] | 0 | [6 empty] | _
[5 empty] | 29 | H | 416Vv1050-03 | Lak penetrační asfaltový XXX ALP - ALP/20, balení 20 kg, paleta 16 ks, spotřeba 0,3 kg/m2 | kg | 120 | 0 | 120 |  | 0 | 0.001 | 0.12 |  | 0 | 21 | 0 | 0 |  |  | 1
Plný popis:
[7 empty] | Výkaz výměr: | spotřeba 0,3kg/m2 |  |  |  | 0 | [6 empty] | _
[8 empty] | vodorov ; 293,93*0,3 |  |  |  | 88.179 | [6 empty] | _
[8 empty] | svisle ; 83,3*0,3 |  |  |  | 24.99 | [6 empty] | _
[8 empty] | zaokrouhlení na balení; 120-113,169 |  |  |  | 6.831 | [6 empty] | _
[12 empty] | 0 | [6 empty] | _
[5 empty] | 30 | H | 190Ln2026-01 | Pás asfaltový modifikovaný XXX s polyesterovou vložkou - L×B×H 10000×1000×4,0 mm | m2 | 433.9995 | 0 | 433.9995 |  | 0 | 0.0045 | 1.953 |  | 0 | 21 | 0 | 0 |  |  | 1
Plný popis:
[7 empty] | Výkaz výměr: | vodorov ; 293,93 |  |  |  | 293.93 | [6 empty] | _
[8 empty] | svisle ; 83,3 |  |  |  | 83.3 | [6 empty] | _
[8 empty] | přesahy a ztratné 15% ; 377,23*0,15 |  |  |  | 56.5845 | [6 empty] | _
[8 empty] | 0,185 |  |  |  | 0.185 | [6 empty] | _
[12 empty] | 0 | [6 empty] | _
[5 empty] | 35 | SP | 711161304/00 | Izolace proti zemní vlhkosti stěn foliemi nopovými pro běžné podmínky tl. 0,4 mm šířky 2,0 m | m2 | 41.65 | 0 | 41.65 |  | 0 | 0.00056 | 0.023324 |  | 0 | 21 | 0 | 0 |  |  | 1
[7 empty] | Plný popis: | Izolace proti zemní vlhkosti nopovými foliemi [FONDALINE] základů nebo stěn pro běžné podmínky tloušťky 0,4 mm, šířky 2,0 m
[7 empty] | Výkaz výměr: | izolace 1np betonové zdivo ; 11,9*3,5 |  |  |  | 41.65 | [6 empty] | _
[12 empty] | 0 | [6 empty] | _
[5 empty] | 36 | SP | 711491272/00 | Provedení izolace proti tlakové vodě svislé z textilií vrstva ochranná | m2 | 41.65 | 0 | 41.65 |  | 0 |  | 0 |  | 0 | 21 | 0 | 0 |  |  | 1
[7 empty] | Plný popis: | Provedení izolace proti povrchové a podpovrchové tlakové vodě ostatní na ploše svislé S z textilií, vrstvy ochranné
[7 empty] | Výkaz výměr: | izolace 1np betonové zdivo ; 11,9*3,5 |  |  |  | 41.65 | [6 empty] | _
[5 empty] | 37 | H | 130Ln6032-02 | Geotextilie polypropylenová XXX - 200g/m2 | m2 | 45.815 | 0 | 45.815 |  | 0 | 0.0002 | 0.009163 |  | 0 | 21 | 0 | 0 |  |  | 1
Plný popis:
[7 empty] | Výkaz výměr: | izolace 1np betonové zdivo ; 11,9*3,5 |  |  |  | 41.65 | [6 empty] | _
[8 empty] | přesahy a ztratné 10% ; 41,65*0,1 |  |  |  | 4.165 | [6 empty] | _
[12 empty] | 0 | [6 empty] | _
[5 empty] | 87 | SP | 711113117/00 | Izolace proti zemní vlhkosti vodorovná za studena XXX těsnicí stěrkou | m2 | 238.01 | 0 | 238.01 |  | 0 | 0.003 | 0.71403 |  | 0 | 21 | 0 | 0 |  |  | 1
[7 empty] | Plný popis: | Izolace proti zemní vlhkosti natěradly a tmely za studena [SCHOMBURG] na ploše vodorovné V těsnicí stěrkou [AQUAFIN -1K] nepružnou (cementem pojená)
[7 empty] | Výkaz výměr: | pod dlažby v interiéru ; |  |  |  | 0 | [6 empty] | _
[8 empty] | 1np ; 117,47 |  |  |  | 117.47 | [6 empty] | _
[8 empty] | 2np ; 120,54 |  |  |  | 120.54 | [6 empty] | _
[5 empty] | 88 | SP | 711113127/00 | Izolace proti zemní vlhkosti svislá za studena XXX těsnicí stěrkou | m2 | 207.391 | 0 | 207.391 |  | 0 | 0.003 | 0.62217 |  | 0 | 21 | 0 | 0 |  |  | 1
[7 empty] | Plný popis: | Izolace proti zemní vlhkosti natěradly a tmely za studena [SCHOMBURG] na ploše svislé S těsnicí stěrkou [AQUAFIN -1K] nepružnou (cementem pojená)
[7 empty] | Výkaz výměr: | pod obklady ; 207,391 |  |  |  | 207.391 | [6 empty] | _
[12 empty] | 0 | [6 empty] | _
[5 empty] | 89 | SP | 711762711/00 | Izolace proti vodě zesílení izolace u koutů nebo hran přilepením fólie rš 250 nebo 300 mm | m | 196.65 | 0 | 196.65 |  | 0 | 6e-05 | 0.011799 |  | 0 | 21 | 0 | 0 |  |  | 1
[7 empty] | Plný popis: | Provedení detailů fóliemi zesílení koutů nebo hran fólií rš 250 nebo 300 mm přilepenou nebo přivařenou
[7 empty] | Výkaz výměr: | 1np ; 24*2,8+(5,5+2,75+5,5+2,75+1,975*8+1*2+1,55*4+1,75*2+1,75*2) |  |  |  | 114.7 | [6 empty] | _
[8 empty] | 2np ; (2,125*6+1*2+1,55*8)+20*2,74 |  |  |  | 81.95 | [6 empty] | _
[12 empty] | 0 | [6 empty] | _
[5 empty] | 90 | H | 439Zn6001-05 | Dilatační, koutový a ukončovací profil XXX - EKE U15/014, balení 2,5 m | m | 205.9995 | 0 | 205.9995 |  | 0 |  | 0 |  | 0 | 21 | 0 | 0 |  |  | 1
Plný popis:
[7 empty] | Výkaz výměr: | 196,65 |  |  |  | 196.65 | [6 empty] | _
[8 empty] | ztratné 5% ; 196,65*0,05 |  |  |  | 9.8325 | [6 empty] | _
[8 empty] | -0,483 |  |  |  | -0.483 | [6 empty] | _
[12 empty] | 0 | [6 empty] | _
[5 empty] | 171 | SP | 998711202 | Přesun hmot procentní pro izolace proti vodě, vlhkosti a plynům v objektech v do 12 m | % | 3.21 | 0 | 3.21 |  | 0 |  | 0 |  | 0 | 21 | 0 | 0 |  |  | 1
[7 empty] | Plný popis: | Přesun hmot pro izolace proti vodě, vlhkosti a plynům stanovený procentní sazbou (%) z ceny vodorovná dopravní vzdálenost do 50 m v objektech výšky přes 6 do 12 m
_
[8 empty] | 712: Povlakové krytiny | [5 empty] | 0 |  | 2.4544 |  | 0 |  | 0 | 0 |  |  | 7
[5 empty] | 131 | SP | 712431101/00 | Provedení povlakové krytiny střech do 30° pásy na sucho AIP nebo NAIP | m2 | 355.2 | 0 | 355.2 |  | 0 |  | 0 |  | 0 | 21 | 0 | 0 |  |  | 1
[7 empty] | Plný popis: | Provedení povlakové krytiny střech šikmých přes 10 st. do 30 st. pásy na sucho AIP nebo NAIP
[7 empty] | Výkaz výměr: | dvě vrstvy mechanicky kotvených pasů ; 2*7,4*12*2 |  |  |  | 355.2 | [6 empty] | _
[12 empty] | 0 | [6 empty] | _
[5 empty] | 132 | SP | 712441559/00 | Provedení povlakové krytiny střech do 30° pásy přitavením NAIP v plné ploše | m2 | 177.6 | 0 | 177.6 |  | 0 | 0.00094 | 0.16694 |  | 0 | 21 | 0 | 0 |  |  | 1
[7 empty] | Plný popis: | Provedení povlakové krytiny střech šikmých přes 10 st. do 30 st. pásy přitavením NAIP v plné ploše
[7 empty] | Výkaz výměr: | vrchní pás natavený ; 7,4*12*2 |  |  |  | 177.6 | [6 empty] | _
[12 empty] | 0 | [6 empty] | _
[5 empty] | 133 | H | 190Ln2004-01 | Pás asfaltový XXX R 333 H - L×B×H 15000×1000×2,0 mm | m2 | 204.24 | 0 | 204.24 |  | 0 | 0.0022 | 0.44933 |  | 0 | 21 | 0 | 0 |  |  | 1
Plný popis:
[7 empty] | Výkaz výměr: | spodní pás kotvený ; 7,4*12*2 |  |  |  | 177.6 | [6 empty] | _
[8 empty] | přesahy a ztratné 15% ; 177,6*0,15 |  |  |  | 26.64 | [6 empty] | _
[12 empty] | 0 | [6 empty] | _
[5 empty] | 134 | H | 190Ln2014-01 | Pás asfaltový XXX XXX se skleněnou tkaninou - L×B×H 10000×1000×4,0 mm | m2 | 204.24 | 0 | 204.24 |  | 0 | 0.0045 | 0.91908 |  | 0 | 21 | 0 | 0 |  |  | 1
Plný popis:
[7 empty] | Výkaz výměr: | druhý pás kotvený ; 7,4*12*2 |  |  |  | 177.6 | [6 empty] | _
[8 empty] | přesahy a ztratné 15% ; 177,6*0,15 |  |  |  | 26.64 | [6 empty] | _
[5 empty] | 135 | H | 190Ln2016-01 | Pás asfaltový XXX XXX XXX s polyesterovou vložkou a dekorem - L×B×H 10000×1000×4,0 mm | m2 | 204.24 | 0 | 204.24 |  | 0 | 0.0045 | 0.91908 |  | 0 | 21 | 0 | 0 |  |  | 1
Plný popis:
[7 empty] | Výkaz výměr: | vrchní pás přitavený ; 7,4*12*2 |  |  |  | 177.6 | [6 empty] | _
[8 empty] | přesahy a ztratné 15% ; 177,6*0,15 |  |  |  | 26.64 | [6 empty] | _
[5 empty] | 147 | SP | X13 | Větrací doplňky pro povlakové střešní krytiny - 1kus / 2bm | kus | 12 | 0 | 12 |  | 0 |  | 0 |  | 0 | 21 | 0 | 0 |  |  | 1
Plný popis:
[7 empty] | Výkaz výměr: | dvě řady dl 12 m 1 kus na 2 mb ; 2*12/2 |  |  |  | 12 | [6 empty] | _
[12 empty] | 0 | [6 empty] | _
[5 empty] | 148 | SP | 998712202 | Přesun hmot procentní pro krytiny povlakové v objektech v do 12 m | % | 3.15 | 0 | 3.15 |  | 0 |  | 0 |  | 0 | 21 | 0 | 0 |  |  | 1
[7 empty] | Plný popis: | Přesun hmot pro povlakové krytiny stanovený procentní sazbou (%) z ceny vodorovná dopravní vzdálenost do 50 m v objektech výšky přes 6 do 12 m
_
[8 empty] | 713: Izolace tepelné | [5 empty] | 0 |  | 0.36318 |  | 0 |  | 0 | 0 |  |  | 13
[5 empty] | 31 | SP | 713121121/00 | Montáž izolace tepelné podlah volně kladenými rohožemi, pásy, dílci, deskami 2 vrstvy | m2 | 234.94 | 0 | 234.94 |  | 0 |  | 0 |  | 0 | 21 | 0 | 0 |  |  | 1
[7 empty] | Plný popis: | Montáž tepelné izolace podlah rohožemi, pásy, deskami, dílci, bloky (izolační materiál ve specifikaci) kladenými volně dvouvrstvá
[7 empty] | Výkaz výměr: | 1NP ve dvou vrstvách ; 2*117,47 |  |  |  | 234.94 | [6 empty] | _
[12 empty] | 0 | [6 empty] | _
[5 empty] | 32 | SP | 713131111/00 | Montáž izolace tepelné stěn a základů přibitím rohoží, pásů, dílců, desek | m2 | 63.61 | 0 | 63.61 |  | 0 | 5e-05 | 0.0031805 |  | 0 | 21 | 0 | 0 |  |  | 1
[7 empty] | Plný popis: | Montáž tepelné izolace stěn rohožemi, pásy, deskami, dílci, bloky (izolační materiál ve specifikaci) přibitím na dřevěnou konstrukci
[7 empty] | Výkaz výměr: | základy ; (12,35+12,35+11,9)*0,6 |  |  |  | 21.96 | [6 empty] | _
[8 empty] | zateplení betonové stěny v 1np ; 11,9*3,5 |  |  |  | 41.65 | [6 empty] | _
[12 empty] | 0 | [6 empty] | _
[5 empty] | 33 | H | 219Kn7103-09 | Pěnový polystyren EPS 100 Základ - tloušťka 90 mm, balení 3,5 m2, balení 0,315 m3, balení 7 ks | m2 | 246.687 | 0 | 246.687 |  | 0 |  | 0 |  | 0 | 21 | 0 | 0 |  |  | 1
Plný popis:
[7 empty] | Výkaz výměr: | deska 1NP ve dvou vrstvách celkem tl180mm; 2*117,47 |  |  |  | 234.94 | [6 empty] | _
[8 empty] | ztratné 5% ; 234,94*0,05 |  |  |  | 11.747 | [6 empty] | _
[12 empty] | 0 | [6 empty] | _
[5 empty] | 34 | H | 190Kn7004-11 | XXX EPS Perimetr - tloušťka 200 mm, rozměry 1250x600 mm, balení 1,5 m2, R 5,90 m2K/W, balení 2 ks | m2 | 43.7325 | 0 | 43.7325 |  | 0 |  | 0 |  | 0 | 21 | 0 | 0 |  |  | 1
Plný popis:
[7 empty] | Výkaz výměr: | zateplení betonové stěny v 1np ; 11,9*3,5 |  |  |  | 41.65 | [6 empty] | _
[8 empty] | ztratné 5% ; 41,65*0,05 |  |  |  | 2.0825 | [6 empty] | _
[12 empty] | 0 | [6 empty] | _
[5 empty] | 41 | SP | 713121111/00 | Montáž izolace tepelné podlah volně kladenými rohožemi, pásy, dílci, deskami 1 vrstva | m2 | 120.54 | 0 | 120.54 |  | 0 |  | 0 |  | 0 | 21 | 0 | 0 |  |  | 1
[7 empty] | Plný popis: | Montáž tepelné izolace podlah rohožemi, pásy, deskami, dílci, bloky (izolační materiál ve specifikaci) kladenými volně jednovrstvá
[7 empty] | Výkaz výměr: | 2NP EPS 100Z tl 40 mm; 120,54 |  |  |  | 120.54 | [6 empty] | _
[5 empty] | 42 | H | 219Kn7103-04 | Pěnový polystyren EPS 100 Základ - tloušťka 40 mm, balení 7,5 m2, balení 0,30 m3, balení 15 ks | m2 | 126.567 | 0 | 126.567 |  | 0 |  | 0 |  | 0 | 21 | 0 | 0 |  |  | 1
Plný popis:
[7 empty] | Výkaz výměr: | 2NP EPS 100Z tl 40 mm; 120,54 |  |  |  | 120.54 | [6 empty] | _
[8 empty] | ztratné 5% ; 120,54*0,05 |  |  |  | 6.027 | [6 empty] | _
[12 empty] | 0 | [6 empty] | _
[5 empty] | 43 | H | 190Kn7004-06 | XXX EPS Perimetr - tloušťka 100 mm, rozměry 1250x600 mm, balení 3,8 m2, R 3,00 m2K/W, balení 5 ks | m2 | 23.058 | 0 | 23.058 |  | 0 |  | 0 |  | 0 | 21 | 0 | 0 |  |  | 1
Plný popis:
[7 empty] | Výkaz výměr: | základy ; (12,35+12,35+11,9)*0,6 |  |  |  | 21.96 | [6 empty] | _
[8 empty] | ztratné 5% ; 21,96*0,05 |  |  |  | 1.098 | [6 empty] | _
[12 empty] | 0 | [6 empty] | _
[5 empty] | 44 | SP | 713111126/00 | Montáž izolace tepelné spodem stropů lepením bodově rohoží, pásů, dílců, desek | m2 | 120 | 0 | 120 |  | 0 | 0.003 | 0.36 |  | 0 | 21 | 0 | 0 |  |  | 1
[7 empty] | Plný popis: | Montáž tepelné izolace stropů rohožemi, pásy, dílci, deskami, bloky (izolační materiál ve specifikaci) rovných spodem lepením bodově
[7 empty] | Výkaz výměr: | strop nad 1NP - EPS 70F tl 20mm; 120 |  |  |  | 120 | [6 empty] | _
[12 empty] | 0 | [6 empty] | _
[5 empty] | 45 | H | 219Kn7144-02 | XXX EPS 70F - tloušťka 20 mm, balení 12,5 m2, R 0,5 m2K/W, balení 25 ks | m2 | 126 | 0 | 126 |  | 0 |  | 0 |  | 0 | 21 | 0 | 0 |  |  | 1
Plný popis:
[7 empty] | Výkaz výměr: | 120 |  |  |  | 120 | [6 empty] | _
[8 empty] | ztratné 5% ; 120*0,05 |  |  |  | 6 | [6 empty] | _
[12 empty] | 0 | [6 empty] | _
[5 empty] | 128 | SP | 713111111/00 | Montáž izolace tepelné vrchem stropů volně kladenými rohožemi, pásy, dílci, deskami | m2 | 295.12 | 0 | 295.12 |  | 0 |  | 0 |  | 0 | 21 | 0 | 0 |  |  | 1
[7 empty] | Plný popis: | Montáž tepelné izolace stropů rohožemi, pásy, dílci, deskami, bloky (izolační materiál ve specifikaci) vrchem bez překrytí lepenkou kladenými volně
[7 empty] | Výkaz výměr: | strop nad 2np vata tl 100+160 mm; 11,9*12,4*2 |  |  |  | 295.12 | [6 empty] | _
[12 empty] | 0 | [6 empty] | _
[5 empty] | 129 | H | 279Km1199-05 | XXX XXX - zvláště energeticky úsporný typ izolace - tloušťka 100 mm, rozměry 1200×600 mm, balení 3,60 m2, R 3,00 m2K/W | m2 | 154.938 | 0 | 154.938 |  | 0 |  | 0 |  | 0 | 21 | 0 | 0 |  |  | 1
Plný popis:
[7 empty] | Výkaz výměr: | strop nad 2np vata tl 100mm; 11,9*12,4 |  |  |  | 147.56 | [6 empty] | _
[8 empty] | ztratné 5% ; 147,56*0,05 |  |  |  | 7.378 | [6 empty] | _
[12 empty] | 0 | [6 empty] | _
[5 empty] | 130 | H | 279Km1199-08 | XXX XXX - zvláště energeticky úsporný typ izolace - tloušťka 160 mm, rozměry 1200×600 mm, balení 2,16 m2, R 4,85 m2K/W | m2 | 154.938 | 0 | 154.938 |  | 0 |  | 0 |  | 0 | 21 | 0 | 0 |  |  | 1
Plný popis:
[7 empty] | Výkaz výměr: | strop nad 2np vata tl 160 mm; 11,9*12,4 |  |  |  | 147.56 | [6 empty] | _
[8 empty] | ztratné 5% ; 147,56*0,05 |  |  |  | 7.378 | [6 empty] | _
[12 empty] | 0 | [6 empty] | _
[5 empty] | 179 | SP | 998713202 | Přesun hmot procentní pro izolace tepelné v objektech v do 12 m | % | 1.95 | 0 | 1.95 |  | 0 |  | 0 |  | 0 | 21 | 0 | 0 |  |  | 1
[7 empty] | Plný popis: | Přesun hmot pro izolace tepelné stanovený procentní sazbou (%) z ceny vodorovná dopravní vzdálenost do 50 m v objektech výšky přes 6 do 12 m
_
[8 empty] | 721: Vnitřní kanalizace | [5 empty] | 0 |  | 0.0109 |  | 0 |  | 0 | 0 |  |  | 1
[5 empty] | 72 | SP | 721174063/00 | Potrubí kanalizační z PP větrací systém HT DN 110 | m | 10 | 0 | 10 |  | 0 | 0.00109 | 0.0109 |  | 0 | 21 | 0 | 0 |  |  | 1
[7 empty] | Plný popis: | Potrubí z plastových trub polypropylenové [HT systém] větrací DN 110
_
[8 empty] | 762: Konstrukce tesařské | [5 empty] | 0 |  | 3.3432 |  | 0 |  | 0 | 0 |  |  | 10
[5 empty] | 119 | SP | 762321911/00 | Zavětrování a ztužení vazníků prkny tl do 32 mm | m | 50 | 0 | 50 |  | 0 | 0.00269 | 0.1345 |  | 0 | 21 | 0 | 0 |  |  | 1
[7 empty] | Plný popis: | Vazníky, zavětrování a ztužení konstrukcí (materiál v ceně) zavětrování a ztužení konstrukcí prkny tl. do 32 mm
[5 empty] | 120 | H | 000Hi2004-06 | Prkna šířkově tříděná, výběr, sušená - tl. 25 mm, šířka 150 mm, délka 5 m | m3 | 0.2063 | 0 | 0.2063 |  | 0 |  | 0 |  | 0 | 21 | 0 | 0 |  |  | 1
Plný popis:
[7 empty] | Výkaz výměr: | 50*0,15*0,025 |  |  |  | 0.1875 | [6 empty] | _
[8 empty] | ztratné 10% ; 0,188*0,1 |  |  |  | 0.0188 | [6 empty] | _
[12 empty] | 0 | [6 empty] | _
[5 empty] | 122 | SP | 762841230/00 | Montáž podbíjení stropů a střech vodorovných z hoblovaných prken na pero a drážku | m2 | 25.6938 | 0 | 25.6938 |  | 0 |  | 0 |  | 0 | 21 | 0 | 0 |  |  | 1
[7 empty] | Plný popis: | Montáž podbíjení stropů a střech vodorovných z hoblovaných prken na pero a drážku
[7 empty] | Výkaz výměr: | 14,115*0,12 |  |  |  | 1.6938 | [6 empty] | _
[8 empty] | 12*1*2 |  |  |  | 24 | [6 empty] | _
[12 empty] | 0 | [6 empty] | _
[5 empty] | 123 | SP | 762429001/00 | Montáž obložení stropu podkladový rošt | m | 39 | 0 | 39 |  | 0 | 2e-05 | 0.00078 |  | 0 | 21 | 0 | 0 |  |  | 1
[7 empty] | Plný popis: | Obložení stropů nebo střešních podhledů montáž roštu podkladového
[7 empty] | Výkaz výměr: | 13*1,5*2 |  |  |  | 39 | [6 empty] | _
[12 empty] | 0 | [6 empty] | _
[5 empty] | 124 | H | 272Hi2006-11 | Řezivo prkno hoblované - 19x80+/4m impreg. stavební | m3 | 0.53699 | 0 | 0.53699 |  | 0 | 0.62 | 0.33293 |  | 0 | 21 | 0 | 0 |  |  | 1
Plný popis:
[7 empty] | Výkaz výměr: | 25,694*0,019 |  |  |  | 0.48819 | [6 empty] | _
[8 empty] | ztratné 10%; 0,488*0,1 |  |  |  | 0.0488 | [6 empty] | _
[12 empty] | 0 | [6 empty] | _
[5 empty] | 125 | H | 290Hi2002-11 | Řezivo DEKWOOD LS střešní lať - 40x60/4m neimpreg. | bm | 42.9 | 0 | 42.9 |  | 0 |  | 0 |  | 0 | 21 | 0 | 0 |  |  | 1
Plný popis:
[7 empty] | Výkaz výměr: | rošt podbití střechy ; 13*1,5*2 |  |  |  | 39 | [6 empty] | _
[8 empty] | ztratné 10% ; 39*0,1 |  |  |  | 3.9 | [6 empty] | _
[12 empty] | 0 | [6 empty] | _
[5 empty] | 126 | SP | 762341027/00 | Bednění střech rovných z desek OSB tl 25 mm na pero a drážku šroubovaných na krokve | m2 | 177.12 | 0 | 177.12 |  | 0 | 0.0161 | 2.8516 |  | 0 | 21 | 0 | 0 |  |  | 1
[7 empty] | Plný popis: | Bednění a laťování bednění střech rovných sklonu do 60 st. s vyřezáním otvorů z dřevoštěpkových desek [OSB] šroubovaných na krokve na pero a drážku, tloušťky desky 25 mm
[7 empty] | Výkaz výměr: | pobití střechy ; 7,38*12*2 |  |  |  | 177.12 | [6 empty] | _
[5 empty] | 149 | SP | 762395000/00 | Spojovací prostředky pro montáž krovu, bednění, laťování, světlíky, klíny | m3 | 1 | 0 | 1 |  | 0 | 0.02337 | 0.02337 |  | 0 | 21 | 0 | 0 |  |  | 1
[7 empty] | Plný popis: | Spojovací prostředky krovů, bednění a laťování, nadstřešních konstrukcí svory, prkna, hřebíky, pásová ocel, vruty
[5 empty] | 151 | SP | X15 | Větrací mřížka - ochrana proti hmyzu - dodávka a montáž | m | 24 | 0 | 24 |  | 0 |  | 0 |  | 0 | 21 | 0 | 0 |  |  | 1
Plný popis:
[5 empty] | 153 | SP | 998762202 | Přesun hmot procentní pro kce tesařské v objektech v do 12 m | % | 5.58 | 0 | 5.58 |  | 0 |  | 0 |  | 0 | 21 | 0 | 0 |  |  | 1
[7 empty] | Plný popis: | Přesun hmot pro konstrukce tesařské stanovený procentní sazbou (%) z ceny vodorovná dopravní vzdálenost do 50 m v objektech výšky přes 6 do 12 m
_
[8 empty] | 763: Konstrukce montované | [5 empty] | 0 |  | 2.085 |  | 0 |  | 0 | 0 |  |  | 6
[5 empty] | 117 | SP | 763732115/00 | Montáž dřevostaveb střešní konstrukce v do 10 m z příhradových vazníků konstrukční délky do 15 m | m | 183.495 | 0 | 183.495 |  | 0 |  | 0 |  | 0 | 21 | 0 | 0 |  |  | 1
[7 empty] | Plný popis: | Montáž střešní konstrukce do 10 m výšky římsy opláštění střechy, štítů, říms, dýmníků a světlíkových obrub z vazníků příhradových, konstrukční délky přes 12,5 do 15,0 m
[7 empty] | Výkaz výměr: | 13*14,115 |  |  |  | 183.495 | [6 empty] | _
[12 empty] | 0 | [6 empty] | _
[5 empty] | 118 | H | X11 | Dodávka dřevěných příhradových vazníků - včetně nátěru proti plísním a houbám | kus | 13 | 0 | 13 |  | 0 |  | 0 |  | 0 | 21 | 0 | 0 |  |  | 1
Plný popis:
[5 empty] | 121 | SP | X12 | Dodávka a montáž kotev pro vazníky | kus | 26 | 0 | 26 |  | 0 |  | 0 |  | 0 | 21 | 0 | 0 |  |  | 1
Plný popis:
[5 empty] | 127 | SP | 763131431/00 | SDK podhled deska 1xDF 12,5 bez TI dvouvrstvá spodní kce profil CD+UD | m2 | 120.54 | 0 | 120.54 |  | 0 | 0.01379 | 1.6622 |  | 0 | 21 | 0 | 0 |  |  | 1
[7 empty] | Plný popis: | Podhled ze sádrokartonových desek dvouvrstvá zavěšená spodní konstrukce z ocelových profilů CD, UD jednoduše opláštěná deskou protipožární DF, tl. 12,5 mm, bez TI
[7 empty] | Výkaz výměr: | strop nad 2np ; 120,54 |  |  |  | 120.54 | [6 empty] | _
[12 empty] | 0 | [6 empty] | _
[5 empty] | 152 | SP | 763113333/00 | SDK příčka instalační tl 205 mm zdvojený profil CW+UW 75 desky 2xH2DF 12,5 TI 60 mm EI 90 Rw 64 dB | m2 | 8 | 0 | 8 |  | 0 | 0.05284 | 0.42272 |  | 0 | 21 | 0 | 0 |  |  | 1
[7 empty] | Plný popis: | Příčka instalační ze sádrokartonových desek s nosnou konstrukcí ze zdvojených ocelových profilů UW, CW s mezerou, CW profily navzájem spojeny páskem sádry dvojitě opláštěná deskami protipožárními impregnovanými H2DF tl. 2 x 12,5 mm, příčka tl. 205 mm, profil 75 TI tl. 60 mm, EI 90, Rw 64 dB
[7 empty] | Výkaz výměr: | SDK předstěna na WC 1a 2 np ; 1*2*4 |  |  |  | 8 | [6 empty] | _
[12 empty] | 0 | [6 empty] | _
[5 empty] | 178 | SP | 998763201 | Přesun hmot procentní pro dřevostavby v objektech v do 12 m | % | 7.99 | 0 | 7.99 |  | 0 |  | 0 |  | 0 | 21 | 0 | 0 |  |  | 1
[7 empty] | Plný popis: | Přesun hmot pro dřevostavby stanovený procentní sazbou (%) z ceny vodorovná dopravní vzdálenost do 50 m v objektech výšky přes 6 do 12 m
_
[8 empty] | 764: Konstrukce klempířské | [5 empty] | 0 |  | 0.37518 |  | 0 |  | 0 | 0 |  |  | 13
[5 empty] | 136 | SP | 764242336/00 | Oplechování rovné okapové hrany z TiZn lesklého plechu rš 500 mm | m | 24 | 0 | 24 |  | 0 | 0.00298 | 0.07152 |  | 0 | 21 | 0 | 0 |  |  | 1
[7 empty] | Plný popis: | Oplechování střešních prvků z titanzinkového lesklého válcovaného plechu okapu okapovým plechem střechy rovné rš 500 mm
[7 empty] | Výkaz výměr: | okapy ; 2*12 |  |  |  | 24 | [6 empty] | _
[12 empty] | 0 | [6 empty] | _
[5 empty] | 137 | SP | 764242304/00 | Oplechování štítu závětrnou lištou z TiZn lesklého plechu rš 330 mm | m | 14.8 | 0 | 14.8 |  | 0 | 0.00194 | 0.028712 |  | 0 | 21 | 0 | 0 |  |  | 1
[7 empty] | Plný popis: | Oplechování střešních prvků z titanzinkového lesklého válcovaného plechu štítu závětrnou lištou rš 330 mm
[7 empty] | Výkaz výměr: | štít ; 2*7,4 |  |  |  | 14.8 | [6 empty] | _
[12 empty] | 0 | [6 empty] | _
[5 empty] | 138 | SP | 764244307/00 | Oplechování horních ploch a nadezdívek bez rohů z TiZn lesklého plechu kotvené rš 670 mm | m | 13 | 0 | 13 |  | 0 | 0.00401 | 0.05213 |  | 0 | 21 | 0 | 0 |  |  | 1
[7 empty] | Plný popis: | Oplechování horních ploch zdí a nadezdívek (atik) z titanzinkového lesklého válcovaného plechu mechanicky kotvené rš 670 mm
[7 empty] | Výkaz výměr: | oplechování horní hrany nadezdívky ; 13 |  |  |  | 13 | [6 empty] | _
[12 empty] | 0 | [6 empty] | _
[5 empty] | 139 | SP | 764341317/00 | Lemování rovných zdí střech s krytinou skládanou z TiZn lesklého plechu rš 670 mm | m | 13 | 0 | 13 |  | 0 | 0.00393 | 0.05109 |  | 0 | 21 | 0 | 0 |  |  | 1
[7 empty] | Plný popis: | Lemování zdí z titanzinkového lesklého válcovaného plechu boční nebo horní rovných, střech s krytinou skládanou mimo prejzovou rš 670 mm
[7 empty] | Výkaz výměr: | styk střechy a nadezdívky ; 13 |  |  |  | 13 | [6 empty] | _
[12 empty] | 0 | [6 empty] | _
[5 empty] | 140 | SP | 764345325/00 | Lemování trub, konzol, držáků z TiZn lesklého plechu střech s krytinou skládanou D do 300 mm | kus | 1 | 0 | 1 |  | 0 | 0.00462 | 0.00462 |  | 0 | 21 | 0 | 0 |  |  | 1
[7 empty] | Plný popis: | Lemování trub, konzol, držáků a ostatních kusových prvků z titanzinkového lesklého válcovaného plechu střech s krytinou skládanou mimo prejzovou nebo z plechu, průměr přes 200 do 300 mm
[7 empty] | Výkaz výměr: | lemování ventilační hlavice lomanco ; 1 |  |  |  | 1 | [6 empty] | _
[12 empty] | 0 | [6 empty] | _
[5 empty] | 141 | SP | 764541305/00 | Žlab podokapní půlkruhový z TiZn lesklého plechu rš 330 mm | m | 24 | 0 | 24 |  | 0 | 0.00286 | 0.06864 |  | 0 | 21 | 0 | 0 |  |  | 1
[7 empty] | Plný popis: | Žlab podokapní z titanzinkového lesklého válcovaného plechu včetně háků a čel půlkruhový rš 330 mm
[7 empty] | Výkaz výměr: | okap ; 2*12 |  |  |  | 24 | [6 empty] | _
[12 empty] | 0 | [6 empty] | _
[5 empty] | 142 | SP | 764541346/00 | Kotlík oválný (trychtýřový) pro podokapní žlaby z TiZn lesklého plechu 330/100 mm | kus | 4 | 0 | 4 |  | 0 | 0.00048 | 0.00192 |  | 0 | 21 | 0 | 0 |  |  | 1
[7 empty] | Plný popis: | Žlab podokapní z titanzinkového lesklého válcovaného plechu včetně háků a čel kotlík oválný (trychtýřový), rš žlabu/průměr svodu 330/100 mm
[5 empty] | 143 | SP | 764548323/00 | Svody kruhové včetně objímek, kolen, odskoků z TiZn lesklého plechu průměru 100 mm | m | 22 | 0 | 22 |  | 0 | 0.00223 | 0.04906 |  | 0 | 21 | 0 | 0 |  |  | 1
[7 empty] | Plný popis: | Svod z titanzinkového lesklého válcovaného plechu včetně objímek, kolen a odskoků kruhový, průměru 100 mm
[7 empty] | Výkaz výměr: | 2*6,5+2*4,5 |  |  |  | 22 | [6 empty] | _
[12 empty] | 0 | [6 empty] | _
[5 empty] | 144 | SP | 764226443/00 | Oplechování parapetů rovných celoplošně lepené z Al plechu rš 250 mm - eloxovaný hliník , včetně příponek a bočních krycích lišt | m | 18.75 | 0 | 18.75 |  | 0 | 0.00108 | 0.02025 |  | 0 | 21 | 0 | 0 |  |  | 1
[7 empty] | Plný popis: | Oplechování parapetů z hliníkového plechu rovných celoplošně lepené, bez rohů rš 250 mm
[5 empty] | 145 | SP | 764326441/00 | Ventilační turbína z Al plechu na skládané nebo plechové krytině průměru do 300 mm | kus | 1 | 0 | 1 |  | 0 | 0.00528 | 0.00528 |  | 0 | 21 | 0 | 0 |  |  | 1
[7 empty] | Plný popis: | Ventilační turbína z hliníkového plechu s lemováním na střechách s krytinou skládanou mimo prejzovou nebo z plechu, průměru do 300 mm
[5 empty] | 146 | SP | 764244303/00 | Oplechování horních ploch a nadezdívek bez rohů z TiZn lesklého plechu kotvené rš 250 mm | m | 12 | 0 | 12 |  | 0 | 0.00153 | 0.01836 |  | 0 | 21 | 0 | 0 |  |  | 1
[7 empty] | Plný popis: | Oplechování horních ploch zdí a nadezdívek (atik) z titanzinkového lesklého válcovaného plechu mechanicky kotvené rš 250 mm
[7 empty] | Výkaz výměr: | oplechování horního líce zateplené části suterénu ; 12 |  |  |  | 12 | [6 empty] | _
[12 empty] | 0 | [6 empty] | _
[5 empty] | 154 | SP | 764213652/00 | Střešní výlez pro krytinu skládanou nebo plechovou z Pz s povrchovou úpravou | kus | 1 | 0 | 1 |  | 0 | 0.0036 | 0.0036 |  | 0 | 21 | 0 | 0 |  |  | 1
[7 empty] | Plný popis: | Oplechování střešních prvků z pozinkovaného plechu s povrchovou úpravou střešní výlez rozměru 600 x 600 mm, střechy s krytinou skládanou nebo plechovou
[5 empty] | 159 | SP | 998764202 | Přesun hmot procentní pro konstrukce klempířské v objektech v do 12 m | % | 1.56 | 0 | 1.56 |  | 0 |  | 0 |  | 0 | 21 | 0 | 0 |  |  | 1
[7 empty] | Plný popis: | Přesun hmot pro konstrukce klempířské stanovený procentní sazbou (%) z ceny vodorovná dopravní vzdálenost do 50 m v objektech výšky přes 6 do 12 m
_
[8 empty] | 766: Konstrukce truhlářské | [5 empty] | 0 |  | 0.0083213 |  | 0 |  | 0 | 0 |  |  | 12
[5 empty] | 104 | SP | 766622115/00 | Montáž plastových oken plochy přes 1 m2 pevných výšky do 1,5 m s rámem do zdiva | m2 | 28.125 | 0 | 28.125 |  | 0 | 0.00025 | 0.0070313 |  | 0 | 21 | 0 | 0 |  |  | 1
[7 empty] | Plný popis: | Montáž oken plastových včetně montáže rámu na polyuretanovou pěnu plochy přes 1 m2 pevných do zdiva, výšky do 1,5 m
[7 empty] | Výkaz výměr: | 15*1,25*1,5 |  |  |  | 28.125 | [6 empty] | _
[12 empty] | 0 | [6 empty] | _
[5 empty] | 105 | SP | 766660411/00 | Montáž vchodových dveří 1křídlových bez nadsvětlíku do zdiva | kus | 1 | 0 | 1 |  | 0 | 0.00087 | 0.00087 |  | 0 | 21 | 0 | 0 |  |  | 1
[7 empty] | Plný popis: | Montáž dveřních křídel dřevěných nebo plastových vchodových dveří včetně rámu do zdiva jednokřídlových bez nadsvětlíku
[5 empty] | 106 | H | X6 | Plastové okno 1250x1500 mm 1křídl. 6ti komorový profil - Uokno 1,1, pozice 01/L a 01/P | kus | 15 | 0 | 15 |  | 0 |  | 0 |  | 0 | 21 | 0 | 0 |  |  | 1
Plný popis:
[5 empty] | 107 | H | X7 | Vchodové plastové dveře 1125x2125 mm, bezpečnostní kování, elektrozámek - zasklení dvojsklem | kus | 1 | 0 | 1 |  | 0 |  | 0 |  | 0 | 21 | 0 | 0 |  |  | 1
Plný popis:
[5 empty] | 108 | SP | X8 | Dodávka a osazení plastových interiérových parapetů | m | 18.75 | 0 | 18.75 |  | 0 |  | 0 |  | 0 | 21 | 0 | 0 |  |  | 1
Plný popis:
[7 empty] | Výkaz výměr: | 15*1,25 |  |  |  | 18.75 | [6 empty] | _
[12 empty] | 0 | [6 empty] | _
[5 empty] | 109 | SP | X9 | Utěsnění okenní spáry vnitřní parotěsnou a venkovní vodotěsnou - systémovou páskou | m | 69.125 | 0 | 69.125 |  | 0 |  | 0 |  | 0 | 21 | 0 | 0 |  |  | 1
Plný popis:
[7 empty] | Výkaz výměr: | 15*(1,25+1,5+1,5) |  |  |  | 63.75 | [6 empty] | _
[8 empty] | 1*(1,125+2,125+2,125) |  |  |  | 5.375 | [6 empty] | _
[12 empty] | 0 | [6 empty] | _
[5 empty] | 110 | SP | 766231113/00 | Montáž sklápěcích půdních schodů | kus | 1 | 0 | 1 |  | 0 | 0.00042 | 0.00042 |  | 0 | 21 | 0 | 0 |  |  | 1
[7 empty] | Plný popis: | Montáž sklápěcich schodů na půdu s vyřezáním otvoru a kompletizací
[5 empty] | 111 | H | X10 | Půdní schody 600x1000mm s pož.odolností EW15DP3 | kus | 1 | 0 | 1 |  | 0 |  | 0 |  | 0 | 21 | 0 | 0 |  |  | 1
Plný popis:
[5 empty] | 112 | SP | 766660001/00 | Montáž dveřních křídel otvíravých 1křídlových š do 0,8 m do ocelové zárubně | kus | 23 | 0 | 23 |  | 0 |  | 0 |  | 0 | 21 | 0 | 0 |  |  | 1
[7 empty] | Plný popis: | Montáž dveřních křídel dřevěných nebo plastových otevíravých do ocelové zárubně povrchově upravených jednokřídlových, šířky do 800 mm
[5 empty] | 113 | H | 327Ui2046-01 | Dveře vnitřní dýhované XXX XXX - mahagon, dub, buk, jasan, model jednokřídlé model 10 | ks | 23 | 0 | 23 |  | 0 |  | 0 |  | 0 | 21 | 0 | 0 |  |  | 1
Plný popis:
[5 empty] | 114 | SP | X18 | Kuchyňská s vybavením - dodávka a montáž | kus | 2 | 0 | 2 |  | 0 |  | 0 |  | 0 | 21 | 0 | 0 |  |  | 1
Plný popis:
[5 empty] | 185 | SP | 998766202 | Přesun hmot procentní pro konstrukce truhlářské v objektech v do 12 m | % | 1.08 | 0 | 1.08 |  | 0 |  | 0 |  | 0 | 21 | 0 | 0 |  |  | 1
[7 empty] | Plný popis: | Přesun hmot pro konstrukce truhlářské stanovený procentní sazbou (%) z ceny vodorovná dopravní vzdálenost do 50 m v objektech výšky přes 6 do 12 m
_
[8 empty] | 767: Konstrukce zámečnické | [5 empty] | 0 |  | 0.06535 |  | 0 |  | 0 | 0 |  |  | 9
[5 empty] | 155 | SP | 767812611/00 | Montáž markýz fasádních 2000 mm | kus | 1 | 0 | 1 |  | 0 | 0.0001 | 0.0001 |  | 0 | 21 | 0 | 0 |  |  | 1
[7 empty] | Plný popis: | Montáž markýz fasádních šířky do 2000 mm
[5 empty] | 156 | H | X16 | Markýza nad vstupem , oblouková konstrukce v kombinaci hliník a polykarbonát - rozměr 200/900/50 mm, včetně kotevních prvků | kus | 1 | 0 | 1 |  | 0 | 0.05 | 0.05 |  | 0 | 21 | 0 | 0 |  |  | 1
Plný popis:
[5 empty] | 157 | SP | 767161219/00 | Montáž zábradlí rovného z profilové oceli do zdi do hmotnosti 60 kg | m | 7.5 | 0 | 7.5 |  | 0 | 6e-05 | 0.00045 |  | 0 | 21 | 0 | 0 |  |  | 1
[7 empty] | Plný popis: | Montáž zábradlí rovného z profilové oceli do zdiva, hmotnosti 1 m zábradlí přes 45 do 60 kg
[7 empty] | Výkaz výměr: | vnitřní zábradlí - schodiště ; 7,5 |  |  |  | 7.5 | [6 empty] | _
[12 empty] | 0 | [6 empty] | _
[5 empty] | 158 | H | X17 | Zábradlí ocelové trubkové s madlem a výplní z pásoviny - včetně kotvení a povrchové úpravy | m | 7.5 | 0 | 7.5 |  | 0 |  | 0 |  | 0 | 21 | 0 | 0 |  |  | 1
Plný popis:
[5 empty] | 173 | SP | 767531111/00 | Montáž vstupních kovových nebo plastových rohoží čistících zón | m2 | 0.5 | 0 | 0.5 |  | 0 |  | 0 |  | 0 | 21 | 0 | 0 |  |  | 1
[7 empty] | Plný popis: | Montáž vstupních čistících zón z rohoží kovových nebo plastových
[7 empty] | Výkaz výměr: | vstupní čistící rohož ;1*0,5 |  |  |  | 0.5 | [6 empty] | _
[12 empty] | 0 | [6 empty] | _
[5 empty] | 174 | SP | 767531121/00 | Osazení zapuštěného rámu z L profilů k čistícím rohožím | m | 3 | 0 | 3 |  | 0 |  | 0 |  | 0 | 21 | 0 | 0 |  |  | 1
[7 empty] | Plný popis: | Montáž vstupních čistících zón z rohoží osazení rámu mosazného nebo hliníkového zapuštěného z L profilů
[7 empty] | Výkaz výměr: | vstupní čistící rohož ; (1+0,5)*2 |  |  |  | 3 | [6 empty] | _
[12 empty] | 0 | [6 empty] | _
[5 empty] | 175 | H | 338Xh0003-03 | XXX XXX XXX - čistící rohože - Vario - systém venkovních rohoží, rošty a rohožky - XXX XXX XXX - rošt 1000x500, mřížkový V-profil prutu, ZN, balení 10 ks | ks | 1 | 0 | 1 |  | 0 | 0.0081 | 0.0081 |  | 0 | 21 | 0 | 0 |  |  | 1
Plný popis:
[5 empty] | 176 | H | 338Xh0003-14 | XXX XXX XXX - čistící rohože - Vario - systém venkovních rohoží, rošty a rohožky - ACO Self Vario - rohož 1000x500, guma černá, AL, balení 4 ks | ks | 1 | 0 | 1 |  | 0 | 0.0067 | 0.0067 |  | 0 | 21 | 0 | 0 |  |  | 1
Plný popis:
[5 empty] | 177 | SP | 998767202 | Přesun hmot procentní pro zámečnické konstrukce v objektech v do 12 m | % | 1.79 | 0 | 1.79 |  | 0 |  | 0 |  | 0 | 21 | 0 | 0 |  |  | 1
[7 empty] | Plný popis: | Přesun hmot pro zámečnické konstrukce stanovený procentní sazbou (%) z ceny vodorovná dopravní vzdálenost do 50 m v objektech výšky přes 6 do 12 m
_
[8 empty] | 771: Podlahy z dlaždic | [5 empty] | 0 |  | 0.94665 |  | 0 |  | 0 | 0 |  |  | 8
[5 empty] | 39 | SP | 771574114/00 | Montáž podlah keramických režných hladkých lepených flexibilním lepidlem do 19 ks/m2 | m2 | 238.01 | 0 | 238.01 |  | 0 | 0.00372 | 0.8854 |  | 0 | 21 | 0 | 0 |  |  | 1
[7 empty] | Plný popis: | Montáž podlah z dlaždic keramických lepených flexibilním lepidlem režných nebo glazovaných hladkých přes 12 do 19 ks/ m2
[7 empty] | Výkaz výměr: | 1np ; 117,47 |  |  |  | 117.47 | [6 empty] | _
[8 empty] | 2np ; 120,54 |  |  |  | 120.54 | [6 empty] | _
[12 empty] | 0 | [6 empty] | _
[5 empty] | 40 | H | 422Sg3211-06 | XXX XXX dlaždice protiskluzná - rozměr 330x330x8 mm | m2 | 262 | 0 | 262 |  | 0 |  | 0 |  | 0 | 21 | 0 | 0 |  |  | 1
Plný popis:
[7 empty] | Výkaz výměr: | 238,01 |  |  |  | 238.01 | [6 empty] | _
[8 empty] | ztratné a prořez 10% ; 238,01*0,1 |  |  |  | 23.801 | [6 empty] | _
[8 empty] | zaokrouhl ; 0,189 |  |  |  | 0.189 | [6 empty] | _
[12 empty] | 0 | [6 empty] | _
[5 empty] | 91 | SP | 776421312/00 | Montáž přechodových šroubovaných lišt | m | 20.7 | 0 | 20.7 |  | 0 |  | 0 |  | 0 | 21 | 0 | 0 |  |  | 1
[7 empty] | Plný popis: | Montáž lišt přechodových šroubovaných
[7 empty] | Výkaz výměr: | 23*0,9 |  |  |  | 20.7 | [6 empty] | _
[12 empty] | 0 | [6 empty] | _
[5 empty] | 92 | H | X5 | Lišta podlahová přechodová - šroubovaná | m | 22 | 0 | 22 |  | 0 |  | 0 |  | 0 | 21 | 0 | 0 |  |  | 1
Plný popis:
[7 empty] | Výkaz výměr: | 20,7+1,3 |  |  |  | 22 | [6 empty] | _
[12 empty] | 0 | [6 empty] | _
[5 empty] | 93 | SP | 771274113/00 | Montáž obkladů stupnic z dlaždic keramických flexibilní lepidlo š do 300 mm | m | 25 | 0 | 25 |  | 0 | 0.00147 | 0.03675 |  | 0 | 21 | 0 | 0 |  |  | 1
[7 empty] | Plný popis: | Montáž obkladů schodišť z dlaždic keramických lepených flexibilním lepidlem stupnic hladkých šířky přes 250 do 300 mm
[7 empty] | Výkaz výměr: | 20*1,25 |  |  |  | 25 | [6 empty] | _
[12 empty] | 0 | [6 empty] | _
[5 empty] | 94 | SP | 771274232/00 | Montáž obkladů podstupnic z dlaždic hladkých keramických flexibilní lepidlo v do 200 mm | m | 25 | 0 | 25 |  | 0 | 0.00098 | 0.0245 |  | 0 | 21 | 0 | 0 |  |  | 1
[7 empty] | Plný popis: | Montáž obkladů schodišť z dlaždic keramických lepených flexibilním lepidlem podstupnic hladkých výšky přes 150 do 200 mm
[5 empty] | 95 | H | 442Sg3212-01 | XXX schodovka protiskluzná - rozměr 298x298x9 mm, | ks | 150 | 0 | 150 |  | 0 |  | 0 |  | 0 | 21 | 0 | 0 |  |  | 1
Plný popis:
[5 empty] | 172 | SP | 998771202 | Přesun hmot procentní pro podlahy z dlaždic v objektech v do 12 m | % | 6.58 | 0 | 6.58 |  | 0 |  | 0 |  | 0 | 21 | 0 | 0 |  |  | 1
[7 empty] | Plný popis: | Přesun hmot pro podlahy z dlaždic stanovený procentní sazbou (%) z ceny vodorovná dopravní vzdálenost do 50 m v objektech výšky přes 6 do 12 m
_
[8 empty] | 781: Obklady keramické | [5 empty] | 0 |  | 0.70732 |  | 0 |  | 0 | 0 |  |  | 7
[5 empty] | 76 | SP | 781474112/00 | Montáž obkladů vnitřních keramických hladkých do 12 ks/m2 lepených flexibilním lepidlem | m2 | 214.231 | 0 | 214.231 |  | 0 | 0.0029 | 0.62127 |  | 0 | 21 | 0 | 0 |  |  | 1
[7 empty] | Plný popis: | Montáž obkladů vnitřních stěn z dlaždic keramických lepených flexibilním lepidlem režných nebo glazovaných hladkých přes 6 do 12 ks/m2
[7 empty] | Výkaz výměr: | 1np ; (5,5+2,75+5,5+2,75+1,975*8+1*2+1,55*4+1,75*2+1,75*2)*2,8 |  |  |  | 133 | [6 empty] | _
[8 empty] | 2np ; (2,125*6+1*2+1,55*8)*2,74 |  |  |  | 74.391 | [6 empty] | _
[8 empty] | za kuch linkou v 1np a 2np ; 4,275*0,8+4,275*0,8 |  |  |  | 6.84 | [6 empty] | _
[12 empty] | 0 | [6 empty] | _
[5 empty] | 77 | H | 422Sg3418-06 | XXX XXX obkládačka - rozměr 330x330x6 mm, odstín RAL XXX, umístění object | m2 | 228.1301 | 0 | 228.1301 |  | 0 |  | 0 |  | 0 | 21 | 0 | 0 |  |  | 1
Plný popis:
[7 empty] | Výkaz výměr: | 1np ; (5,5+2,75+5,5+2,75+1,975*8+1*2+1,55*4+1,75*2+1,75*2)*2,8 |  |  |  | 133 | [6 empty] | _
[8 empty] | 2np ; (2,125*6+1*2+1,55*8)*2,74 |  |  |  | 74.391 | [6 empty] | _
[8 empty] | ztratné a prořez 10% ; 207,391*0,1 |  |  |  | 20.7391 | [6 empty] | _
[12 empty] | 0 | [6 empty] | _
[5 empty] | 78 | SP | 781495111/00 | Penetrace podkladu vnitřních obkladů | m2 | 214.231 | 0 | 214.231 |  | 0 | 0.0003 | 0.064269 |  | 0 | 21 | 0 | 0 |  |  | 1
[7 empty] | Plný popis: | Ostatní prvky ostatní práce penetrace podkladu
[5 empty] | 79 | SP | 781494411/00 | Hliníkové profily lepené flexibilním lepidlem | m | 51.2 | 0 | 51.2 |  | 0 | 0.00031 | 0.015872 |  | 0 | 21 | 0 | 0 |  |  | 1
[7 empty] | Plný popis: | Ostatní prvky plastové profily ukončovací a dilatační lepené flexibilním lepidlem stupňové
[7 empty] | Výkaz výměr: | kolem dveří ; 10*2,8+7*2,8 |  |  |  | 47.6 | [6 empty] | _
[8 empty] | hrana předstěny ;4*0,9 |  |  |  | 3.6 | [6 empty] | _
[12 empty] | 0 | [6 empty] | _
[5 empty] | 80 | SP | 781495115/00 | Spárování vnitřních obkladů silikonem | m | 197 | 0 | 197 |  | 0 | 3e-05 | 0.00591 |  | 0 | 21 | 0 | 0 |  |  | 1
[7 empty] | Plný popis: | Ostatní prvky ostatní práce spárování silikonem
[7 empty] | Výkaz výměr: | jen kouty; 197 |  |  |  | 197 | [6 empty] | _
[12 empty] | 0 | [6 empty] | _
[5 empty] | 81 | H | 422Sg3175-01 | XXX XXX obkládačka - přeglazovaná hrana - rozměr 148x148x6 mm, odstín WHITE, umístění object | m2 | 7.524 | 0 | 7.524 |  | 0 |  | 0 |  | 0 | 21 | 0 | 0 |  |  | 1
Plný popis:
[7 empty] | Výkaz výměr: | za kuch linkou v 1np a 2np ; 4,275*0,8+4,275*0,8 |  |  |  | 6.84 | [6 empty] | _
[8 empty] | ztratné a prořez 10% ; 6,84*0,1 |  |  |  | 0.684 | [6 empty] | _
[12 empty] | 0 | [6 empty] | _
[5 empty] | 170 | SP | 998781202 | Přesun hmot procentní pro obklady keramické v objektech v do 12 m | % | 3.37 | 0 | 3.37 |  | 0 |  | 0 |  | 0 | 21 | 0 | 0 |  |  | 1
[7 empty] | Plný popis: | Přesun hmot pro obklady keramické stanovený procentní sazbou (%) z ceny vodorovná dopravní vzdálenost do 50 m v objektech výšky přes 6 do 12 m
_
[8 empty] | 783: Nátěry | [5 empty] | 0 |  | 0.01819 |  | 0 |  | 0 | 0 |  |  | 4
[5 empty] | 186 | SP | 783314101/00 | Základní jednonásobný syntetický nátěr zámečnických konstrukcí | m2 | 29.325 | 0 | 29.325 |  | 0 | 0.00017 | 0.0049853 |  | 0 | 21 | 0 | 0 |  |  | 1
[7 empty] | Plný popis: | Základní nátěr zámečnických konstrukcí jednonásobný syntetický
[7 empty] | Výkaz výměr: | zárubně ; 23*(2,1+2,1+0,9)*0,25 |  |  |  | 29.325 | [6 empty] | _
[12 empty] | 0 | [6 empty] | _
[5 empty] | 187 | SP | 783315101/00 | Mezinátěr jednonásobný syntetický standardní zámečnických konstrukcí | m2 | 29.325 | 0 | 29.325 |  | 0 | 0.00012 | 0.003519 |  | 0 | 21 | 0 | 0 |  |  | 1
[7 empty] | Plný popis: | Mezinátěr zámečnických konstrukcí jednonásobný syntetický standardní
[5 empty] | 188 | SP | 783317101/00 | Krycí jednonásobný syntetický standardní nátěr zámečnických konstrukcí | m2 | 29.325 | 0 | 29.325 |  | 0 | 0.00012 | 0.003519 |  | 0 | 21 | 0 | 0 |  |  | 1
[7 empty] | Plný popis: | Krycí nátěr (email) zámečnických konstrukcí jednonásobný syntetický standardní
[5 empty] | 189 | SP | 783118211/00 | Lakovací dvojnásobný syntetický nátěr truhlářských konstrukcí s mezibroušením | m2 | 25.694 | 0 | 25.694 |  | 0 | 0.00024 | 0.0061666 |  | 0 | 21 | 0 | 0 |  |  | 1
[7 empty] | Plný popis: | Lakovací nátěr truhlářských konstrukcí dvojnásobný s mezibroušením syntetický
[7 empty] | Výkaz výměr: | nátěr podbití ; 25,694 |  |  |  | 25.694 | [6 empty] | _
[12 empty] | 0 | [6 empty] | _
_
[8 empty] | 784: Malby | [5 empty] | 0 |  | 0.51834 |  | 0 |  | 0 | 0 |  |  | 2
[5 empty] | 190 | SP | 784181121/00 | Hloubková jednonásobná penetrace podkladu v místnostech výšky do 3,80 m | m2 | 1057.845 | 0 | 1057.845 |  | 0 | 0.0002 | 0.21157 |  | 0 | 21 | 0 | 0 |  |  | 1
[7 empty] | Plný popis: | Penetrace podkladu jednonásobná hloubková v místnostech výšky do 3,80 m
[7 empty] | Výkaz výměr: | sdk ; 120,54 |  |  |  | 120.54 | [6 empty] | _
[8 empty] | strop nad 1np ; 117,54 |  |  |  | 117.54 | [6 empty] | _
[8 empty] | omítky - vnitřní ; 819,765 |  |  |  | 819.765 | [6 empty] | _
[12 empty] | 0 | [6 empty] | _
[5 empty] | 191 | SP | 784211111/00 | Dvojnásobné bílé malby ze směsí za mokra velmi dobře otěruvzdorných v místnostech výšky do 3,80 m | m2 | 1057.845 | 0 | 1057.845 |  | 0 | 0.00029 | 0.30678 |  | 0 | 21 | 0 | 0 |  |  | 1
[7 empty] | Plný popis: | Malby z malířských směsí otěruvzdorných za mokra dvojnásobné, bílé za mokra otěruvzdorné velmi dobře v místnostech výšky do 3,80 m
[7 empty] | Výkaz výměr: | sdk ; 120,54 |  |  |  | 120.54 | [6 empty] | _
[8 empty] | strop nad 1np ; 117,54 |  |  |  | 117.54 | [6 empty] | _
[8 empty] | omítky - vnitřní ; 819,765 |  |  |  | 819.765 | [6 empty] | _
_
_
[8 empty] | 002: Elektroinstalace | [5 empty] | 0 |  | 0 |  | 0 |  | 0 | 0 |  |  | 91
[8 empty] | E001: Přípojka NN | [5 empty] | 0 |  | 0 |  | 0 |  | 0 | 0 |  |  | 8
[5 empty] | 1 | SUB | E001001 | Rozvaděč elektroměrový dvousazbový elektroměr 3x25A s HDO např. ER212 | ks | 1 | 0 | 1 |  | 0 |  | 0 |  | 0 | 19 | 0 | 0 |  |  | 1
Plný popis:
[5 empty] | 2 | SUB | E001002 | AYKY-J 4x25 mm2 | m | 80 | 0 | 80 |  | 0 |  | 0 |  | 0 | 19 | 0 | 0 |  |  | 1
Plný popis:
[5 empty] | 3 | SUB | E001003 | AYKY-J 4x35 mm2 | m | 80 | 0 | 80 |  | 0 |  | 0 |  | 0 | 19 | 0 | 0 |  |  | 1
Plný popis:
[5 empty] | 4 | SUB | E001004 | CYKY-J 3x1,5 mm2 | m | 160 | 0 | 160 |  | 0 |  | 0 |  | 0 | 19 | 0 | 0 |  |  | 1
Plný popis:
[5 empty] | 5 | SUB | E001005 | Kabelový žlab | m | 20 | 0 | 20 |  | 0 |  | 0 |  | 0 | 19 | 0 | 0 |  |  | 1
Plný popis:
[5 empty] | 6 | SUB | E001006 | Výkop 900x300 pro přípojku vč. pískového lože a záhozu | m | 45 | 0 | 45 |  | 0 |  | 0 |  | 0 | 19 | 0 | 0 |  |  | 1
Plný popis:
[5 empty] | 7 | SUB | E001007 | Montáž přípojky NN | kpl. | 1 | 0 | 1 |  | 0 |  | 0 |  | 0 | 19 | 0 | 0 |  |  | 1
Plný popis:
[5 empty] | 8 | SUB | E001008 | Zaměření skut. stavu | kpl. | 1 | 0 | 1 |  | 0 |  | 0 |  | 0 | 19 | 0 | 0 |  |  | 1
Plný popis:
_
[8 empty] | E002: Silnoproudá elektroinstalce | [5 empty] | 0 |  | 0 |  | 0 |  | 0 | 0 |  |  | 28
[5 empty] | 1 | SUB | E002001 | Rozvaděč RH | ks | 1 | 0 | 1 |  | 0 |  | 0 |  | 0 | 19 | 0 | 0 |  |  | 1
Plný popis:
[5 empty] | 2 | SUB | E002002 | Rozvaděč RTČ | ks | 1 | 0 | 1 |  | 0 |  | 0 |  | 0 | 19 | 0 | 0 |  |  | 1
Plný popis:
[5 empty] | 3 | SUB | E002003 | vývodová krabice bez vypínače do 16A | ks | 10 | 0 | 10 |  | 0 |  | 0 |  | 0 | 19 | 0 | 0 |  |  | 1
Plný popis:
[5 empty] | 4 | SUB | E002004 | vývod na spotřebič 3 fázový do 15 kW | ks | 3 | 0 | 3 |  | 0 |  | 0 |  | 0 | 19 | 0 | 0 |  |  | 1
Plný popis:
[5 empty] | 5 | SUB | E002005 | vypínač řazení č. 1, vč. montážní krabice a příslušenství | ks | 10 | 0 | 10 |  | 0 |  | 0 |  | 0 | 19 | 0 | 0 |  |  | 1
Plný popis:
[5 empty] | 6 | SUB | E002006 | vypínač řazení č. 5, vč. montážní krabice a příslušenství | kpl. | 6 | 0 | 6 |  | 0 |  | 0 |  | 0 | 19 | 0 | 0 |  |  | 1
Plný popis:
[5 empty] | 7 | SUB | E002007 | vypínač řazení č. 6, vč. montážní krabice a příslušenství | kpl. | 6 | 0 | 6 |  | 0 |  | 0 |  | 0 | 19 | 0 | 0 |  |  | 1
Plný popis:
[5 empty] | 8 | SUB | E002008 | Tlačítko TOTAL STOP - pořární červnené s rozbitným sklíčkem | ks | 1 | 0 | 1 |  | 0 |  | 0 |  | 0 | 19 | 0 | 0 |  |  | 1
Plný popis:
[5 empty] | 9 | SUB | E002009 | Čidlo pohybové - spínání osvětlení, stropní 360.st. | ks | 5 | 0 | 5 |  | 0 |  | 0 |  | 0 | 19 | 0 | 0 |  |  | 1
Plný popis:
[5 empty] | 10 | SUB | E002010 | Svítidlo IP 44 exteriérové vč. PIR čidla | ks | 1 | 0 | 1 |  | 0 |  | 0 |  | 0 | 19 | 0 | 0 |  |  | 1
Plný popis:
[5 empty] | 11 | SUB | E002011 | Svítidlo stropní kulaté přisazené viz. PD | ks | 10 | 0 | 10 |  | 0 |  | 0 |  | 0 | 19 | 0 | 0 |  |  | 1
Plný popis:
[5 empty] | 12 | SUB | E002012 | Svítidlo stropní LED panel 58W viz. PD | ks | 47 | 0 | 47 |  | 0 |  | 0 |  | 0 | 19 | 0 | 0 |  |  | 1
Plný popis:
[5 empty] | 13 | SUB | E002013 | Svítidlo IP55 LED lineární viz. PD | ks | 10 | 0 | 10 |  | 0 |  | 0 |  | 0 | 19 | 0 | 0 |  |  | 1
Plný popis:
[5 empty] | 14 | SUB | E002014 | Svítidlo nouzové s vlastním záložním zdrojem s autotestem, 11W, doba svícení 1hod, piktogram dle - umístění | ks | 9 | 0 | 9 |  | 0 |  | 0 |  | 0 | 19 | 0 | 0 |  |  | 1
Plný popis:
[5 empty] | 15 | SUB | E002015 | zásuvka jednoduchá jednofázová kompletní, vč. montážní krabice a příslušenství | ks | 84 | 0 | 84 |  | 0 |  | 0 |  | 0 | 19 | 0 | 0 |  |  | 1
Plný popis:
[5 empty] | 16 | SUB | E002016 | CYKY 3x1,5 mm2 | m | 840 | 0 | 840 |  | 0 |  | 0 |  | 0 | 19 | 0 | 0 |  |  | 1
Plný popis:
[5 empty] | 17 | SUB | E002017 | CYKY 3x2,5 mm2 | m | 950 | 0 | 950 |  | 0 |  | 0 |  | 0 | 19 | 0 | 0 |  |  | 1
Plný popis:
[5 empty] | 18 | SUB | E002018 | CYKY 5x2,5 mm2 | m | 90 | 0 | 90 |  | 0 |  | 0 |  | 0 | 19 | 0 | 0 |  |  | 1
Plný popis:
[5 empty] | 19 | SUB | E002019 | CYKY 5x4 mm2 | m | 30 | 0 | 30 |  | 0 |  | 0 |  | 0 | 19 | 0 | 0 |  |  | 1
Plný popis:
[5 empty] | 20 | SUB | E002020 | CYA 10 mm2 zelenožlutý | m | 80 | 0 | 80 |  | 0 |  | 0 |  | 0 | 19 | 0 | 0 |  |  | 1
Plný popis:
[5 empty] | 21 | SUB | E002021 | Žlab drátěný kabelový 250/100, vč. montážního příslušenství | m | 48 | 0 | 48 |  | 0 |  | 0 |  | 0 | 19 | 0 | 0 |  |  | 1
Plný popis:
[5 empty] | 22 | SUB | E002022 | Ochranné pospojení | kpl. | 1 | 0 | 1 |  | 0 |  | 0 |  | 0 | 19 | 0 | 0 |  |  | 1
Plný popis:
[5 empty] | 23 | SUB | E002023 | Montážní práce silnoproud | kpl. | 1 | 0 | 1 |  | 0 |  | 0 |  | 0 | 19 | 0 | 0 |  |  | 1
Plný popis:
[5 empty] | 24 | SUB | E002024 | Drobné zednické výpomoci | kpl. | 1 | 0 | 1 |  | 0 |  | 0 |  | 0 | 19 | 0 | 0 |  |  | 1
Plný popis:
[5 empty] | 25 | SUB | E002025 | Drobný montážní materiál | kpl. | 1 | 0 | 1 |  | 0 |  | 0 |  | 0 | 19 | 0 | 0 |  |  | 1
Plný popis:
[5 empty] | 26 | SUB | E002026 | Požární ucpávky | kpl. | 1 | 0 | 1 |  | 0 |  | 0 |  | 0 | 19 | 0 | 0 |  |  | 1
Plný popis:
[5 empty] | 27 | SUB | E002027 | Revizní zpráva | kpl. | 1 | 0 | 1 |  | 0 |  | 0 |  | 0 | 19 | 0 | 0 |  |  | 1
Plný popis:
[5 empty] | 28 | SUB | E002028 | Projekt skutečného provední | kpl. | 1 | 0 | 1 |  | 0 |  | 0 |  | 0 | 19 | 0 | 0 |  |  | 1
Plný popis:
_
[8 empty] | E003: Hromosvod a uzemnění | [5 empty] | 0 |  | 0 |  | 0 |  | 0 | 0 |  |  | 13
[5 empty] | 1 | SUB | E003001 | Zemnící pásek FeZn 30x4 mm | m | 80 | 0 | 80 |  | 0 |  | 0 |  | 0 | 19 | 0 | 0 |  |  | 1
Plný popis:
[5 empty] | 2 | SUB | E003002 | Drát FeZn 10 mm | m | 20 | 0 | 20 |  | 0 |  | 0 |  | 0 | 19 | 0 | 0 |  |  | 1
Plný popis:
[5 empty] | 3 | SUB | E003003 | Svod - ochranný úhelník, zkušební svorka, vč. uchycení a označení | ks | 4 | 0 | 4 |  | 0 |  | 0 |  | 0 | 19 | 0 | 0 |  |  | 1
Plný popis:
[5 empty] | 4 | SUB | E003004 | Jímací vedení drát AlMgSi | m | 80 | 0 | 80 |  | 0 |  | 0 |  | 0 | 19 | 0 | 0 |  |  | 1
Plný popis:
[5 empty] | 5 | SUB | E003005 | Podpěry jímacího vedení pro střešní konstrukci | ks | 150 | 0 | 150 |  | 0 |  | 0 |  | 0 | 19 | 0 | 0 |  |  | 1
Plný popis:
[5 empty] | 6 | SUB | E003006 | Jímací tyč hromosvodu 1m vč. držáku, uchycení a svorky | ks | 6 | 0 | 6 |  | 0 |  | 0 |  | 0 | 19 | 0 | 0 |  |  | 1
Plný popis:
[5 empty] | 7 | SUB | E003007 | Jímací tyč hromosvodu 2m vč. držáku, uchycení a svorky | ks | 1 | 0 | 1 |  | 0 |  | 0 |  | 0 | 19 | 0 | 0 |  |  | 1
Plný popis:
[5 empty] | 8 | SUB | E003008 | Jímací tyč hromosvodu 3m vč. držáku, uchycení a svorky | ks | 1 | 0 | 1 |  | 0 |  | 0 |  | 0 | 19 | 0 | 0 |  |  | 1
Plný popis:
[5 empty] | 9 | SUB | E003009 | Uchycení svodů do zdi objektu | ks | 4 | 0 | 4 |  | 0 |  | 0 |  | 0 | 19 | 0 | 0 |  |  | 1
Plný popis:
[5 empty] | 10 | SUB | E003010 | Drobný mont. materiál hromosvod | kpl. | 1 | 0 | 1 |  | 0 |  | 0 |  | 0 | 19 | 0 | 0 |  |  | 1
Plný popis:
[5 empty] | 11 | SUB | E003011 | Montáž hromosvodu a uzemnění | kpl. | 1 | 0 | 1 |  | 0 |  | 0 |  | 0 | 19 | 0 | 0 |  |  | 1
Plný popis:
[5 empty] | 12 | SUB | E003012 | Výchozí revize - hromosvod a uzemění | kpl. | 1 | 0 | 1 |  | 0 |  | 0 |  | 0 | 19 | 0 | 0 |  |  | 1
Plný popis:
[5 empty] | 13 | SUB | E003013 | PD skutečného provedení hromosvodu | kpl. | 1 | 0 | 1 |  | 0 |  | 0 |  | 0 | 19 | 0 | 0 |  |  | 1
Plný popis:
_
[8 empty] | E004: Elektronické zabezpečení EZS | [5 empty] | 0 |  | 0 |  | 0 |  | 0 | 0 |  |  | 12
[5 empty] | 1 | SUB | E004001 | Ústředna sběrnicová s GSM komunikátorem vč. záložního akumulátoru, možnost více zón, čtyřdrátová - sběrnice | ks | 1 | 0 | 1 |  | 0 |  | 0 |  | 0 | 19 | 0 | 0 |  |  | 1
Plný popis:
[5 empty] | 2 | SUB | E004002 | Sběrnicová klávesnice s displejem a indikátorem 2 zón objektu | ks | 1 | 0 | 1 |  | 0 |  | 0 |  | 0 | 19 | 0 | 0 |  |  | 1
Plný popis:
[5 empty] | 3 | SUB | E004003 | Sběrnicová čtečka čipů vč. reléového výstupu pro otevření dveří | ks | 1 | 0 | 1 |  | 0 |  | 0 |  | 0 | 19 | 0 | 0 |  |  | 1
Plný popis:
[5 empty] | 4 | SUB | E004004 | Přístupový čip - přívěšek | ks | 20 | 0 | 20 |  | 0 |  | 0 |  | 0 | 19 | 0 | 0 |  |  | 1
Plný popis:
[5 empty] | 5 | SUB | E004005 | Sběrnicové pohybové čidlo | ks | 10 | 0 | 10 |  | 0 |  | 0 |  | 0 | 19 | 0 | 0 |  |  | 1
Plný popis:
[5 empty] | 6 | SUB | E004006 | Kombinovaný teplotní a optický požární hlásič, vč. autonomní sirénky | ks | 3 | 0 | 3 |  | 0 |  | 0 |  | 0 | 19 | 0 | 0 |  |  | 1
Plný popis:
[5 empty] | 7 | SUB | E004007 | Sběrnicová exteriérová siréna | ks | 1 | 0 | 1 |  | 0 |  | 0 |  | 0 | 19 | 0 | 0 |  |  | 1
Plný popis:
[5 empty] | 8 | SUB | E004008 | Elektromagnetický otvírač střelky zámku | ks | 1 | 0 | 1 |  | 0 |  | 0 |  | 0 | 19 | 0 | 0 |  |  | 1
Plný popis:
[5 empty] | 9 | SUB | E004009 | Sběrnicový kabel 2x2x0,8 | m | 140 | 0 | 140 |  | 0 |  | 0 |  | 0 | 19 | 0 | 0 |  |  | 1
Plný popis:
[5 empty] | 10 | SUB | E004010 | Montáž, konfigurace a oživení ústředny | kpl. | 1 | 0 | 1 |  | 0 |  | 0 |  | 0 | 19 | 0 | 0 |  |  | 1
Plný popis:
[5 empty] | 11 | SUB | E004011 | Projekt skutečného provedení | kpl. | 1 | 0 | 1 |  | 0 |  | 0 |  | 0 | 19 | 0 | 0 |  |  | 1
Plný popis:
[5 empty] | 12 | SUB | E004012 | Funkční zkouška ústředny vč. protokolu | kpl. | 1 | 0 | 1 |  | 0 |  | 0 |  | 0 | 19 | 0 | 0 |  |  | 1
Plný popis:
_
[8 empty] | E005: Strukturovaná kabeláž | [5 empty] | 0 |  | 0 |  | 0 |  | 0 | 0 |  |  | 22
[5 empty] | 1 | SUB | E005001 | Datový Rack 42U, vč. napájecího panelu, 2ks ventilátorů | ks | 1 | 0 | 1 |  | 0 |  | 0 |  | 0 | 19 | 0 | 0 |  |  | 1
Plný popis:
[5 empty] | 2 | SUB | E005002 | Patchpanel modulární 24 portů | ks | 2 | 0 | 2 |  | 0 |  | 0 |  | 0 | 19 | 0 | 0 |  |  | 1
Plný popis:
[5 empty] | 3 | SUB | E005003 | Panel vyvazovací | ks | 4 | 0 | 4 |  | 0 |  | 0 |  | 0 | 19 | 0 | 0 |  |  | 1
Plný popis:
[5 empty] | 4 | SUB | E005004 | Keystone cat. 6a | ks | 88 | 0 | 88 |  | 0 |  | 0 |  | 0 | 19 | 0 | 0 |  |  | 1
Plný popis:
[5 empty] | 5 | SUB | E005005 | Sítový router | ks | 1 | 0 | 1 |  | 0 |  | 0 |  | 0 | 19 | 0 | 0 |  |  | 1
Plný popis:
[5 empty] | 6 | SUB | E005006 | Switch 24 portů 1Gb | ks | 2 | 0 | 2 |  | 0 |  | 0 |  | 0 | 19 | 0 | 0 |  |  | 1
Plný popis:
[5 empty] | 7 | SUB | E005007 | WiFI AP vč. POE adaptéru | ks | 2 | 0 | 2 |  | 0 |  | 0 |  | 0 | 19 | 0 | 0 |  |  | 1
Plný popis:
[5 empty] | 8 | SUB | E005008 | Zásuvka datová RJ-45 dvojitá pro keystone cat. 6a | ks | 22 | 0 | 22 |  | 0 |  | 0 |  | 0 | 19 | 0 | 0 |  |  | 1
Plný popis:
[5 empty] | 9 | SUB | E005009 | Zakončení kabelu koncovkou pro WiFi | ks | 2 | 0 | 2 |  | 0 |  | 0 |  | 0 | 19 | 0 | 0 |  |  | 1
Plný popis:
[5 empty] | 10 | SUB | E005010 | Příprava kabelu FTP outdoor na střechu z Racku pro poskytovatele připojení, vč. utěsnění průchodu - střechou a ukončení v montážní krabici | ks | 1 | 0 | 1 |  | 0 |  | 0 |  | 0 | 19 | 0 | 0 |  |  | 1
Plný popis:
[5 empty] | 11 | SUB | E005011 | Datový kabel Cat. 6a | m | 980 | 0 | 980 |  | 0 |  | 0 |  | 0 | 19 | 0 | 0 |  |  | 1
Plný popis:
[5 empty] | 12 | SUB | E005012 | Kabelová chránička pr. 16mm | m | 400 | 0 | 400 |  | 0 |  | 0 |  | 0 | 19 | 0 | 0 |  |  | 1
Plný popis:
[5 empty] | 13 | SUB | E005013 | Patchkabel datový do 2m | ks | 50 | 0 | 50 |  | 0 |  | 0 |  | 0 | 19 | 0 | 0 |  |  | 1
Plný popis:
[5 empty] | 14 | SUB | E005014 | Kabel telefonní do 3m - redukované zapojení RJ45->RJ11 | ks | 15 | 0 | 15 |  | 0 |  | 0 |  | 0 | 19 | 0 | 0 |  |  | 1
Plný popis:
[5 empty] | 15 | SUB | E005015 | Zakonční telefonní linky v ústředně | kpl. | 1 | 0 | 1 |  | 0 |  | 0 |  | 0 | 19 | 0 | 0 |  |  | 1
Plný popis:
[5 empty] | 16 | SUB | E005016 | Pobočková ústředna 16 vnitřních linek 2x vnější linka | ks | 1 | 0 | 1 |  | 0 |  | 0 |  | 0 | 19 | 0 | 0 |  |  | 1
Plný popis:
[5 empty] | 17 | SUB | E005017 | Zvonkové tablo 7x tlačítek přímé volby, vytáčení přes místní pobočkovou ústřednu, prosvětlené - jmenovky, výstupní relé pro otevření dveří | ks | 1 | 0 | 1 |  | 0 |  | 0 |  | 0 | 19 | 0 | 0 |  |  | 1
Plný popis:
[5 empty] | 18 | SUB | E005018 | Telefonní aparát - analogový | ks | 7 | 0 | 7 |  | 0 |  | 0 |  | 0 | 19 | 0 | 0 |  |  | 1
Plný popis:
[5 empty] | 19 | SUB | E005019 | Montáž rozvodů strukturované kabeláže | kpl. | 1 | 0 | 1 |  | 0 |  | 0 |  | 0 | 19 | 0 | 0 |  |  | 1
Plný popis:
[5 empty] | 20 | SUB | E005020 | Konfigurace a oživení datové a telefonní sítě | kpl. | 1 | 0 | 1 |  | 0 |  | 0 |  | 0 | 19 | 0 | 0 |  |  | 1
Plný popis:
[5 empty] | 21 | SUB | E005021 | Projektová dokumentace vč. očíslování zásuvek | kpl. | 1 | 0 | 1 |  | 0 |  | 0 |  | 0 | 19 | 0 | 0 |  |  | 1
Plný popis:
[5 empty] | 22 | SUB | E005022 | Proměření koncových prvků vč. protokolu | kpl. | 1 | 0 | 1 |  | 0 |  | 0 |  | 0 | 19 | 0 | 0 |  |  | 1
Plný popis:
_
[8 empty] | E006: Společná televizní anténa | [5 empty] | 0 |  | 0 |  | 0 |  | 0 | 0 |  |  | 8
[5 empty] | 1 | SUB | E006001 | Stožár s parabolou STA a TV anténou vč. umístění na střeše objektu výška 1,5m vč. ukotvení do - střechy objektu | ks | 1 | 0 | 1 |  | 0 |  | 0 |  | 0 | 19 | 0 | 0 |  |  | 1
Plný popis:
[5 empty] | 2 | SUB | E006002 | Multikoaxiální kabel 9x | m | 30 | 0 | 30 |  | 0 |  | 0 |  | 0 | 19 | 0 | 0 |  |  | 1
Plný popis:
[5 empty] | 3 | SUB | E006003 | Koaxiální kabel | m | 180 | 0 | 180 |  | 0 |  | 0 |  | 0 | 19 | 0 | 0 |  |  | 1
Plný popis:
[5 empty] | 4 | SUB | E006004 | zásuvka STA - TV+SAT kompletní, vč. montážní krabice a příslušenství | ks | 7 | 0 | 7 |  | 0 |  | 0 |  | 0 | 19 | 0 | 0 |  |  | 1
Plný popis:
[5 empty] | 5 | SUB | E006005 | multiswitch 4x vstup sat, 2x vstup TV, 8x výstup, vč. napájecího adaptéru | ks | 1 | 0 | 1 |  | 0 |  | 0 |  | 0 | 19 | 0 | 0 |  |  | 1
Plný popis:
[5 empty] | 6 | SUB | E006006 | Drobný montážní materiál | kpl. | 1 | 0 | 1 |  | 0 |  | 0 |  | 0 | 19 | 0 | 0 |  |  | 1
Plný popis:
[5 empty] | 7 | SUB | E006007 | Montáž, oživení a proměření signálu | kpl. | 1 | 0 | 1 |  | 0 |  | 0 |  | 0 | 19 | 0 | 0 |  |  | 1
Plný popis:
[5 empty] | 8 | SUB | E006008 | Projektová dokumentace skut. Provedení | kpl. | 1 | 0 | 1 |  | 0 |  | 0 |  | 0 | 19 | 0 | 0 |  |  | 1
Plný popis:
_
_
[8 empty] | 003: ZTI, UT, VZT, MaR | [5 empty] | 0 |  | 0 |  | 0 |  | 0 | 0 |  |  | 124
[8 empty] | 1: Zemní práce | [5 empty] | 0 |  | 0 |  | 0 |  | 0 | 0 |  |  | 2
[5 empty] | 1 | SUB | 139711101 | Vykopávky v uzavřených prostorách v hornině tř. 1 až 4 | m3 | 7.2 | 0 | 7.2 |  | 0 |  | 0 |  | 0 | 19 | 0 | 0 |  |  | 1
Plný popis:
[5 empty] | 2 | SUB | 174101102 | Zásyp v uzavřených prostorech sypaninou se zhutněním | m3 | 7.2 | 0 | 7.2 |  | 0 |  | 0 |  | 0 | 19 | 0 | 0 |  |  | 1
Plný popis:
_
[8 empty] | 22-M: Slaboproud | [5 empty] | 0 |  | 0 |  | 0 |  | 0 | 0 |  |  | 1
[5 empty] | 110 | SUB | 220-01 | MaR | kus | 1 | 0 | 1 |  | 0 |  | 0 |  | 0 | 19 | 0 | 0 |  |  | 1
Plný popis:
_
[8 empty] | 24-M: Montáže vzduchotechnických zařízení | [5 empty] | 0 |  | 0 |  | 0 |  | 0 | 0 |  |  | 14
[5 empty] | 111 | SUB | 240-01 | Montáž odvětrání | h | 48 | 0 | 48 |  | 0 |  | 0 |  | 0 | 19 | 0 | 0 |  |  | 1
Plný popis:
[5 empty] | 112 | SUB | 553-01 | vetilátor TD 500/150 | kus | 1 | 0 | 1 |  | 0 |  | 0 |  | 0 | 19 | 0 | 0 |  |  | 1
Plný popis:
[5 empty] | 113 | SUB | 553-02 | vetilátor TD 250/100 | kus | 2 | 0 | 2 |  | 0 |  | 0 |  | 0 | 19 | 0 | 0 |  |  | 1
Plný popis:
[5 empty] | 114 | SUB | 553-03 | vetilátor TD 160/100 | kus | 1 | 0 | 1 |  | 0 |  | 0 |  | 0 | 19 | 0 | 0 |  |  | 1
Plný popis:
[5 empty] | 115 | SUB | 553-04 | potrubí Spiro DN 63 vč.tvarovek | m | 1 | 0 | 1 |  | 0 |  | 0 |  | 0 | 19 | 0 | 0 |  |  | 1
Plný popis:
[5 empty] | 116 | SUB | 553-05 | potrubí Spiro DN 80 vč.tvarovek | m | 17 | 0 | 17 |  | 0 |  | 0 |  | 0 | 19 | 0 | 0 |  |  | 1
Plný popis:
[5 empty] | 117 | SUB | 553-06 | potrubí Spiro DN 100 vč.tvarovek | m | 15 | 0 | 15 |  | 0 |  | 0 |  | 0 | 19 | 0 | 0 |  |  | 1
Plný popis:
[5 empty] | 118 | SUB | 553-07 | potrubí Spiro DN 110 vč.tvarovek | m | 6 | 0 | 6 |  | 0 |  | 0 |  | 0 | 19 | 0 | 0 |  |  | 1
Plný popis:
[5 empty] | 119 | SUB | 553-08 | potrubí Spiro DN 150 vč.tvarovek | m | 3 | 0 | 3 |  | 0 |  | 0 |  | 0 | 19 | 0 | 0 |  |  | 1
Plný popis:
[5 empty] | 120 | SUB | 553-09 | vyústka | kus | 10 | 0 | 10 |  | 0 |  | 0 |  | 0 | 19 | 0 | 0 |  |  | 1
Plný popis:
[5 empty] | 121 | SUB | 553-10 | izolace potrubí v půdním prostoru z MW 40 mm (EI 15) | m | 6.5 | 0 | 6.5 |  | 0 |  | 0 |  | 0 | 19 | 0 | 0 |  |  | 1
Plný popis:
[5 empty] | 122 | SUB | 553-11 | hlavice | kus | 4 | 0 | 4 |  | 0 |  | 0 |  | 0 | 19 | 0 | 0 |  |  | 1
Plný popis:
[5 empty] | 123 | SUB | 553-12 | pomocný a spojovací materiál | kus | 1 | 0 | 1 |  | 0 |  | 0 |  | 0 | 19 | 0 | 0 |  |  | 1
Plný popis:
[5 empty] | 124 | SUB | 240-02 | stavební výpomoce | h | 10 | 0 | 10 |  | 0 |  | 0 |  | 0 | 19 | 0 | 0 |  |  | 1
Plný popis:
_
[8 empty] | 3: Svislé a kompletní konstrukce | [5 empty] | 0 |  | 0 |  | 0 |  | 0 | 0 |  |  | 1
[5 empty] | 3 | SUB | 346244361 | Zazdívka o tl 65 mm rýh, nik nebo kapes z cihel pálených | m2 | 3.405 | 0 | 3.405 |  | 0 |  | 0 |  | 0 | 19 | 0 | 0 |  |  | 1
Plný popis:
_
[8 empty] | 6: Úpravy povrchů, podlahy a osazování výplní | [5 empty] | 0 |  | 0 |  | 0 |  | 0 | 0 |  |  | 1
[5 empty] | 4 | SUB | 612135101 | Hrubá výplň rýh ve stěnách maltou jakékoli šířky rýhy | m2 | 4.04 | 0 | 4.04 |  | 0 |  | 0 |  | 0 | 19 | 0 | 0 |  |  | 1
Plný popis:
_
[8 empty] | 713: Izolace tepelné | [5 empty] | 0 |  | 0 |  | 0 |  | 0 | 0 |  |  | 5
[5 empty] | 14 | SUB | 713463411 | Montáž izolace tepelné potrubí a ohybů návlekovými izolačními pouzdry | m | 49 | 0 | 49 |  | 0 |  | 0 |  | 0 | 19 | 0 | 0 |  |  | 1
Plný popis:
[5 empty] | 15 | SUB | 631545310 | pouzdro potrubní izolační ALS 28/30 mm | m | 23.1 | 0 | 23.1 |  | 0 |  | 0 |  | 0 | 19 | 0 | 0 |  |  | 1
Plný popis:
[5 empty] | 16 | SUB | 631545300 | pouzdro potrubní izolační ALS 22/30 mm | m | 25.2 | 0 | 25.2 |  | 0 |  | 0 |  | 0 | 19 | 0 | 0 |  |  | 1
Plný popis:
[5 empty] | 17 | SUB | 631545100 | pouzdro potrubní izolační ALS 22/25 mm | m | 3.15 | 0 | 3.15 |  | 0 |  | 0 |  | 0 | 19 | 0 | 0 |  |  | 1
Plný popis:
[5 empty] | 18 | SUB | 998713202 | Přesun hmot procentní pro izolace tepelné v objektech v do 12 m | % | 2.21 | 0 | 2.21 |  | 0 |  | 0 |  | 0 | 19 | 0 | 0 |  |  | 1
Plný popis:
_
[8 empty] | 721: Vnitřní kanalizace | [5 empty] | 0 |  | 0 |  | 0 |  | 0 | 0 |  |  | 16
[5 empty] | 19 | SUB | 721173402 | Potrubí kanalizační plastové svodné systém KG DN 125 | m | 30 | 0 | 30 |  | 0 |  | 0 |  | 0 | 19 | 0 | 0 |  |  | 1
Plný popis:
[5 empty] | 20 | SUB | 721174025 | Potrubí kanalizační z PP odpadní systém HT DN 100 | m | 22.7 | 0 | 22.7 |  | 0 |  | 0 |  | 0 | 19 | 0 | 0 |  |  | 1
Plný popis:
[5 empty] | 21 | SUB | 286156030 | čistící tvarovka HTRE, DN 100 | kus | 2 | 0 | 2 |  | 0 |  | 0 |  | 0 | 19 | 0 | 0 |  |  | 1
Plný popis:
[5 empty] | 22 | SUB | 721174042 | Potrubí kanalizační z PP připojovací systém HT DN 40 | m | 18 | 0 | 18 |  | 0 |  | 0 |  | 0 | 19 | 0 | 0 |  |  | 1
Plný popis:
[5 empty] | 23 | SUB | 721174043 | Potrubí kanalizační z PP připojovací systém HT DN 50 | m | 14 | 0 | 14 |  | 0 |  | 0 |  | 0 | 19 | 0 | 0 |  |  | 1
Plný popis:
[5 empty] | 24 | SUB | 286156010 | čistící tvarovka HTRE, DN 50 | kus | 2 | 0 | 2 |  | 0 |  | 0 |  | 0 | 19 | 0 | 0 |  |  | 1
Plný popis:
[5 empty] | 25 | SUB | 721174045 | Potrubí kanalizační z PP připojovací systém HT DN 100 | m | 11 | 0 | 11 |  | 0 |  | 0 |  | 0 | 19 | 0 | 0 |  |  | 1
Plný popis:
[5 empty] | 26 | SUB | 721194104 | Vyvedení a upevnění odpadních výpustek DN 40 | kus | 8 | 0 | 8 |  | 0 |  | 0 |  | 0 | 19 | 0 | 0 |  |  | 1
Plný popis:
[5 empty] | 27 | SUB | 721194105 | Vyvedení a upevnění odpadních výpustek DN 50 | kus | 8 | 0 | 8 |  | 0 |  | 0 |  | 0 | 19 | 0 | 0 |  |  | 1
Plný popis:
[5 empty] | 28 | SUB | 721194109 | Vyvedení a upevnění odpadních výpustek DN 100 | kus | 5 | 0 | 5 |  | 0 |  | 0 |  | 0 | 19 | 0 | 0 |  |  | 1
Plný popis:
[5 empty] | 29 | SUB | 721211421 | Vpusť podlahová se svislým odtokem DN 50/75/110 mřížka nerez 115x115 | kus | 3 | 0 | 3 |  | 0 |  | 0 |  | 0 | 19 | 0 | 0 |  |  | 1
Plný popis:
[5 empty] | 30 | SUB | 721212112 | Odtokový sprchový žlab délky 900 mm s krycím roštem a zápachovou uzávěrkou | kus | 4 | 0 | 4 |  | 0 |  | 0 |  | 0 | 19 | 0 | 0 |  |  | 1
Plný popis:
[5 empty] | 31 | SUB | 721273153 | Hlavice ventilační polypropylen PP DN 110 | kus | 2 | 0 | 2 |  | 0 |  | 0 |  | 0 | 19 | 0 | 0 |  |  | 1
Plný popis:
[5 empty] | 32 | SUB | 721274122 | Přivzdušňovací ventil vnitřní odpadních potrubí DN 75 | kus | 2 | 0 | 2 |  | 0 |  | 0 |  | 0 | 19 | 0 | 0 |  |  | 1
Plný popis:
[5 empty] | 33 | SUB | 721290111 | Zkouška těsnosti potrubí kanalizace vodou do DN 125 | m | 95.7 | 0 | 95.7 |  | 0 |  | 0 |  | 0 | 19 | 0 | 0 |  |  | 1
Plný popis:
[5 empty] | 34 | SUB | 998721202 | Přesun hmot procentní pro vnitřní kanalizace v objektech v do 12 m | % | 2.01 | 0 | 2.01 |  | 0 |  | 0 |  | 0 | 19 | 0 | 0 |  |  | 1
Plný popis:
_
[8 empty] | 722: Zdravotechnika - vnitřní vodovod | [5 empty] | 0 |  | 0 |  | 0 |  | 0 | 0 |  |  | 12
[5 empty] | 35 | SUB | 722174002 | Potrubí vodovodní plastové PPR svar polyfuze PN 16 D 20 x 2,8 mm | m | 129.6 | 0 | 129.6 |  | 0 |  | 0 |  | 0 | 19 | 0 | 0 |  |  | 1
Plný popis:
[5 empty] | 36 | SUB | 722174003 | Potrubí vodovodní plastové PPR svar polyfuze PN 16 D 25 x 3,5 mm | m | 42.1 | 0 | 42.1 |  | 0 |  | 0 |  | 0 | 19 | 0 | 0 |  |  | 1
Plný popis:
[5 empty] | 37 | SUB | 722174004 | Potrubí vodovodní plastové PPR svar polyfuze PN 16 D 32 x 4,4 mm | m | 20.6 | 0 | 20.6 |  | 0 |  | 0 |  | 0 | 19 | 0 | 0 |  |  | 1
Plný popis:
[5 empty] | 38 | SUB | 722181231 | Ochrana vodovodního potrubí přilepenými termoizolačními trubicemi z PE tl do 13 mm DN do 22 mm | m | 129.6 | 0 | 129.6 |  | 0 |  | 0 |  | 0 | 19 | 0 | 0 |  |  | 1
Plný popis:
[5 empty] | 39 | SUB | 722181232 | Ochrana vodovodního potrubí přilepenými termoizolačními trubicemi z PE tl do 13 mm DN do 45 mm | m | 62.7 | 0 | 62.7 |  | 0 |  | 0 |  | 0 | 19 | 0 | 0 |  |  | 1
Plný popis:
[5 empty] | 40 | SUB | 722190401 | Vyvedení a upevnění výpustku do DN 25 | kus | 36 | 0 | 36 |  | 0 |  | 0 |  | 0 | 19 | 0 | 0 |  |  | 1
Plný popis:
[5 empty] | 41 | SUB | 722231143 | Ventil závitový pojistný rohový G 1 | kus | 1 | 0 | 1 |  | 0 |  | 0 |  | 0 | 19 | 0 | 0 |  |  | 1
Plný popis:
[5 empty] | 42 | SUB | 722232045 | Kohout kulový přímý G 1 PN 42 do 185°C vnitřní závit | kus | 1 | 0 | 1 |  | 0 |  | 0 |  | 0 | 19 | 0 | 0 |  |  | 1
Plný popis:
[5 empty] | 43 | SUB | 722232046 | Kohout kulový přímý G 5/4 PN 42 do 185°C vnitřní závit | kus | 3 | 0 | 3 |  | 0 |  | 0 |  | 0 | 19 | 0 | 0 |  |  | 1
Plný popis:
[5 empty] | 44 | SUB | 722290226 | Zkouška těsnosti vodovodního potrubí závitového do DN 50 | m | 192.3 | 0 | 192.3 |  | 0 |  | 0 |  | 0 | 19 | 0 | 0 |  |  | 1
Plný popis:
[5 empty] | 45 | SUB | 722290234 | Proplach a dezinfekce vodovodního potrubí do DN 80 | m | 192.3 | 0 | 192.3 |  | 0 |  | 0 |  | 0 | 19 | 0 | 0 |  |  | 1
Plný popis:
[5 empty] | 46 | SUB | 998722202 | Přesun hmot procentní pro vnitřní vodovod v objektech v do 12 m | % | 1.21 | 0 | 1.21 |  | 0 |  | 0 |  | 0 | 19 | 0 | 0 |  |  | 1
Plný popis:
_
[8 empty] | 725: Zdravotechnika - zařizovací předměty | [5 empty] | 0 |  | 0 |  | 0 |  | 0 | 0 |  |  | 11
[5 empty] | 47 | SUB | 725112022 | Klozet keramický závěsný na nosné stěny s hlubokým splachováním odpad vodorovný | soubor | 4 | 0 | 4 |  | 0 |  | 0 |  | 0 | 19 | 0 | 0 |  |  | 1
Plný popis:
[5 empty] | 48 | SUB | 725121523 | Pisoárový záchodek automatický pro bateriové napájení | soubor | 2 | 0 | 2 |  | 0 |  | 0 |  | 0 | 19 | 0 | 0 |  |  | 1
Plný popis:
[5 empty] | 49 | SUB | 725211601 | Umyvadlo keramické připevněné na stěnu šrouby bílé bez krytu na sifon 500 mm | soubor | 8 | 0 | 8 |  | 0 |  | 0 |  | 0 | 19 | 0 | 0 |  |  | 1
Plný popis:
[5 empty] | 50 | SUB | 725311121 | Dřez jednoduchý nerezový se zápachovou uzávěrkou s odkapávací plochou 560x480 mm a miskou | soubor | 2 | 0 | 2 |  | 0 |  | 0 |  | 0 | 19 | 0 | 0 |  |  | 1
Plný popis:
[5 empty] | 51 | SUB | 725331111 | Výlevka bez výtokových armatur keramická se sklopnou plastovou mřížkou 425 mm | soubor | 2 | 0 | 2 |  | 0 |  | 0 |  | 0 | 19 | 0 | 0 |  |  | 1
Plný popis:
[5 empty] | 52 | SUB | 725813111 | Ventil rohový bez připojovací trubičky nebo flexi hadičky G 1/2 | soubor | 26 | 0 | 26 |  | 0 |  | 0 |  | 0 | 19 | 0 | 0 |  |  | 1
Plný popis:
[5 empty] | 53 | SUB | 725821312 | Baterie výlevka nástěnné pákové s otáčivým kulatým ústím a délkou ramínka 300 mm | soubor | 2 | 0 | 2 |  | 0 |  | 0 |  | 0 | 19 | 0 | 0 |  |  | 1
Plný popis:
[5 empty] | 54 | SUB | 725821325 | Baterie dřezové stojánkové pákové s otáčivým kulatým ústím a délkou ramínka 240 mm | soubor | 2 | 0 | 2 |  | 0 |  | 0 |  | 0 | 19 | 0 | 0 |  |  | 1
Plný popis:
[5 empty] | 55 | SUB | 725822611 | Baterie termostat. umyvadlové stojánkové pákové bez výpusti | soubor | 8 | 0 | 8 |  | 0 |  | 0 |  | 0 | 19 | 0 | 0 |  |  | 1
Plný popis:
[5 empty] | 56 | SUB | 725841311 | Baterie termost.sprchové nástěnné pákové | soubor | 4 | 0 | 4 |  | 0 |  | 0 |  | 0 | 19 | 0 | 0 |  |  | 1
Plný popis:
[5 empty] | 57 | SUB | 998725202 | Přesun hmot procentní pro zařizovací předměty v objektech v do 12 m | % | 0.25 | 0 | 0.25 |  | 0 |  | 0 |  | 0 | 19 | 0 | 0 |  |  | 1
Plný popis:
_
[8 empty] | 726: Zdravotechnika - předstěnové instalace | [5 empty] | 0 |  | 0 |  | 0 |  | 0 | 0 |  |  | 2
[5 empty] | 58 | SUB | 726111031 | Instalační předstěna - klozet s ovládáním zepředu v 1080 mm závěsný do masivní zděné kce | soubor | 4 | 0 | 4 |  | 0 |  | 0 |  | 0 | 19 | 0 | 0 |  |  | 1
Plný popis:
[5 empty] | 59 | SUB | 998726212 | Přesun hmot procentní pro instalační prefabrikáty v objektech v do 12 m | % | 0.25 | 0 | 0.25 |  | 0 |  | 0 |  | 0 | 19 | 0 | 0 |  |  | 1
Plný popis:
_
[8 empty] | 731: Ústřední vytápění - kotelny | [5 empty] | 0 |  | 0 |  | 0 |  | 0 | 0 |  |  | 10
[5 empty] | 60 | SUB | 731-001 | Montáž tepelného čerpadla | kus | 1 | 0 | 1 |  | 0 |  | 0 |  | 0 | 19 | 0 | 0 |  |  | 1
Plný popis:
[5 empty] | 61 | SUB | 484-001 | Venkovní jednotka TČ-OUT A2/W35 13,6 kW | kus | 1 | 0 | 1 |  | 0 |  | 0 |  | 0 | 19 | 0 | 0 |  |  | 1
Plný popis:
[5 empty] | 62 | SUB | 484-002 | Vnitřní jednotka TČ-IN (elektrokotel 8,8 kW) | kus | 1 | 0 | 1 |  | 0 |  | 0 |  | 0 | 19 | 0 | 0 |  |  | 1
Plný popis:
[5 empty] | 63 | SUB | 484-003 | propojení jednotek | m | 14 | 0 | 14 |  | 0 |  | 0 |  | 0 | 19 | 0 | 0 |  |  | 1
Plný popis:
[5 empty] | 64 | SUB | 484-004 | chránička | m | 2 | 0 | 2 |  | 0 |  | 0 |  | 0 | 19 | 0 | 0 |  |  | 1
Plný popis:
[5 empty] | 65 | SUB | 484-005 | chladivo R410 A | kus | 1 | 0 | 1 |  | 0 |  | 0 |  | 0 | 19 | 0 | 0 |  |  | 1
Plný popis:
[5 empty] | 66 | SUB | 484-006 | taktovací nádoba 100 l | kus | 1 | 0 | 1 |  | 0 |  | 0 |  | 0 | 19 | 0 | 0 |  |  | 1
Plný popis:
[5 empty] | 67 | SUB | 484-007 | pomocný a spojovací materiál | kus | 1 | 0 | 1 |  | 0 |  | 0 |  | 0 | 19 | 0 | 0 |  |  | 1
Plný popis:
[5 empty] | 68 | SUB | 731-002 | provozní zkouška | kus | 1 | 0 | 1 |  | 0 |  | 0 |  | 0 | 19 | 0 | 0 |  |  | 1
Plný popis:
[5 empty] | 69 | SUB | 998731202 | Přesun hmot procentní pro kotelny v objektech v do 12 m | % | 3.67 | 0 | 3.67 |  | 0 |  | 0 |  | 0 | 19 | 0 | 0 |  |  | 1
Plný popis:
_
[8 empty] | 732: Ústřední vytápění - strojovny | [5 empty] | 0 |  | 0 |  | 0 |  | 0 | 0 |  |  | 7
[5 empty] | 70 | SUB | 732219315 | Montáž ohříváku vody stojatého PN 0,6/0,6,PN 1,6/0,6 o obsahu 1000 litrů | soubor | 1 | 0 | 1 |  | 0 |  | 0 |  | 0 | 19 | 0 | 0 |  |  | 1
Plný popis:
[5 empty] | 71 | SUB | 484177050 | zásobník nepřímotopný nerezový objem 500 litrů | kus | 1 | 0 | 1 |  | 0 |  | 0 |  | 0 | 19 | 0 | 0 |  |  | 1
Plný popis:
[5 empty] | 72 | SUB | 732331612 | Nádoba tlaková expanzní s membránou závitové připojení PN 0,6 o objemu 12 litrů | soubor | 1 | 0 | 1 |  | 0 |  | 0 |  | 0 | 19 | 0 | 0 |  |  | 1
Plný popis:
[5 empty] | 73 | SUB | 732331613 | Nádoba tlaková expanzní s membránou závitové připojení PN 0,6 o objemu 18 litrů | soubor | 1 | 0 | 1 |  | 0 |  | 0 |  | 0 | 19 | 0 | 0 |  |  | 1
Plný popis:
[5 empty] | 74 | SUB | 732421201 | Čerpadlo teplovodní mokroběžné závitové cirkulační DN 15 výtlak do 0,9 m průtok 0,35 m3/h pro TUV | soubor | 1 | 0 | 1 |  | 0 |  | 0 |  | 0 | 19 | 0 | 0 |  |  | 1
Plný popis:
[5 empty] | 75 | SUB | 732421441 | Čerpadlo teplovodní mokroběžné závitové oběhové DN 32 výtlak do 4,0 m průtok 2,0 m3/h pro vytápění | soubor | 1 | 0 | 1 |  | 0 |  | 0 |  | 0 | 19 | 0 | 0 |  |  | 1
Plný popis:
[5 empty] | 76 | SUB | 998732202 | Přesun hmot procentní pro strojovny v objektech v do 12 m | % | 1.8 | 0 | 1.8 |  | 0 |  | 0 |  | 0 | 19 | 0 | 0 |  |  | 1
Plný popis:
_
[8 empty] | 733: Ústřední vytápění - rozvodné potrubí | [5 empty] | 0 |  | 0 |  | 0 |  | 0 | 0 |  |  | 7
[5 empty] | 77 | SUB | 733223103 | Potrubí měděné tvrdé spojované měkkým pájením D 18x1 | m | 3 | 0 | 3 |  | 0 |  | 0 |  | 0 | 19 | 0 | 0 |  |  | 1
Plný popis:
[5 empty] | 78 | SUB | 733223104 | Potrubí měděné tvrdé spojované měkkým pájením D 22x1 | m | 24 | 0 | 24 |  | 0 |  | 0 |  | 0 | 19 | 0 | 0 |  |  | 1
Plný popis:
[5 empty] | 79 | SUB | 733223105 | Potrubí měděné tvrdé spojované měkkým pájením D 28x1,5 | m | 22 | 0 | 22 |  | 0 |  | 0 |  | 0 | 19 | 0 | 0 |  |  | 1
Plný popis:
[5 empty] | 80 | SUB | 733291101 | Zkouška těsnosti potrubí měděné do D 35x1,5 | m | 49 | 0 | 49 |  | 0 |  | 0 |  | 0 | 19 | 0 | 0 |  |  | 1
Plný popis:
[5 empty] | 81 | SUB | 733322302 | Potrubí plastové z PE-X D 18x2 | m | 598.4 | 0 | 598.4 |  | 0 |  | 0 |  | 0 | 19 | 0 | 0 |  |  | 1
Plný popis:
[5 empty] | 82 | SUB | 733391101 | Zkouška těsnosti potrubí plastové do D 32x3,0 | m | 598.4 | 0 | 598.4 |  | 0 |  | 0 |  | 0 | 19 | 0 | 0 |  |  | 1
Plný popis:
[5 empty] | 83 | SUB | 998733202 | Přesun hmot procentní pro rozvody potrubí v objektech v do 12 m | % | 3.84 | 0 | 3.84 |  | 0 |  | 0 |  | 0 | 19 | 0 | 0 |  |  | 1
Plný popis:
_
[8 empty] | 734: Ústřední vytápění - armatury | [5 empty] | 0 |  | 0 |  | 0 |  | 0 | 0 |  |  | 11
[5 empty] | 84 | SUB | 734211119 | Ventil závitový odvzdušňovací G 3/8 PN 14 do 120°C automatický | kus | 2 | 0 | 2 |  | 0 |  | 0 |  | 0 | 19 | 0 | 0 |  |  | 1
Plný popis:
[5 empty] | 85 | SUB | 734221686 | Termostatická hlavice vosková PN 10 do 110°C otopných těles VK | kus | 19 | 0 | 19 |  | 0 |  | 0 |  | 0 | 19 | 0 | 0 |  |  | 1
Plný popis:
[5 empty] | 86 | SUB | 734242414 | Ventil závitový zpětný přímý G 1 PN 16 do 110°C | kus | 1 | 0 | 1 |  | 0 |  | 0 |  | 0 | 19 | 0 | 0 |  |  | 1
Plný popis:
[5 empty] | 87 | SUB | 734251213 | Ventil závitový pojistný rohový G 1 provozní tlak od 2,5 do 6 barů | kus | 1 | 0 | 1 |  | 0 |  | 0 |  | 0 | 19 | 0 | 0 |  |  | 1
Plný popis:
[5 empty] | 88 | SUB | 734261406 | Armatura připojovací přímá G 1/2x18 PN 10 do 110°C radiátorů typu VK | kus | 19 | 0 | 19 |  | 0 |  | 0 |  | 0 | 19 | 0 | 0 |  |  | 1
Plný popis:
[5 empty] | 89 | SUB | 734291244 | Filtr závitový přímý G 1 PN 16 do 130°C s vnitřními závity | kus | 1 | 0 | 1 |  | 0 |  | 0 |  | 0 | 19 | 0 | 0 |  |  | 1
Plný popis:
[5 empty] | 90 | SUB | 734292714 | Kohout kulový přímý G 3/4 PN 42 do 185°C vnitřní závit | kus | 1 | 0 | 1 |  | 0 |  | 0 |  | 0 | 19 | 0 | 0 |  |  | 1
Plný popis:
[5 empty] | 91 | SUB | 734292715 | Kohout kulový přímý G 1 PN 42 do 185°C vnitřní závit | kus | 2 | 0 | 2 |  | 0 |  | 0 |  | 0 | 19 | 0 | 0 |  |  | 1
Plný popis:
[5 empty] | 92 | SUB | 734411101 | Teploměr technický s pevným stonkem a jímkou zadní připojení průměr 63 mm délky 50 mm | kus | 2 | 0 | 2 |  | 0 |  | 0 |  | 0 | 19 | 0 | 0 |  |  | 1
Plný popis:
[5 empty] | 93 | SUB | 734421101 | Tlakoměr s pevným stonkem a zpětnou klapkou tlak 0-16 bar průměr 50 mm spodní připojení | kus | 2 | 0 | 2 |  | 0 |  | 0 |  | 0 | 19 | 0 | 0 |  |  | 1
Plný popis:
[5 empty] | 94 | SUB | 998734202 | Přesun hmot procentní pro armatury v objektech v do 12 m | % | 0.32 | 0 | 0.32 |  | 0 |  | 0 |  | 0 | 19 | 0 | 0 |  |  | 1
Plný popis:
_
[8 empty] | 735: Ústřední vytápění - otopná tělesa | [5 empty] | 0 |  | 0 |  | 0 |  | 0 | 0 |  |  | 15
[5 empty] | 95 | SUB | 735152175 | Otopné těleso panel VK jednodeskové bez přídavné přestupní plochy výška/délka 600/800 mm výkon 483 W | kus | 1 | 0 | 1 |  | 0 |  | 0 |  | 0 | 19 | 0 | 0 |  |  | 1
Plný popis:
[5 empty] | 96 | SUB | 735152473 | Otopné těleso panelové VK dvoudeskové 1 přídavná přestupní plocha výška/délka 600/600 mm výkon 773 W | kus | 1 | 0 | 1 |  | 0 |  | 0 |  | 0 | 19 | 0 | 0 |  |  | 1
Plný popis:
[5 empty] | 97 | SUB | 735152474 | Otopné těleso panelové VK dvoudeskové 1 přídavná přestupní plocha výška/délka 600/700 mm výkon 902 W | kus | 7 | 0 | 7 |  | 0 |  | 0 |  | 0 | 19 | 0 | 0 |  |  | 1
Plný popis:
[5 empty] | 98 | SUB | 735152475 | Otopné těleso panelové VK dvoudeskové 1 přídavná přestupní plocha výška/délka 600/800mm výkon 1030 W | kus | 1 | 0 | 1 |  | 0 |  | 0 |  | 0 | 19 | 0 | 0 |  |  | 1
Plný popis:
[5 empty] | 99 | SUB | 735152478 | Otopné těleso panelové VK dvoudeskové 1 přídavná přestupní plocha výška/délka 600/1100mm výkon 1417W | kus | 2 | 0 | 2 |  | 0 |  | 0 |  | 0 | 19 | 0 | 0 |  |  | 1
Plný popis:
[5 empty] | 100 | SUB | 735152479 | Otopné těleso panelové VK dvoudeskové 1 přídavná přestupní plocha výška/délka 600/1200mm výkon 1546W | kus | 3 | 0 | 3 |  | 0 |  | 0 |  | 0 | 19 | 0 | 0 |  |  | 1
Plný popis:
[5 empty] | 101 | SUB | 735152576 | Otopné těleso panelové VK dvoudeskové 2 přídavné přestupní plochy výška/délka 600/900mm výkon 1511 W | kus | 1 | 0 | 1 |  | 0 |  | 0 |  | 0 | 19 | 0 | 0 |  |  | 1
Plný popis:
[5 empty] | 102 | SUB | 735152577 | Otopné těleso panelové VK dvoudeskové 2 přídavné přestupní plochy výška/délka 600/1000mm výkon 1679W | kus | 1 | 0 | 1 |  | 0 |  | 0 |  | 0 | 19 | 0 | 0 |  |  | 1
Plný popis:
[5 empty] | 103 | SUB | 735152578 | Otopné těleso panelové VK dvoudeskové 2 přídavné přestupní plochy výška/délka 600/1100mm výkon 1847W | kus | 1 | 0 | 1 |  | 0 |  | 0 |  | 0 | 19 | 0 | 0 |  |  | 1
Plný popis:
[5 empty] | 104 | SUB | 735152579 | Otopné těleso panelové VK dvoudeskové 2 přídavné přestupní plochy výška/délka 600/1200mm výkon 2015W | kus | 1 | 0 | 1 |  | 0 |  | 0 |  | 0 | 19 | 0 | 0 |  |  | 1
Plný popis:
[5 empty] | 105 | SUB | 735511088 | Rozdělovač CS 553 DRS/9 | kus | 1 | 0 | 1 |  | 0 |  | 0 |  | 0 | 19 | 0 | 0 |  |  | 1
Plný popis:
[5 empty] | 106 | SUB | 735511089 | Rozdělovač CS 553 DRS/10 | kus | 1 | 0 | 1 |  | 0 |  | 0 |  | 0 | 19 | 0 | 0 |  |  | 1
Plný popis:
[5 empty] | 107 | SUB | 735511105 | Skříňka rozdělovače pod omítku 9 | kus | 1 | 0 | 1 |  | 0 |  | 0 |  | 0 | 19 | 0 | 0 |  |  | 1
Plný popis:
[5 empty] | 108 | SUB | 735511108 | Skříňka rozdělovače pod omítku 10 | kus | 1 | 0 | 1 |  | 0 |  | 0 |  | 0 | 19 | 0 | 0 |  |  | 1
Plný popis:
[5 empty] | 109 | SUB | 998735202 | Přesun hmot procentní pro otopná tělesa v objektech v do 12 m | % | 2.71 | 0 | 2.71 |  | 0 |  | 0 |  | 0 | 19 | 0 | 0 |  |  | 1
Plný popis:
_
[8 empty] | 9: Ostatní konstrukce a práce, bourání | [5 empty] | 0 |  | 0 |  | 0 |  | 0 | 0 |  |  | 4
[5 empty] | 5 | SUB | 974031132 | Vysekání rýh ve zdivu cihelném hl do 50 mm š do 70 mm | m | 36 | 0 | 36 |  | 0 |  | 0 |  | 0 | 19 | 0 | 0 |  |  | 1
Plný popis:
[5 empty] | 6 | SUB | 974031142 | Vysekání rýh ve zdivu cihelném hl do 70 mm š do 70 mm | m | 32 | 0 | 32 |  | 0 |  | 0 |  | 0 | 19 | 0 | 0 |  |  | 1
Plný popis:
[5 empty] | 7 | SUB | 974031153 | Vysekání rýh ve zdivu cihelném hl do 100 mm š do 100 mm | m | 11 | 0 | 11 |  | 0 |  | 0 |  | 0 | 19 | 0 | 0 |  |  | 1
Plný popis:
[5 empty] | 8 | SUB | 974031164 | Vysekání rýh ve zdivu cihelném hl do 150 mm š do 150 mm | m | 22.7 | 0 | 22.7 |  | 0 |  | 0 |  | 0 | 19 | 0 | 0 |  |  | 1
Plný popis:
_
[8 empty] | 997: Přesun sutě | [5 empty] | 0 |  | 0 |  | 0 |  | 0 | 0 |  |  | 4
[5 empty] | 9 | SUB | 997013152 | Vnitrostaveništní doprava suti a vybouraných hmot pro budovy v do 9 m s omezením mechanizace | t | 1.61 | 0 | 1.61 |  | 0 |  | 0 |  | 0 | 19 | 0 | 0 |  |  | 1
Plný popis:
[5 empty] | 10 | SUB | 997013501 | Odvoz suti a vybouraných hmot na skládku nebo meziskládku do 1 km se složením | t | 1.61 | 0 | 1.61 |  | 0 |  | 0 |  | 0 | 19 | 0 | 0 |  |  | 1
Plný popis:
[5 empty] | 11 | SUB | 997013509 | Příplatek k odvozu suti a vybouraných hmot na skládku ZKD 1 km přes 1 km | t | 14.49 | 0 | 14.49 |  | 0 |  | 0 |  | 0 | 19 | 0 | 0 |  |  | 1
Plný popis:
[5 empty] | 12 | SUB | 997013803 | Poplatek za uložení stavebního odpadu z keramických materiálů na skládce (skládkovné) | t | 1.61 | 0 | 1.61 |  | 0 |  | 0 |  | 0 | 19 | 0 | 0 |  |  | 1
Plný popis:
_
[8 empty] | 998: Přesun hmot | [5 empty] | 0 |  | 0 |  | 0 |  | 0 | 0 |  |  | 1
[5 empty] | 13 | SUB | 998017002 | Přesun hmot s omezením mechanizace pro budovy v do 12 m | t | 0.582 | 0 | 0.582 |  | 0 |  | 0 |  | 0 | 19 | 0 | 0 |  |  | 1
Plný popis:
_
_
[8 empty] | 004: Venkovní rozvody DK, SK, V | [5 empty] | 0 |  | 0 |  | 0 |  | 0 | 0 |  |  | 34
[8 empty] | 1: Zemní práce | [5 empty] | 0 |  | 0 |  | 0 |  | 0 | 0 |  |  | 12
[5 empty] | 1 | SUB | 132201101 | Hloubení rýh š do 600 mm v hornině tř. 3 objemu do 100 m3 | m3 | 41.724 | 0 | 41.724 |  | 0 |  | 0 |  | 0 | 19 | 0 | 0 |  |  | 1
Plný popis:
[5 empty] | 2 | SUB | 132201201 | Hloubení rýh š do 2000 mm v hornině tř. 3 objemu do 100 m3 | m3 | 36.6 | 0 | 36.6 |  | 0 |  | 0 |  | 0 | 19 | 0 | 0 |  |  | 1
Plný popis:
[5 empty] | 3 | SUB | 132201209 | Příplatek za lepivost k hloubení rýh š do 2000 mm v hornině tř. 3 | m3 | 39.162 | 0 | 39.162 |  | 0 |  | 0 |  | 0 | 19 | 0 | 0 |  |  | 1
Plný popis:
[5 empty] | 4 | SUB | 151101101 | Zřízení příložného pažení a rozepření stěn rýh hl do 2 m | m2 | 134.1 | 0 | 134.1 |  | 0 |  | 0 |  | 0 | 19 | 0 | 0 |  |  | 1
Plný popis:
[5 empty] | 5 | SUB | 151101111 | Odstranění příložného pažení a rozepření stěn rýh hl do 2 m | m2 | 134.1 | 0 | 134.1 |  | 0 |  | 0 |  | 0 | 19 | 0 | 0 |  |  | 1
Plný popis:
[5 empty] | 6 | SUB | 161101101 | Svislé přemístění výkopku z horniny tř. 1 až 4 hl výkopu do 2,5 m | m3 | 78.324 | 0 | 78.324 |  | 0 |  | 0 |  | 0 | 19 | 0 | 0 |  |  | 1
Plný popis:
[5 empty] | 7 | SUB | 162701105 | Vodorovné přemístění do 10000 m výkopku/sypaniny z horniny tř. 1 až 4 | m3 | 30.96 | 0 | 30.96 |  | 0 |  | 0 |  | 0 | 19 | 0 | 0 |  |  | 1
Plný popis:
[5 empty] | 8 | SUB | 171201201 | Uložení sypaniny na skládky | m3 | 30.96 | 0 | 30.96 |  | 0 |  | 0 |  | 0 | 19 | 0 | 0 |  |  | 1
Plný popis:
[5 empty] | 9 | SUB | 171201211 | Poplatek za uložení odpadu ze sypaniny na skládce (skládkovné) | t | 61.92 | 0 | 61.92 |  | 0 |  | 0 |  | 0 | 19 | 0 | 0 |  |  | 1
Plný popis:
[5 empty] | 10 | SUB | 174101101 | Zásyp jam, šachet rýh nebo kolem objektů sypaninou se zhutněním | m3 | 47.364 | 0 | 47.364 |  | 0 |  | 0 |  | 0 | 19 | 0 | 0 |  |  | 1
Plný popis:
[5 empty] | 11 | SUB | 175111101 | Obsypání potrubí ručně sypaninou bez prohození, uloženou do 3 m | m3 | 25.256 | 0 | 25.256 |  | 0 |  | 0 |  | 0 | 19 | 0 | 0 |  |  | 1
Plný popis:
[5 empty] | 12 | SUB | 583312000 | štěrkopísek netříděný zásypový materiál | t | 50.512 | 0 | 50.512 |  | 0 |  | 0 |  | 0 | 19 | 0 | 0 |  |  | 1
Plný popis:
_
[8 empty] | 4: Vodorovné konstrukce | [5 empty] | 0 |  | 0 |  | 0 |  | 0 | 0 |  |  | 1
[5 empty] | 13 | SUB | 451573111 | Lože pod potrubí otevřený výkop ze štěrkopísku | m3 | 5.704 | 0 | 5.704 |  | 0 |  | 0 |  | 0 | 19 | 0 | 0 |  |  | 1
Plný popis:
_
[8 empty] | 721: Vnitřní kanalizace | [5 empty] | 0 |  | 0 |  | 0 |  | 0 | 0 |  |  | 3
[5 empty] | 32 | SUB | 721173316 | Potrubí kanalizační plastové dešťové systém KG DN 125 | m | 44.2 | 0 | 44.2 |  | 0 |  | 0 |  | 0 | 19 | 0 | 0 |  |  | 1
Plný popis:
[5 empty] | 33 | SUB | 721242115 | Lapač střešních splavenin z PP se zápachovou klapkou a lapacím košem DN 110 | kus | 4 | 0 | 4 |  | 0 |  | 0 |  | 0 | 19 | 0 | 0 |  |  | 1
Plný popis:
[5 empty] | 34 | SUB | 998721202 | Přesun hmot procentní pro vnitřní kanalizace v objektech v do 12 m | % | 2.01 | 0 | 2.01 |  | 0 |  | 0 |  | 0 | 19 | 0 | 0 |  |  | 1
Plný popis:
_
[8 empty] | 8: Trubní vedení | [5 empty] | 0 |  | 0 |  | 0 |  | 0 | 0 |  |  | 17
[5 empty] | 14 | SUB | 871161211 | Montáž potrubí z PE100 SDR 11 otevřený výkop svařovaných elektrotvarovkou D 32 x 3,0 mm | m | 34 | 0 | 34 |  | 0 |  | 0 |  | 0 | 19 | 0 | 0 |  |  | 1
Plný popis:
[5 empty] | 15 | SUB | 871-01 | Napojení na stávající SK | kus | 1 | 0 | 1 |  | 0 |  | 0 |  | 0 | 19 | 0 | 0 |  |  | 1
Plný popis:
[5 empty] | 16 | SUB | 871-02 | Napojení na stávající DK | kus | 1 | 0 | 1 |  | 0 |  | 0 |  | 0 | 19 | 0 | 0 |  |  | 1
Plný popis:
[5 empty] | 17 | SUB | 871-03 | Napojení na stávající V | kus | 1 | 0 | 1 |  | 0 |  | 0 |  | 0 | 19 | 0 | 0 |  |  | 1
Plný popis:
[5 empty] | 18 | SUB | 286135950 | potrubí dvouvrstvé PE100 s 10% signalizační vrstvou, SDR 11, 32x3,0. L=12m | m | 37.06 | 0 | 37.06 |  | 0 |  | 0 |  | 0 | 19 | 0 | 0 |  |  | 1
Plný popis:
[5 empty] | 19 | SUB | 871275211 | Kanalizační potrubí z tvrdého PVC jednovrstvé tuhost třídy SN4 DN 125 | m | 30.4 | 0 | 30.4 |  | 0 |  | 0 |  | 0 | 19 | 0 | 0 |  |  | 1
Plný popis:
[5 empty] | 20 | SUB | 871315221 | Kanalizační potrubí z tvrdého PVC jednovrstvé tuhost třídy SN8 DN 160 | m | 36.5 | 0 | 36.5 |  | 0 |  | 0 |  | 0 | 19 | 0 | 0 |  |  | 1
Plný popis:
[5 empty] | 21 | SUB | 892233122 | Proplach a dezinfekce vodovodního potrubí DN od 40 do 70 | m | 34 | 0 | 34 |  | 0 |  | 0 |  | 0 | 19 | 0 | 0 |  |  | 1
Plný popis:
[5 empty] | 22 | SUB | 892241111 | Tlaková zkouška vodou potrubí do 80 | m | 34 | 0 | 34 |  | 0 |  | 0 |  | 0 | 19 | 0 | 0 |  |  | 1
Plný popis:
[5 empty] | 23 | SUB | 894812311 | Revizní a čistící šachta z PP typ DN 600/160 šachtové dno průtočné | kus | 1 | 0 | 1 |  | 0 |  | 0 |  | 0 | 19 | 0 | 0 |  |  | 1
Plný popis:
[5 empty] | 24 | SUB | 894812312 | Revizní a čistící šachta z PP typ DN 600/160 šachtové dno průtočné 30°, 60°, 90° | kus | 1 | 0 | 1 |  | 0 |  | 0 |  | 0 | 19 | 0 | 0 |  |  | 1
Plný popis:
[5 empty] | 25 | SUB | 894812313 | Revizní a čistící šachta z PP typ DN 600/160 šachtové dno s přítokem tvaru T | kus | 1 | 0 | 1 |  | 0 |  | 0 |  | 0 | 19 | 0 | 0 |  |  | 1
Plný popis:
[5 empty] | 26 | SUB | 894812332 | Revizní a čistící šachta z PP DN 600 šachtová roura korugovaná světlé hloubky 2000 mm | kus | 3 | 0 | 3 |  | 0 |  | 0 |  | 0 | 19 | 0 | 0 |  |  | 1
Plný popis:
[5 empty] | 27 | SUB | 894812339 | Příplatek k rourám revizní a čistící šachty z PP DN 600 za uříznutí šachtové roury | kus | 3 | 0 | 3 |  | 0 |  | 0 |  | 0 | 19 | 0 | 0 |  |  | 1
Plný popis:
[5 empty] | 28 | SUB | 894812351 | Revizní a čistící šachta z PP DN 600 poklop litinový do 1,5 t s betonovým prstencem | kus | 3 | 0 | 3 |  | 0 |  | 0 |  | 0 | 19 | 0 | 0 |  |  | 1
Plný popis:
[5 empty] | 29 | SUB | 899721111 | Signalizační vodič DN do 150 mm na potrubí PVC | m | 37 | 0 | 37 |  | 0 |  | 0 |  | 0 | 19 | 0 | 0 |  |  | 1
Plný popis:
[5 empty] | 30 | SUB | 899722113 | Krytí potrubí z plastů výstražnou fólií z PVC 34cm | m | 34 | 0 | 34 |  | 0 |  | 0 |  | 0 | 19 | 0 | 0 |  |  | 1
Plný popis:
_
[8 empty] | 998: Přesun hmot | [5 empty] | 0 |  | 0 |  | 0 |  | 0 | 0 |  |  | 1
[5 empty] | 31 | SUB | 998276101 | Přesun hmot pro trubní vedení z trub z plastických hmot otevřený výkop | t | 51.75 | 0 | 51.75 |  | 0 |  | 0 |  | 0 | 19 | 0 | 0 |  |  | 1
Plný popis:
_
_
[8 empty] | 005: Vedlejší rozpočtové náklady | [5 empty] | 0 |  | 0 |  | 0 |  | 0 | 0 |  |  | 11
[8 empty] | V01: Průzkumné, geodetické a projektové práce | [5 empty] | 0 |  | 0 |  | 0 |  | 0 | 0 |  |  | 3
[5 empty] | 193 | ON | 012103000 | Geodetické práce před výstavbou | Kč | 1 | 0 | 1 |  | 0 |  | 0 |  | 0 | 21 | 0 | 0 |  |  | 1
[7 empty] | Plný popis: | Průzkumné, geodetické a projektové práce geodetické práce před výstavbou
[5 empty] | 194 | ON | 012303000 | Geodetické práce po výstavbě | Kč | 1 | 0 | 1 |  | 0 |  | 0 |  | 0 | 21 | 0 | 0 |  |  | 1
[7 empty] | Plný popis: | Průzkumné, geodetické a projektové práce geodetické práce po výstavbě
[5 empty] | 195 | ON | 013254000 | Dokumentace skutečného provedení stavby | Kč | 1 | 0 | 1 |  | 0 |  | 0 |  | 0 | 21 | 0 | 0 |  |  | 1
[7 empty] | Plný popis: | Průzkumné, geodetické a projektové práce projektové práce dokumentace stavby (výkresová a textová) skutečného provedení stavby
_
[8 empty] | V03: Zařízení staveniště | [5 empty] | 0 |  | 0 |  | 0 |  | 0 | 0 |  |  | 8
[5 empty] | 196 | ON | 030001000 | Zařízení staveniště | Kč | 1 | 0 | 1 |  | 0 |  | 0 |  | 0 | 21 | 0 | 0 |  |  | 1
[7 empty] | Plný popis: | Základní rozdělení průvodních činností a nákladů zařízení staveniště
[5 empty] | 197 | ON | 032403000 | Provizorní komunikace | Kč | 1 | 0 | 1 |  | 0 |  | 0 |  | 0 | 21 | 0 | 0 |  |  | 1
[7 empty] | Plný popis: | Zařízení staveniště vybavení staveniště provizorní komunikace
[5 empty] | 198 | ON | 032903000 | Náklady na provoz a údržbu vybavení staveniště | Kč | 1 | 0 | 1 |  | 0 |  | 0 |  | 0 | 21 | 0 | 0 |  |  | 1
[7 empty] | Plný popis: | Zařízení staveniště vybavení staveniště náklady na provoz a údržbu vybavení staveniště
[5 empty] | 199 | ON | 033002000 | Připojení staveniště na inženýrské sítě | Kč | 1 | 0 | 1 |  | 0 |  | 0 |  | 0 | 21 | 0 | 0 |  |  | 1
[7 empty] | Plný popis: | Hlavní tituly průvodních činností a nákladů zařízení staveniště připojení na inženýrské sítě
[5 empty] | 200 | ON | 034002000 | Zabezpečení staveniště | Kč | 1 | 0 | 1 |  | 0 |  | 0 |  | 0 | 21 | 0 | 0 |  |  | 1
[7 empty] | Plný popis: | Hlavní tituly průvodních činností a nákladů zařízení staveniště zabezpečení staveniště
[5 empty] | 201 | ON | 034503000 | Informační tabule na staveništi | Kč | 1 | 0 | 1 |  | 0 |  | 0 |  | 0 | 21 | 0 | 0 |  |  | 1
[7 empty] | Plný popis: | Zařízení staveniště zabezpečení staveniště informační tabule
[5 empty] | 202 | ON | 039002000 | Zrušení zařízení staveniště | Kč | 1 | 0 | 1 |  | 0 |  | 0 |  | 0 | 21 | 0 | 0 |  |  | 1
[7 empty] | Plný popis: | Hlavní tituly průvodních činností a nákladů zařízení staveniště zrušení zařízení staveniště
[5 empty] | 203 | ON | 039203000 | Úprava terénu po zrušení zařízení staveniště | Kč | 1 | 0 | 1 |  | 0 |  | 0 |  | 0 | 21 | 0 | 0 |  |  | 1
[7 empty] | Plný popis: | Zařízení staveniště zrušení zařízení staveniště úprava terénu
_
_
_

## Figury
Figura | Výraz | Hodnota | Popis