## List1
Příloha kupní smlouvy č. 1
Technická specifikace - kolový nakladač
Výrobce:
Typové označení stroje:
Parametr | Požadavek zadavatele | Nabídka - splnění požadavku
Kloubový nakladač | ANO | ANO/NE
Teleskopické rameno | ANO | ANO/NE
Motor 4 válcový | ANO | ANO/NE
Výkon motoru | min. 65 HP | ……… HP
Emisní třída STAGE V (DOC+DPF) | ANO | ANO/NE
Hydrostatický pohon všech kol | ANO | ANO/NE
Maximální rychlost | min. 20 km/h | ……… km/h
2 rychlosti řazené pod zátěží | ANO | ANO/NE
Samosvorné diferenciály na obou nápravách | ANO | ANO/NE
Velikost kol | min. 17” | ……… ”
Zadní kyvná náprava | ANO | ANO/NE
Provozní a parkovací brzda v olejové lázni na obou nápravách | ANO | ANO/NE
Euro-upínání | ANO | ANO/NE
Hydraulický zámek nářadí | ANO | ANO/NE
3. hydraulická funkce ovládaná na joysticku | ANO | ANO/NE
Beztlaká zpátečka | ANO | ANO/NE
Odtlakování 3. hydraulické funkce | ANO | ANO/NE
Hydraulické čerpadlo | min. 70 l/min | ……...l/min
Chladič hydraulického oleje | ANO | ANO/NE
Silniční osvětlení | ANO | ANO/NE
Větraná a vyhřívaná kabina | ANO | ANO/NE
Přestavitelný sloupek řízení | ANO | ANO/NE
Joystick s přepínačem směru jízdy součástí sedačky | ANO | ANO/NE
Pracovní světla | min. 2 přední a 1 zadní | …… přední …… zadní
Zadní závaží | ANO | ANO/NE
Závaží pod motorem | ANO | ANO/NE
Závěs pro vyproštění stroje | ANO | ANO/NE
Délka stroje (po nosič nářadí) | max. 4 700 mm | ……… mm
Šíře stroje | max. 1 800 mm | ……… mm
Výška stroje | max. 2 600 mm | ……… mm
Maximální výška zdvihu (k otočnému čepu) | min. 4 700 mm | ……… mm
Vnější poloměr otáčení (bez nářadí) | max. 3 200 mm | ……… mm
Maximální zdvihová síla | min. 2 400 kg | ……… kg
Překlopné zatížení horizontálně na paletizačních vidlích (dle ISO 14397) | min. 2 600 kg | ……… kg
Váha | max. 5 000 kg | ……… kg
Palivová nádrž | min. 80 l | ……… l
Maják | ANO | ANO/NE
Pracovní nářadí:
Lopata
Šíře | min. 1750 mm a max. 1850 mm | ……… mm
Euroupínání | ANO | ANO/NE
Poznámka pro uchazeče:
Odpověď ANO/NE je údajem vyjadřujícím splnění/nesplnění požadavků na technickou specifikaci, v ostatních bodech je pro posouzení nutné doplnit číselnou hodnotu. Nabídka uchazeče, která nebude splňovat požadované technické parametry, bude zadavatelem vyřazena.
Do nabídky uveďte výrobce a typové označení stroje/značka
Uchazeč je povinen tabulku kompletně vyplnit !
Uchazeč o zakázku čestně prohlašuje, že veškeré údaje a informace, které v této technické specifikaci uvedl, jsou pravdivé a odpovídají skutečnosti.
V...................................... dne .......................................
..............................................................................
jméno a příjmení
razítko a podpis osoby oprávněné jednat či zastupovat