## Krycí list
KRYCÍ LIST ROZPOČTU
| Název stavby |  |  | Stavební úpravy a změna užívání objektu v Petrovicích č. p. 1 | [9 empty] | JKSO
| Kód stavby |  |  | 2017-M1
| Název objektu |  |  | Stavební úpravy a změna užívání objektu v Petrovicích č.p.1 - zateplená část | [9 empty] | EČO
| Kód objektu |  |  | 1
| Název části | [12 empty] | Místo | k. ú. Nesvačily u Bystřice, parc. č. st. 65/3
Kód části
Název podčásti
Kód podčásti
[14 empty] | IČ | DIČ
| Objednatel |  |  | MADEX TRADING, s.r.o.
Projektant
Zhotovitel
|  |  |  | Rozpočet číslo |  | Zpracoval | [7 empty] | Dne
11.05.2017
Měrné a účelové jednotky
Počet |  |  |  | Náklady / 1 m.j. |  | Počet |  |  | Náklady / 1 m.j. |  | Počet |  |  |  | Náklady / 1 m.j.
|  |  | 0 | 0 |  |  |  | 0 | 0 |  |  |  |  | 0 |  |  | 0
|  |  |  | Rozpočtové náklady v |  |  |  |  | CZK
A |  | Základní rozp. náklady |  |  |  | B |  | Doplňkové náklady |  |  | C |  | Náklady na umístění stavby
1 | HSV |  | Dodávky | 0 |  | 8 | Práce přesčas |  | 0 |  | 13 | Zařízení staveniště |  |  | 21 | % | 0
2 |  |  | Montáž | 0 |  | 9 | Bez pevné podl. |  | 0 |  | 14 | Mimostav. doprava |  |  | 21 | % | 0
3 | PSV |  | Dodávky | 0 |  | 10 | Kulturní památka |  | 0 |  | 15 | Územní vlivy |  |  | 21 | % | 0
4 |  |  | Montáž | 0 |  | 11 |  |  | 0 |  | 16 | Provozní vlivy |  |  | 21 | % | 0
5 | "M" |  | Dodávky | 0 | [6 empty] | 17 | Ostatní |  |  | 21 | % | 0
6 |  |  | Montáž | 0 | [6 empty] | 18 | NUS z rozpočtu |  |  |  |  | 0
7 | ZRN (ř. 1-6) |  |  | 0 |  | 12 | DN (ř. 8-11) |  | 0 |  | 19 | NUS (ř. 13-18) |  |  |  |  | 0
20 | HZS |  |  | 0 |  | 21 | Kompl. činnost |  | 0 | 21 | 22 | Ostatní náklady |  |  |  |  | 0
Projektant | [10 empty] | D |  | Celkové náklady
[11 empty] | 23 | Součet 7, 12, 19-22 |  |  |  |  | 0 | 0
Datum a podpis | [5 empty] | Razítko |  |  |  |  | 24 | 21 | % | 0 | DPH |  | 0 | 0
Objednatel | [10 empty] | 25 | 21 | % | 0 | DPH |  | 0 | 0
[11 empty] | 26 | Cena s DPH (ř. 23-25)/PDP |  |  |  |  | 0
Datum a podpis | [5 empty] | Razítko |  |  |  |  | E |  | Přípočty a odpočty
Zhotovitel | [10 empty] | 27 | Dodávky objednatele |  |  |  |  | 0
[11 empty] | 28 | Klouzavá doložka |  |  |  |  | 0
Datum a podpis | [5 empty] | Razítko |  |  |  |  | 29 | Zvýhodnění + - |  |  |  |  | 0
- pozn.: |  |  |  | - CN neobsahuje: | - práce výslovně neuvedené v rozpočtu!
- demontáž stávajících parapetů
- veškeré práce spojené s vnitřními výplněmi otvorů
- odstranění a zřízení nových vnitřních omítek - mimo vnitřních zateplených stěn SN1, SO12
- bednění (podbití) vnějších přesahů střech
- úpravy vnějších schodišť
- malby

## Rekapitulace
REKAPITULACE ROZPOČTU
Stavba: | Stavební úpravy a změna užívání objektu v Petrovicích č. p. 1
Objekt: | Stavební úpravy a změna užívání objektu v Petrovicích č.p.1 - zateplená část
Část:
JKSO:
Objednatel: | MADEX TRADING, s.r.o.
Zhotovitel:
Datum: | 11.05.2017
Kód | Popis | Cena celkem | Hmotnost celkem | Suť celkem
1 | 2 | 3 | 4 | 5
HSV | Práce a dodávky HSV | 0 | 518.1941 | 232.1867
1 | Zemní práce | 0 | 0 | 145.0943
2 | Zakládání | 0 | 346.1184 | 0
3 | Svislé a kompletní konstrukce | 0 | 18.5791 | 0
6 | Úpravy povrchů, podlahy a osazování výplní | 0 | 151.3602 | 0
9 | Ostatní konstrukce a práce-bourání | 0 | 2.1364 | 87.0924
99 | Přesun hmot | 0 | 0 | 0
PSV | Práce a dodávky PSV | 0 | 31.2436 | 0
711 | Izolace proti vodě, vlhkosti a plynům | 0 | 10.2308 | 0
712 | Povlakové krytiny | 0 | 0.32704 | 0
713 | Izolace tepelné | 0 | 12.0755 | 0
732.1 | Ústřední vytápění - strojovna tepelného čerpadla | 0 | 0 | 0
732.2 | Ústřední vytápění - strojovna kotle na biomasu | 0 | 0 | 0
735.1 | Ústřední vytápění - otopná soustava napojená na tepelné čerpadlo | 0 | 0 | 0
735.2 | Ústřední vytápění - otopná soustava napojená na kotel na biomasu | 0 | 0 | 0
762 |  | 0 | 0 | 0
763 | Konstrukce suché výstavby | 0 | 8.6103 | 0
764 |  | 0 | 0 | 0
0 |  | 0 | 0 | 0
766 | Konstrukce truhlářské | 0 | 0 | 0
| Celkem | 0 | 549.4377 | 232.1867

## Rozpocet
ROZPOČET | [7 empty] | Celkem Kč bez DPH |  |  |  |  | 0 |  |  |  | legenda označení zatřídení
Stavba: |  | Stavební úpravy a změna užívání objektu v Petrovicích č. p. 1 | [5 empty] | Kč |  |  |  |  | 0 |  |  |  | 1 - zateplení obvodových stěn
Objekt: |  | Stavební úpravy a změna užívání objektu v Petrovicích č.p.1 - zateplená část | [5 empty] | Kč |  |  |  |  | 0 |  |  |  | 2 - zateplení střech
Část: | [7 empty] | Kč |  |  |  |  | 0 |  |  |  | 3 - zateplení podlah na terénu
JKSO: | [7 empty] | Kč |  |  |  |  | 0 |  |  |  | 4 - výměna výplní otvorů
[8 empty] | Kč |  |  |  |  | 0 |  |  |  | 5 - instalace tepelného čerpadla
Objednatel: |  | MADEX TRADING, s.r.o. | [5 empty] | Kč |  |  |  |  | 0 |  |  |  | 6 - instalace kotle na biomasu
Zhotovitel:
Datum: |  | 11.05.2017
P.Č. | TV | KCN | Kód položky | Popis | MJ | Množství celkem | Cena jednotková | Cena celkem | Hmotnost | Hmotnost celkem | Hmotnost sutě | Hmotnost sutě celkem | Sazba DPH/PDP | Typ položky | Úroveň | Dodavatel
1 | 2 | 3 | 4 | 5 | 6 | 7 | 8 | 9 |  |  |  |  | 10 | 11 | 12 | 11 | zatřídění kategorie en. opatření
| D |  | HSV | Práce a dodávky HSV |  |  |  | 0 |  | 518.1941 |  | 232.1867 |  |  | 0
| D |  | 1 | Zemní práce |  |  |  | 0 |  | 0 |  | 145.0943 |  |  | 1
1 | K | 002 | 113152112 | Odstranění podkladů pod základy z kameniva drceného | m3 | 111.611 |  | 0 | 0 | 0 | 1.3 | 145.0943 |  | 4 | 2 |  | 3
2 | K | 001 | 132202101 | Hloubení rýh š do 600 mm ručním nebo pneum nářadím v soudržných horninách tř. 3 | m3 | 29.429 |  | 0 | 0 | 0 | 0 | 0 |  | 4 | 2 |  | 2
3 | K | 001 | 132202109 | Příplatek za lepivost u hloubení rýh š do 600 mm ručním nebo pneum nářadím v hornině tř. 3 | m3 | 29.429 |  | 0 | 0 | 0 | 0 | 0 |  | 4 | 2 |  | 2
4 | K | 001 | 162201211 | Vodorovné přemístění výkopku z horniny tř. 1 až 4 stavebním kolečkem do 10 m | m3 | 4.904 |  | 0 | 0 | 0 | 0 | 0 |  | 4 | 2 |  | 2
5 | K | 001 | 162201219 | Příplatek k vodorovnému přemístění výkopku z horniny tř. 1 až 4 stavebním kolečkem ZKD 10 m | m3 | 68.656 |  | 0 | 0 | 0 | 0 | 0 |  | 4 | 2 |  | 2
6 | K | 001 | 174101101 | Zásyp jam, šachet rýh nebo kolem objektů sypaninou se zhutněním | m3 | 24.525 |  | 0 | 0 | 0 | 0 | 0 |  | 4 | 2 |  | 2
| D |  | 2 | Zakládání |  |  |  | 0 |  | 346.1184 |  | 0 |  |  | 1
7 | K | 002 | 213311141 | Polštáře zhutněné pod základy ze štěrkopísku tříděného | m3 | 74.408 |  | 0 | 2.16 | 160.7213 | 0 | 0 |  | 4 | 2 |  | 3
8 | K | 001 | 215901101 | Zhutnění podloží z hornin soudržných do 92% PS nebo nesoudržných sypkých I(d) do 0,8 | m2 | 744.076 |  | 0 | 0 | 0 | 0 | 0 |  | 4 | 2 |  | 3
9 | K | 011 | 273313711 | Základové desky z betonu tř. C 20/25 | m3 | 74.408 |  | 0 | 2.4533 | 182.5444 | 0 | 0 |  | 4 | 2 |  | 3
10 | K | 011 | 273362021 | Výztuž základových desek svařovanými sítěmi Kari (6/150/150) | t | 2.709 |  | 0 | 1.0531 | 2.8527 | 0 | 0 |  | 4 | 2 |  | 3
| D |  | 3 | Svislé a kompletní konstrukce |  |  |  | 0 |  | 18.5791 |  | 0 |  |  | 1
11 | K | 014 | 310239211 | Zazdívka otvorů pl do 4 m2 ve zdivu nadzákladovém cihlami pálenými na MVC | m3 | 8.841 |  | 0 | 1.7545 | 15.5115 | 0 | 0 |  | 4 | 2 |  | 4
12 | K | 011 | 317941125 | Osazování ocelových válcovaných nosníků na zdivu I, IE, U, UE nebo L č 24 a vyšší | t | 2.106 |  | 0 | 0.01221 | 0.025714 | 0 | 0 |  | 4 | 2 |  | 4
13 | M | MAT | 134867250 | tyč ocelová HEB, jakost S 235 JR označení průřezu 300 | t | 2.106 |  | 0 | 1 | 2.106 | 0 | 0 |  | 8 | 2 |  | 4
14 | K | 011 | 346244382 | Plentování jednostranné v do 300 mm válcovaných nosníků cihlami | m2 | 5.4 |  | 0 | 0.1733 | 0.93582 | 0 | 0 |  | 4 | 2 |  | 4
| D |  | 6 | Úpravy povrchů, podlahy a osazování výplní |  |  |  | 0 |  | 151.3602 |  | 0 |  |  | 1
15 | K | 011 | 612131101 | Cementový postřik vnitřních stěn nanášený celoplošně ručně | m2 | 108.048 |  | 0 | 0.00735 | 0.79415 | 0 | 0 |  | 4 | 2 |  | 1
16 | K | 011 | 612311131 | Vápenná omítka štuková jednovrstvá vnitřních stěn nanášená ručně | m2 | 108.048 |  | 0 | 0.003 | 0.32414 | 0 | 0 |  | 4 | 2 |  | 1
17 | K | 011 | 612321111 | Vápenocementová omítka hrubá jednovrstvá zatřená vnitřních stěn nanášená ručně (vyrovnání pod zateplení) | m2 | 108.048 |  | 0 | 0.01575 | 1.7018 | 0 | 0 |  | 4 | 2 |  | 1
18 | K | 011 | 613131101 | Cementový postřik vnitřních ostění nanášený celoplošně ručně | m2 | 3.08 |  | 0 | 0.00735 | 0.022638 | 0 | 0 |  | 4 | 2 |  | 1
19 | K | 011 | 613311131 | Vápenná omítka štuková jednovrstvá vnitřních ostění nanášená ručně | m2 | 4.928 |  | 0 | 0.003 | 0.014784 | 0 | 0 |  | 4 | 2 |  | 1
20 | K | 011 | 613321111 | Vápenocementová omítka hrubá jednovrstvá zatřená vnitřních ostění nanášená ručně (vyrovnání pod zateplení) | m2 | 3.08 |  | 0 | 0.01575 | 0.04851 | 0 | 0 |  | 4 | 2 |  | 1
21 | K | 011 | 621221021 | Montáž zateplení vnějších podhledů z minerální vlny s podélnou orientací vláken tl do 120 mm | m2 | 2.59 |  | 0 | 0.00947 | 0.024527 | 0 | 0 |  | 4 | 2 |  | 1
22 | M | MAT | 631515290 | deska minerální izolační ISOVER TF tl.120 mm | m2 | 2.642 |  | 0 | 0.016 | 0.042272 | 0 | 0 |  | 8 | 2 |  | 1
23 | K | 011 | 621531021 | Tenkovrstvá silikonová zrnitá omítka tl. 2,0 mm včetně penetrace vnějších podhledů | m2 | 2.59 |  | 0 | 0.00348 | 0.0090132 | 0 | 0 |  | 4 | 2 |  | 1
24 | K | 011 | 622131101 | Cementový postřik vnějších stěn nanášený celoplošně ručně | m2 | 975.034 |  | 0 | 0.00735 | 7.1665 | 0 | 0 |  | 4 | 2 |  | 1
25 | K | 011 | 622211021 | Montáž zateplení vnějších stěn z polystyrénových desek tl do 120 mm | m2 | 106.456 |  | 0 | 0.00832 | 0.88571 | 0 | 0 |  | 4 | 2 |  | 1
26 | M | MAT | 283763540 | deska fasádní polystyrénová izolační Dekperimeter SD 150 1250 x 600 x 100 mm | m2 | 95.592 |  | 0 | 0.0035 | 0.33457 | 0 | 0 |  | 8 | 2 |  | 1
27 | M | MAT | 283763550 | deska fasádní polystyrénová izolační Dekperimeter SD 150 1250 x 600 x 120 mm | m2 | 12.993 |  | 0 | 0.0042 | 0.054571 | 0 | 0 |  | 8 | 2 |  | 1
28 | K | 011 | 622212051 | Montáž zateplení vnějšího parapetu hl. špalety do 400 mm z polystyrénových desek tl do 40 mm | m | 29.735 |  | 0 | 0.00334 | 0.099315 | 0 | 0 |  | 4 | 2 |  | 1
29 | M | MAT | 283764370 | deska z extrudovaného polystyrénu BACHL XPS 30 GK 20 mm | m2 | 8.177 |  | 0 | 0.0006 | 0.0049062 | 0 | 0 |  | 8 | 2 |  | 1
30 | K | 011 | 622221021 | Montáž zateplení vnějších stěn z minerální vlny s podélnou orientací vláken tl do 120 mm | m2 | 976.626 |  | 0 | 0.00938 | 9.1608 | 0 | 0 |  | 4 | 2 |  | 1
31 | M | MAT | 631515290 | deska minerální izolační ISOVER TF tl.120 mm | m2 | 996.159 |  | 0 | 0.016 | 15.9385 | 0 | 0 |  | 8 | 2 |  | 1
32 | K | 011 | 622222051 | Montáž zateplení vnějšího ostění nebo nadpraží hl. špalety do 400 mm z minerální vlny tl do 40 mm | m | 191.615 |  | 0 | 0.00334 | 0.63999 | 0 | 0 |  | 4 | 2 |  | 1
33 | M | MAT | 631515180 | deska minerální izolační ISOVER TF tl.40 mm | m2 | 67.449 |  | 0 | 0.006 | 0.40469 | 0 | 0 |  | 8 | 2 |  | 1
34 | K | 011 | 622252001 | Montáž zakládacích soklových lišt zateplení | m | 149.25 |  | 0 | 6e-05 | 0.008955 | 0 | 0 |  | 4 | 2 |  | 1
35 | M | MAT | 590514200 | lišta zakládací LO 123 mm tl 1,0 mm | m | 156.713 |  | 0 | 0.00046 | 0.072088 | 0 | 0 |  | 8 | 2 |  | 1
36 | K | 011 | 622252002 | Montáž ostatních lišt zateplení | m | 271.11 |  | 0 | 0.00025 | 0.067778 | 0 | 0 |  | 4 | 2 |  | 1
37 | M | MAT | 590514750 | profil okenní s tkaninou APU lišta 6 mm | m | 198.518 |  | 0 | 3e-05 | 0.0059555 | 0 | 0 |  | 8 | 2 |  | 1
38 | M | MAT | 590514800 | lišta rohová Al 10/10 cm s tkaninou bal. 2,5 m | m | 54.926 |  | 0 | 3e-05 | 0.0016478 | 0 | 0 |  | 8 | 2 |  | 1
39 | M | MAT | 590514940 | lišta parapetní PVC UV 10, 2 m | m | 31.222 |  | 0 | 0.0004 | 0.012489 | 0 | 0 |  | 8 | 2 |  | 1
40 | K | 011 | 622321111 | Vápenocementová omítka hrubá jednovrstvá zatřená vnějších stěn nanášená ručně (vyrovnání pod zateplovák) | m2 | 975.034 |  | 0 | 0.02363 | 23.0401 | 0 | 0 |  | 4 | 2 |  | 1
41 | K | 011 | 622511111 | Tenkovrstvá akrylátová mozaiková střednězrnná omítka včetně penetrace vnějších stěn | m2 | 61.02 |  | 0 | 0.00628 | 0.38321 | 0 | 0 |  | 4 | 2 |  | 1
42 | K | 011 | 622531021 | Tenkovrstvá silikonová zrnitá omítka tl. 2,0 mm včetně penetrace vnějších stěn | m2 | 881.316 |  | 0 | 0.00348 | 3.067 | 0 | 0 |  | 4 | 2 |  | 1
43 | K | 011 | 623131101 | Cementový postřik vnějších ostění nanášený celoplošně ručně | m2 | 22.908 |  | 0 | 0.00735 | 0.16837 | 0 | 0 |  | 4 | 2 |  | 1
44 | K | 011 | 623321111 | Vápenocementová omítka hrubá jednovrstvá zatřená vnějších ostění nanášená ručně (vyrovnání pod zateplovák) | m2 | 22.908 |  | 0 | 0.02363 | 0.54132 | 0 | 0 |  | 4 | 2 |  | 1
45 | K | 011 | 623531021 | Tenkovrstvá silikonová zrnitá omítka tl. 2,0 mm včetně penetrace vnějších ostění | m2 | 44.054 |  | 0 | 0.00348 | 0.15331 | 0 | 0 |  | 4 | 2 |  | 1
46 | K | 011 | 629991011 | Zakrytí výplní otvorů a svislých ploch fólií přilepenou lepící páskou | m2 | 119.361 |  | 0 | 0.00012 | 0.014323 | 0 | 0 |  | 4 | 2 |  | 1
47 | K | 011 | 631351101 | Zřízení bednění rýh a hran v podlahách | m2 | 8.698 |  | 0 | 0.01352 | 0.1176 | 0 | 0 |  | 4 | 2 |  | 3
48 | K | 011 | 631351102 | Odstranění bednění rýh a hran v podlahách | m2 | 8.698 |  | 0 | 0 | 0 | 0 | 0 |  | 4 | 2 |  | 3
49 | K | 011 | 632453353 | Vyztužená betonová mazanina tl. 50 mm | m2 | 744.076 |  | 0 | 0.1155 | 85.9408 | 0 | 0 |  | 4 | 2 |  | 3
50 | K | 011 | 632481213 | Separační vrstva z PE fólie | m2 | 744.076 |  | 0 | 0.00012 | 0.089289 | 0 | 0 |  | 4 | 2 |  | 3
51 | K | 011 | 634112113 | Obvodová dilatace podlahovým páskem v 80 mm mezi stěnou a samonivelačním potěrem | m | 467.2 |  | 0 | 1e-05 | 0.004672 | 0 | 0 |  | 4 | 2 |  | 3
| D |  | 9 | Ostatní konstrukce a práce-bourání |  |  |  | 0 |  | 2.1364 |  | 87.0924 |  |  | 1
52 | K | 003 | 941111121 | Montáž lešení řadového trubkového lehkého s podlahami zatížení do 200 kg/m2 š do 1,2 m v do 10 m | m2 | 1602.69 |  | 0 | 0 | 0 | 0 | 0 |  | 4 | 2 |  | 1
53 | K | 003 | 941111221 | Příplatek k lešení řadovému trubkovému lehkému s podlahami š 1,2 m v 10 m za první a ZKD den použití (2 měsíce) | m2 | 96161.4 |  | 0 | 0 | 0 | 0 | 0 |  | 4 | 2 |  | 1
54 | K | 003 | 941111821 | Demontáž lešení řadového trubkového lehkého s podlahami zatížení do 200 kg/m2 š do 1,2 m v do 10 m | m2 | 1602.69 |  | 0 | 0 | 0 | 0 | 0 |  | 4 | 2 |  | 1
55 | K | 003 | 949101111 | Lešení pomocné pro objekty pozemních staveb s lešeňovou podlahou v do 1,9 m zatížení do 150 kg/m2 | m2 | 220.663 |  | 0 | 0.00013 | 0.028686 | 0 | 0 |  | 4 | 2 |  | 1
56 | K | 003 | 949101112 | Lešení pomocné pro objekty pozemních staveb s lešeňovou podlahou v do 3,5 m zatížení do 150 kg/m2 | m2 | 339.06 |  | 0 | 0.00021 | 0.071203 | 0 | 0 |  | 4 | 2 |  | 1
57 | [7 empty] | 0 | 0 | 0 | 2.2 | 0 |  | 4 | 2 |  | 3
58 | [7 empty] | 0 | 0 | 0 | 0 | 0 |  | 4 | 2 |  | 3
59 | K | 013 | 971033581 | Vybourání otvorů ve zdivu cihelném pl do 1 m2 na MVC nebo MV tl do 900 mm | m3 | 0.58 |  | 0 | 0 | 0 | 1.8 | 1.044 |  | 4 | 2 |  | 4
60 | K | 013 | 971033681 | Vybourání otvorů ve zdivu cihelném pl do 4 m2 na MVC nebo MV tl do 900 mm | m3 | 20.4 |  | 0 | 0 | 0 | 1.8 | 36.72 |  | 4 | 2 |  | 4
61 | K | 013 | 975022461 | Podchycení nadzákladového zdiva tl do 900 mm dřevěnou výztuhou v do 3 m dl podchycení přes 3 m | m | 8 |  | 0 | 0.22678 | 1.8142 | 0 | 0 |  | 4 | 2 |  | 4
62 | K | 013 | 975022861 | Příplatek k podchycení dl přes 3 m nadzákladového zdiva tl do 900 mm dřevěnou výztuhou ZKD 1 m v | m | 8 |  | 0 | 0.02779 | 0.22232 | 0 | 0 |  | 4 | 2 |  | 4
63 | K | 013 | 978013191 | Otlučení vnitřních omítek stěn MV nebo MVC stěn v rozsahu do 100 % | m2 | 111.128 |  | 0 | 0 | 0 | 0.046 | 5.1119 |  | 4 | 2 |  | 1
64 | K | 013 | 978015381 | Otlučení vnějších omítek MV nebo MVC průčelí v rozsahu do 80 % | m2 | 961.228 |  | 0 | 0 | 0 | 0.046 | 44.2165 |  | 4 | 2 |  | 1
| D |  | 99 | Přesun hmot |  |  |  | 0 |  | 0 |  | 0 |  |  | 2
65 | K | 013 | 997013113 | Vnitrostaveništní doprava suti a vybouraných hmot pro budovy v do 12 m s použitím mechanizace | t | 576.187 |  | 0 | 0 | 0 | 0 | 0 |  | 4 | 3 |  | 3
66 | K | 013 | 997013501 | Odvoz suti na skládku a vybouraných hmot nebo meziskládku do 1 km se složením | t | 576.187 |  | 0 | 0 | 0 | 0 | 0 |  | 4 | 3 |  | 3
67 | K | 013 | 997013509 | Příplatek k odvozu suti a vybouraných hmot na skládku ZKD 1 km přes 1 km (9 km) | t | 5185.683 |  | 0 | 0 | 0 | 0 | 0 |  | 4 | 3 |  | 3
68 | K | 013 | 997013831 | Poplatek za uložení stavebního směsného odpadu na skládce (skládkovné) | t | 576.187 |  | 0 | 0 | 0 | 0 | 0 |  | 4 | 3 |  | 3
69 | K | 011 | 998011002 | Přesun hmot pro budovy zděné v do 12 m | t | 518.194 |  | 0 | 0 | 0 | 0 | 0 |  | 4 | 3 |  | 3
| D |  | PSV | Práce a dodávky PSV |  |  |  | 0 |  | 31.2436 |  | 0 |  |  | 0
| D |  | 711 | Izolace proti vodě, vlhkosti a plynům |  |  |  | 0 |  | 10.2308 |  | 0 |  |  | 1
70 | K | 711 | 711111001 | Provedení izolace proti zemní vlhkosti vodorovné za studena nátěrem penetračním | m2 | 744.076 |  | 0 | 0 | 0 | 0 | 0 |  | 16 | 2 |  | 3
71 | M | MAT | 111631500 | lak asfaltový ALP/9 bal 9 kg | t | 0.223 |  | 0 | 1 | 0.223 | 0 | 0 |  | 32 | 2 |  | 3
72 | K | 711 | 711141559 | Provedení izolace proti zemní vlhkosti pásy přitavením vodorovné NAIP | m2 | 1488.152 |  | 0 | 0.0004 | 0.59526 | 0 | 0 |  | 16 | 2 |  | 3
73 | M | MAT | 628522540 | pás asfaltovaný modifikovaný SBS Glastek 40 Special mineral | m2 | 855.687 |  | 0 | 0.0049 | 4.1929 | 0 | 0 |  | 32 | 2 |  | 3
74 | M | MAT | 628522570 | pás asfaltovaný modifikovaný SBS Elastek 40 Special mineral | m2 | 855.687 |  | 0 | 0.0061 | 5.2197 | 0 | 0 |  | 32 | 2 |  | 3
75 | K | 711 | 998711102 | Přesun hmot tonážní pro izolace proti vodě, vlhkosti a plynům v objektech výšky do 12 m | t | 10.231 |  | 0 | 0 | 0 | 0 | 0 |  | 16 | 2 |  | 3
| D |  | 712 | Povlakové krytiny |  |  |  | 0 |  | 0.32704 |  | 0 |  |  | 1
76 | K | 712 | 712311101 | Provedení povlakové krytiny střech do 10° za studena lakem penetračním nebo asfaltovým | m2 | 32.8 |  | 0 | 0 | 0 | 0 | 0 |  | 16 | 2 |  | 2
77 | M | MAT | 111631500 | lak asfaltový ALP/9 bal 9 kg | t | 0.01 |  | 0 | 1 | 0.01 | 0 | 0 |  | 32 | 2 |  | 2
78 | K | 712 | 712341559 | Provedení povlakové krytiny střech do 10° pásy NAIP přitavením v plné ploše | m2 | 32.8 |  | 0 | 0.00088 | 0.028864 | 0 | 0 |  | 16 | 2 |  | 2
79 | M | MAT | 628522540 | pás asfaltovaný modifikovaný SBS Glastek 40 Special mineral | m2 | 37.72 |  | 0 | 0.0049 | 0.18483 | 0 | 0 |  | 32 | 2 |  | 2
80 | K | 712 | 712363001 | Provedení povlakové krytiny střech do 10° termoplastickou fólií PVC vč. ukotvení k ŽB monolitické stropní konstrukci | m2 | 28.39 |  | 0 | 0 | 0 | 0 | 0 |  | 16 | 2 |  | 2
81 | M | MAT | 283220120 | fólie hydroizolační střešní Dekplan 76 tl 1,5 mm | m2 | 32.649 |  | 0 | 0.0019 | 0.062033 | 0 | 0 |  | 32 | 2 |  | 2
82 | K | 712 | 712363005 | Provedení povlakové krytiny střech do 10° navařením fólie PVC na oplechování v plné ploše | m | 45.9 |  | 0 | 0 | 0 | 0 | 0 |  | 16 | 2 |  | 2
83 | K | 712 | 712363311 | Povlakové krytiny střech do 10° fóliové plechy VILPLANYL délky 2 m pásek rš 50 mm | kus | 3 |  | 0 | 0.00056 | 0.00168 | 0 | 0 |  | 16 | 2 |  | 2
84 | K | 712 | 712363312 | Povlakové krytiny střech do 10° fóliové plechy VILPLANYL délky 2 m koutová lišta vnitřní rš 100 mm | kus | 8 |  | 0 | 0.00111 | 0.00888 | 0 | 0 |  | 16 | 2 |  | 2
85 | K | 712 | 712363313 | Povlakové krytiny střech do 10° fóliové plechy VILPLANYL délky 2 m koutová lišta vnější rš 100 mm | kus | 3 |  | 0 | 0.00111 | 0.00333 | 0 | 0 |  | 16 | 2 |  | 2
86 | K | 712 | 712363314 | Povlakové krytiny střech do 10° fóliové plechy VILPLANYL délky 2 m stěnová lišta vyhnutá rš 71 mm | kus | 6 |  | 0 | 0.00079 | 0.00474 | 0 | 0 |  | 16 | 2 |  | 2
87 | K | 712 | 712363316 | Povlakové krytiny střech do 10° fóliové plechy VILPLANYL délky 2 m okapnice široká rš 200 mm | kus | 6 |  | 0 | 0.00222 | 0.01332 | 0 | 0 |  | 16 | 2 |  | 2
88 | K | 712 | 712391171 | Provedení povlakové krytiny střech do 10° podkladní textilní vrstvy | m2 | 28.39 |  | 0 | 0 | 0 | 0 | 0 |  | 16 | 2 |  | 2
89 | M | MAT | 693111460 | textilie FILTEK 300 g/m2 | m2 | 31.229 |  | 0 | 0.0003 | 0.0093687 | 0 | 0 |  | 32 | 2 |  | 2
90 | K | 712 | 998712102 | Přesun hmot tonážní tonážní pro krytiny povlakové v objektech v do 12 m | t | 0.327 |  | 0 | 0 | 0 | 0 | 0 |  | 16 | 2 |  | 2
| D |  | 713 | Izolace tepelné |  |  |  | 0 |  | 12.0755 |  | 0 |  |  | 1
91 | K | 713 | 713111121 | Montáž izolace tepelné spodem stropů s uchycením drátem rohoží, pásů, dílců, desek | m2 | 1185.827 |  | 0 | 0.0003 | 0.35575 | 0 | 0 |  | 16 | 2 |  | 2
92 | M | MAT | 631481570 | deska minerální izolační ISOVER UNI 600x1200 mm tl. 160 mm | m2 | 1209.544 |  | 0 | 0.008 | 9.6764 | 0 | 0 |  | 32 | 2 |  | 2
93 | K | 713 | 713121111 | Montáž izolace tepelné podlah volně kladenými rohožemi, pásy, dílci, deskami 1 vrstva | m2 | 744.076 |  | 0 | 0 | 0 | 0 | 0 |  | 16 | 2 |  | 3
94 | M | MAT | 283759120 | deska z pěnového polystyrenu bílá EPS 150 S 1000 x 1000 x 80 mm | m2 | 758.958 |  | 0 | 0.0024 | 1.8215 | 0 | 0 |  | 32 | 2 |  | 3
95 | K | 713 | 713141151 | Montáž izolace tepelné střech plochých kladené volně 1 vrstva rohoží, pásů, dílců, desek | m2 | 45.32 |  | 0 | 0 | 0 | 0 | 0 |  | 16 | 2 |  | 2
96 | M | MAT | 283759910 | deska z pěnového polystyrenu bílá EPS 150 S 1000 x 1000 x 150 mm | m2 | 46.226 |  | 0 | 0.0048 | 0.22188 | 0 | 0 |  | 32 | 2 |  | 2
97 | K | 713 | 998713102 | Přesun hmot tonážní tonážní pro izolace tepelné v objektech v do 12 m | t | 12.075 |  | 0 | 0 | 0 | 0 | 0 |  | 16 | 2 |  | 2
| D |  | 732.1 | Ústřední vytápění - strojovna tepelného čerpadla |  |  |  | 0 |  | 0 |  | 0 |  |  | 1
98 | K | PK | 732.101 | Montáž strojovny tepelného čerpadla | kpl | 1 |  | 0 | 0 | 0 | 0 | 0 |  | 16 | 2 |  | 5
99 | M | MAT | 1 | tepelné čerpadlo Nibe F2300 - 14 | kpl | 1 |  | 0 | 0 | 0 | 0 | 0 |  | 32 | 2 |  | 5
100 | M | MAT | 2 | řídící modul tepelného čerpadla SMO20 | kpl | 1 |  | 0 | 0 | 0 | 0 | 0 |  | 32 | 2 |  | 5
101 | M | MAT | 3 | akumulační nádrž topné vody o objemu 300 litrů - Regulus PS300 N+, včetně izolace | kus | 1 |  | 0 | 0 | 0 | 0 | 0 |  | 32 | 2 |  | 5
102 | M | MAT | 4 | elektrické topné těleso o výkonu 9kW, 3x400V - Regulus ETT-G-9,0 | kus | 1 |  | 0 | 0 | 0 | 0 | 0 |  | 32 | 2 |  | 5
103 | M | MAT | 5 | nepřímotopný zásobníkový ohřívač teplé vody o objemu 300 litrů a teplosměnné ploše 3,8 m2 Regulus RBC 300 HP, včetně izolace | kpl | 1 |  | 0 | 0 | 0 | 0 | 0 |  | 32 | 2 |  | 5
104 | M | MAT | 6 | elektrické topné těleso o výkonu 6kW, 230V - Regulus ETT-G-6,0 | kus | 1 |  | 0 | 0 | 0 | 0 | 0 |  | 32 | 2 |  | 5
105 | M | MAT | 7 | membránová expanzní nádoba Reflex NG 50/6 | kus | 1 |  | 0 | 0 | 0 | 0 | 0 |  | 32 | 2 |  | 5
106 | M | MAT | 8 | membránová expanzní nádoba na studenou vodu Reflex Refix DD 18 s armaturou flowjet DN 20 | kpl | 1 |  | 0 | 0 | 0 | 0 | 0 |  | 32 | 2 |  | 5
107 | M | MAT | 9 | oběhové čerpadlo Wilo Yonos Pico 25/1-6, včetně šroubení | kpl | 3 |  | 0 | 0 | 0 | 0 | 0 |  | 32 | 2 |  | 5
108 | M | MAT | 10 | oběhové čerpadlo cirkulace teplé vody Wilo Star-Z, včetně šroubení | kpl | 1 |  | 0 | 0 | 0 | 0 | 0 |  | 32 | 2 |  | 5
109 | M | MAT | 11 | kulový kohout R250 DN15 | kus | 3 |  | 0 | 0 | 0 | 0 | 0 |  | 32 | 2 |  | 5
110 | M | MAT | 12 | kulový kohout R250 DN20 | kus | 4 |  | 0 | 0 | 0 | 0 | 0 |  | 32 | 2 |  | 5
111 | M | MAT | 13 | kulový kohout R250 DN32 | kus | 10 |  | 0 | 0 | 0 | 0 | 0 |  | 32 | 2 |  | 5
112 | M | MAT | 14 | zpětný ventil celokovový R60 DN15 | kus | 1 |  | 0 | 0 | 0 | 0 | 0 |  | 32 | 2 |  | 5
113 | M | MAT | 15 | zpětný ventil celokovový R60 DN20 | kus | 1 |  | 0 | 0 | 0 | 0 | 0 |  | 32 | 2 |  | 5
114 | M | MAT | 16 | zpětný ventil celokovový R60 DN32 | kus | 2 |  | 0 | 0 | 0 | 0 | 0 |  | 32 | 2 |  | 5
115 | M | MAT | 17 | filtr mosazný R74a DN15 | kus | 1 |  | 0 | 0 | 0 | 0 | 0 |  | 32 | 2 |  | 5
116 | M | MAT | 18 | filtr mosazný R74a DN20 | kus | 1 |  | 0 | 0 | 0 | 0 | 0 |  | 32 | 2 |  | 5
117 | M | MAT | 19 | filtr mosazný R74a DN32 | kus | 1 |  | 0 | 0 | 0 | 0 | 0 |  | 32 | 2 |  | 5
118 | M | MAT | 20 | vyvažovací ventil Hydronic Systems D9505, DN32 | kus | 1 |  | 0 | 0 | 0 | 0 | 0 |  | 32 | 2 |  | 5
119 | M | MAT | 21 | pojistný ventil Duco DN15, otevírací přetlak 300 kPa | kus | 2 |  | 0 | 0 | 0 | 0 | 0 |  | 32 | 2 |  | 5
120 | M | MAT | 22 | pojistný ventil Duco DN15, otevírací přetlak 600 kPa | kus | 1 |  | 0 | 0 | 0 | 0 | 0 |  | 32 | 2 |  | 5
121 | M | MAT | 23 | pojistný ventil Duco DN20, otevírací přetlak 600 kPa | kus | 1 |  | 0 | 0 | 0 | 0 | 0 |  | 32 | 2 |  | 5
122 | M | MAT | 24 | vypouštěcí kohout CR41A DN15 | kus | 6 |  | 0 | 0 | 0 | 0 | 0 |  | 32 | 2 |  | 5
123 | M | MAT | 25 | automatický odvzdušňovací ventil se zpětným ventilem R99I DN15 | kus | 5 |  | 0 | 0 | 0 | 0 | 0 |  | 32 | 2 |  | 5
124 | M | MAT | 26 | teploměr 0-120°C BiTH 60, s jímkou | kpl | 5 |  | 0 | 0 | 0 | 0 | 0 |  | 32 | 2 |  | 5
125 | M | MAT | 27 | tlakoměr typ 304 0-600 kPa s trojcestným zkušebním kohoutem | kpl | 2 |  | 0 | 0 | 0 | 0 | 0 |  | 32 | 2 |  | 5
126 | M | MAT | 28 | tlakoměr 0-1,0 MPa s trojcestným zkušebním kohoutem | kpl | 1 |  | 0 | 0 | 0 | 0 | 0 |  | 32 | 2 |  | 5
127 | M | MAT | 29 | vodoměr na studenou vodu Qn = 1,5, včetně šroubení | kpl | 1 |  | 0 | 0 | 0 | 0 | 0 |  | 32 | 2 |  | 5
128 | M | MAT | 30 | měděné potrubí 15x1 včetně tvarovek a kotvení | m | 3 |  | 0 | 0 | 0 | 0 | 0 |  | 32 | 2 |  | 5
129 | M | MAT | 31 | měděné potrubí 35x1,5, včetně tvarovek a kotvení | m | 6 |  | 0 | 0 | 0 | 0 | 0 |  | 32 | 2 |  | 5
130 | M | MAT | 32 | izolace Tubolit DG 35/30 | m | 6 |  | 0 | 0 | 0 | 0 | 0 |  | 32 | 2 |  | 5
131 | M | MAT | 33 | potrubí PPR20x3,4; PN20, včetně tvarovek a uchycení | m | 8 |  | 0 | 0 | 0 | 0 | 0 |  | 32 | 2 |  | 5
132 | M | MAT | 34 | potrubí PPR25x4,2; PN20, včetně tvarovek a uchycení | m | 8 |  | 0 | 0 | 0 | 0 | 0 |  | 32 | 2 |  | 5
133 | M | MAT | 35 | izolace Tubolit DG-PPR 20/5 | m | 8 |  | 0 | 0 | 0 | 0 | 0 |  | 32 | 2 |  | 5
134 | M | MAT | 36 | izolace Tubolit DG-PPR 25/9 | m | 8 |  | 0 | 0 | 0 | 0 | 0 |  | 32 | 2 |  | 5
135 | M | MAT | 37 | ochrana potrubí mezi tepelným čerpadlem a vstupem do objektu proti mechanickému poškození, vlhkosti a slunečnímu záření – průměr 100 mm, délka 2x 500 mm (oplechování, plastová chránička) | kpl | 1 |  | 0 | 0 | 0 | 0 | 0 |  | 32 | 2 |  | 5
136 | M | MAT | 38 | utěsněná chránička prostupu stěnou do objektu – průměr 100 mm | kpl | 2 |  | 0 | 0 | 0 | 0 | 0 |  | 32 | 2 |  | 5
| D |  | 732.2 | Ústřední vytápění - strojovna kotle na biomasu |  |  |  | 0 |  | 0 |  | 0 |  |  | 1
137 | K | PK | 732.201 | Montáž strojovny kotle na biomasu | kpl | 1 |  | 0 | 0 | 0 | 0 | 0 |  | 16 | 2 |  | 6
138 | M | MAT | 201 | zplynovací kotel s úpravou pro hořák na pelety Atmos DC50S | kpl | 1 |  | 0 | 0 | 0 | 0 | 0 |  | 32 | 2 |  | 6
139 | M | MAT | 202 | sada ekvitermní regulace Atmos ACD01 (S0074) | kpl | 1 |  | 0 | 0 | 0 | 0 | 0 |  | 32 | 2 |  | 6
140 | M | MAT | 203 | čidlo teploty spalin AGF2 | kpl | 1 |  | 0 | 0 | 0 | 0 | 0 |  | 32 | 2 |  | 6
141 | M | MAT | 204 | čidlo teploty KTF20 | kus | 2 |  | 0 | 0 | 0 | 0 | 0 |  | 32 | 2 |  | 6
142 | M | MAT | 205 | hořák na pelety Atmos A45 | kus | 1 |  | 0 | 0 | 0 | 0 | 0 |  | 32 | 2 |  | 6
143 | M | MAT | 206 | odpouštěcí ventil Honeywell TS 131-3/4 A | kus | 1 |  | 0 | 0 | 0 | 0 | 0 |  | 32 | 2 |  | 6
144 | M | MAT | 207 | textilní zásobník paliva o objemu 5,5 m3 Atmos ATZ 5 (H0505) | kus | 1 |  | 0 | 0 | 0 | 0 | 0 |  | 32 | 2 |  | 6
145 | M | MAT | 208 | šnekový dopravník hřídelový Atmos DRA50, délka 2,5 m (H0037) | kus | 1 |  | 0 | 0 | 0 | 0 | 0 |  | 32 | 2 |  | 6
146 | M | MAT | 209 | akumulační nádrž topné vody o objemu 2000 litrů – Regulus PS2000 N+, včetně izolace | kpl | 2 |  | 0 | 0 | 0 | 0 | 0 |  | 32 | 2 |  | 6
147 | M | MAT | 210 | membránová expanzní nádoba Reflex N 600/6 | kus | 1 |  | 0 | 0 | 0 | 0 | 0 |  | 32 | 2 |  | 6
148 | M | MAT | 211 | termostatická čerpadlová sestava pro zvýšení teploty zpátečky Laddomat 22, termostatická patrona teplota 72°C | kus | 1 |  | 0 | 0 | 0 | 0 | 0 |  | 32 | 2 |  | 6
149 | M | MAT | 212 | oběhové čerpadlo Wilo Yonos Pico 25/1-6, včetně šroubení | kpl | 1 |  | 0 | 0 | 0 | 0 | 0 |  | 32 | 2 |  | 6
150 | M | MAT | 213 | trojcestná směšovací klapka Esbe VRG130 DN25, kvs=6,3 s pohonem ARA661, tříbodové řízení, 230V, 120s | kpl | 1 |  | 0 | 0 | 0 | 0 | 0 |  | 32 | 2 |  | 6
151 | M | MAT | 214 | oběhové čerpadlo Wilo Yonos Pico 25/1-6, včetně šroubení | kpl | 1 |  | 0 | 0 | 0 | 0 | 0 |  | 32 | 2 |  | 6
152 | M | MAT | 215 | trojcestná směšovací klapka Esbe VRG130 DN20, kvs=4,0 s pohonem ARA661, tříbodové řízení, 230V, 120s | kpl | 1 |  | 0 | 0 | 0 | 0 | 0 |  | 32 | 2 |  | 6
153 | M | MAT | 216 | kulový kohout R250 DN20 | kus | 2 |  | 0 | 0 | 0 | 0 | 0 |  | 32 | 2 |  | 6
154 | M | MAT | 217 | kulový kohout R250 DN25 | kus | 5 |  | 0 | 0 | 0 | 0 | 0 |  | 32 | 2 |  | 6
155 | M | MAT | 218 | kulový kohout R250 DN32 | kus | 3 |  | 0 | 0 | 0 | 0 | 0 |  | 32 | 2 |  | 6
156 | M | MAT | 219 | kulový kohout R250 DN40 | kus | 6 |  | 0 | 0 | 0 | 0 | 0 |  | 32 | 2 |  | 6
157 | M | MAT | 220 | zpětný ventil celokovový R60 DN20 | kus | 1 |  | 0 | 0 | 0 | 0 | 0 |  | 32 | 2 |  | 6
158 | M | MAT | 221 | zpětný ventil celokovový R60 DN25 | kus | 1 |  | 0 | 0 | 0 | 0 | 0 |  | 32 | 2 |  | 6
159 | M | MAT | 222 | zpětný ventil celokovový R60 DN32 | kus | 1 |  | 0 | 0 | 0 | 0 | 0 |  | 32 | 2 |  | 6
160 | M | MAT | 223 | filtr mosazný R74a DN20 | kus | 1 |  | 0 | 0 | 0 | 0 | 0 |  | 32 | 2 |  | 6
161 | M | MAT | 224 | filtr mosazný R74a DN25 | kus | 1 |  | 0 | 0 | 0 | 0 | 0 |  | 32 | 2 |  | 6
162 | M | MAT | 225 | filtr mosazný R74a DN32 | kus | 1 |  | 0 | 0 | 0 | 0 | 0 |  | 32 | 2 |  | 6
163 | M | MAT | 226 | filtr mosazný R74a DN40 | kus | 1 |  | 0 | 0 | 0 | 0 | 0 |  | 32 | 2 |  | 6
164 | M | MAT | 227 | vyvažovací ventil Hydronic Systems D9505, DN25 | kus | 1 |  | 0 | 0 | 0 | 0 | 0 |  | 32 | 2 |  | 6
165 | M | MAT | 228 | vyvažovací ventil Hydronic Systems D9505, DN32 | kus | 1 |  | 0 | 0 | 0 | 0 | 0 |  | 32 | 2 |  | 6
166 | M | MAT | 229 | pojistný ventil Duco DN15, otevírací přetlak 250 kPa | kus | 2 |  | 0 | 0 | 0 | 0 | 0 |  | 32 | 2 |  | 6
167 | M | MAT | 230 | tlakoměr typ 304 0-400 kPa s trojcestným zkušebním kohoutem | kpl | 2 |  | 0 | 0 | 0 | 0 | 0 |  | 32 | 2 |  | 6
168 | M | MAT | 231 | teploměr 0-120°C BiTH 60, s jímkou | kpl | 5 |  | 0 | 0 | 0 | 0 | 0 |  | 32 | 2 |  | 6
169 | M | MAT | 232 | vypouštěcí kohout CR50A DN20 | kus | 2 |  | 0 | 0 | 0 | 0 | 0 |  | 32 | 2 |  | 6
170 | M | MAT | 233 | vypouštěcí kohout CR41A DN15 | kus | 7 |  | 0 | 0 | 0 | 0 | 0 |  | 32 | 2 |  | 6
171 | M | MAT | 234 | automatický odvzdušňovací ventil se zpětným ventilem R99I DN15 | kus | 8 |  | 0 | 0 | 0 | 0 | 0 |  | 32 | 2 |  | 6
172 | M | MAT | 235 | trubka ocelová černá závitová bezešvá DN20 (26,7x2,65), včetně tvarovek nátěru a uchycení | m | 6 |  | 0 | 0 | 0 | 0 | 0 |  | 32 | 2 |  | 6
173 | M | MAT | 236 | trubka ocelová černá závitová bezešvá DN25 (33,7x3,25), včetně tvarovek, nátěru a uchycení | m | 8 |  | 0 | 0 | 0 | 0 | 0 |  | 32 | 2 |  | 6
174 | M | MAT | 237 | trubka ocelová černá závitová bezešvá DN32 (42,4x3,25), včetně tvarovek, nátěru a uchycení | m | 8 |  | 0 | 0 | 0 | 0 | 0 |  | 32 | 2 |  | 6
175 | M | MAT | 238 | trubka ocelová černá závitová bezešvá DN40 (48,3x3,25), včetně tvarovek nátěru a uchycení | m | 12 |  | 0 | 0 | 0 | 0 | 0 |  | 32 | 2 |  | 6
176 | M | MAT | 239 | Rockwool Pipo ALS 28/30 | m | 6 |  | 0 | 0 | 0 | 0 | 0 |  | 32 | 2 |  | 6
177 | M | MAT | 240 | Rockwool Pipo ALS 35/30 | m | 8 |  | 0 | 0 | 0 | 0 | 0 |  | 32 | 2 |  | 6
178 | M | MAT | 241 | Rockwool Pipo ALS 42/40 | m | 8 |  | 0 | 0 | 0 | 0 | 0 |  | 32 | 2 |  | 6
179 | M | MAT | 242 | Rockwool Pipo ALS 49/40 | m | 12 |  | 0 | 0 | 0 | 0 | 0 |  | 32 | 2 |  | 6
| D |  | 735.1 | Ústřední vytápění - otopná soustava napojená na tepelné čerpadlo |  |  |  | 0 |  | 0 |  | 0 |  |  | 1
180 | K | PK | 735.101 | Montáž otopné soustavy tepelného čerpadla | kpl | 1 |  | 0 | 0 | 0 | 0 | 0 |  | 16 | 2 |  | 5
181 | M | MAT | 101 | otopná tělesa Korado Radik VK s integrovaným term. ventilem 11-050070-60 | kus | 1 |  | 0 | 0 | 0 | 0 | 0 |  | 32 | 2 |  | 5
182 | M | MAT | 102 | otopná tělesa Korado Radik VK s integrovaným term. ventilem 11-050180-60 | kus | 1 |  | 0 | 0 | 0 | 0 | 0 |  | 32 | 2 |  | 5
183 | M | MAT | 103 | otopná tělesa Korado Radik VK s integrovaným term. ventilem 11-090080-60 | kus | 1 |  | 0 | 0 | 0 | 0 | 0 |  | 32 | 2 |  | 5
184 | M | MAT | 104 | otopná tělesa Korado Radik VK s integrovaným term. ventilem 11-090090-60 | kus | 1 |  | 0 | 0 | 0 | 0 | 0 |  | 32 | 2 |  | 5
185 | M | MAT | 105 | otopná tělesa Korado Radik VK s integrovaným term. ventilem 21-050120-60 | kus | 1 |  | 0 | 0 | 0 | 0 | 0 |  | 32 | 2 |  | 5
186 | M | MAT | 106 | otopná tělesa Korado Radik VK s integrovaným term. ventilem 21-070180-60 | kus | 2 |  | 0 | 0 | 0 | 0 | 0 |  | 32 | 2 |  | 5
187 | M | MAT | 107 | otopná tělesa Korado Radik VK s integrovaným term. ventilem 21-070200-60 | kus | 2 |  | 0 | 0 | 0 | 0 | 0 |  | 32 | 2 |  | 5
188 | M | MAT | 108 | otopná tělesa Korado Radik VK s integrovaným term. ventilem 22-050200-60 | kus | 1 |  | 0 | 0 | 0 | 0 | 0 |  | 32 | 2 |  | 5
189 | M | MAT | 109 | otopná tělesa Korado Radik VK s integrovaným term. ventilem 22-090050-60 | kus | 1 |  | 0 | 0 | 0 | 0 | 0 |  | 32 | 2 |  | 5
190 | M | MAT | 110 | otopná tělesa Korado Radik VK s integrovaným term. ventilem 22-090200-60 | kus | 1 |  | 0 | 0 | 0 | 0 | 0 |  | 32 | 2 |  | 5
191 | M | MAT | 111 | otopná tělesa Korado Radik VK s integrovaným term. ventilem 33-050100-60 | kus | 1 |  | 0 | 0 | 0 | 0 | 0 |  | 32 | 2 |  | 5
192 | M | MAT | 112 | otopná tělesa Korado Radik VK s integrovaným term. ventilem 33-050140-60 | kus | 2 |  | 0 | 0 | 0 | 0 | 0 |  | 32 | 2 |  | 5
193 | M | MAT | 113 | šroubení Heimeier Vekolux DN15 rohové, včetně svěrného šroubení na trubku Cu 15x1 | kus | 15 |  | 0 | 0 | 0 | 0 | 0 |  | 32 | 2 |  | 5
194 | M | MAT | 114 | termostatická hlavice Heimeier K bílá | kus | 15 |  | 0 | 0 | 0 | 0 | 0 |  | 32 | 2 |  | 5
195 | M | MAT | 115 | měděné potrubí 15x1,0, včetně tvarovek a kotvení | m | 90 |  | 0 | 0 | 0 | 0 | 0 |  | 32 | 2 |  | 5
196 | M | MAT | 116 | měděné potrubí 18x1,0, včetně tvarovek a kotvení | m | 35 |  | 0 | 0 | 0 | 0 | 0 |  | 32 | 2 |  | 5
197 | M | MAT | 117 | měděné potrubí 22x1,0, včetně tvarovek a kotvení | m | 32 |  | 0 | 0 | 0 | 0 | 0 |  | 32 | 2 |  | 5
198 | M | MAT | 118 | měděné potrubí 28x1,5, včetně tvarovek a kotvení | m | 50 |  | 0 | 0 | 0 | 0 | 0 |  | 32 | 2 |  | 5
199 | M | MAT | 119 | měděné potrubí 35x1,5, včetně tvarovek a kotvení | m | 2 |  | 0 | 0 | 0 | 0 | 0 |  | 32 | 2 |  | 5
200 | M | MAT | 120 | izolace Tubolit DG 15/9 | m | 80 |  | 0 | 0 | 0 | 0 | 0 |  | 32 | 2 |  | 5
201 | M | MAT | 121 | izolace Tubolit DG 18/13 | m | 35 |  | 0 | 0 | 0 | 0 | 0 |  | 32 | 2 |  | 5
202 | M | MAT | 122 | izolace Tubolit DG 22/20 | m | 32 |  | 0 | 0 | 0 | 0 | 0 |  | 32 | 2 |  | 5
203 | M | MAT | 123 | izolace Tubolit DG 28/25 | m | 50 |  | 0 | 0 | 0 | 0 | 0 |  | 32 | 2 |  | 5
204 | M | MAT | 124 | izolace Tubolit DG 35/30 | m | 2 |  | 0 | 0 | 0 | 0 | 0 |  | 32 | 2 |  | 5
205 | K | PK | 735.102 | Zkouška těsnosti | kpl | 1 |  | 0 | 0 | 0 | 0 | 0 |  | 16 | 2 |  | 5
206 | K | PK | 735.103 | Uvedení tepelného čerpadla do provozu | kpl | 1 |  | 0 | 0 | 0 | 0 | 0 |  | 16 | 2 |  | 5
207 | K | PK | 735.104 | Provozní zkouška | kpl | 1 |  | 0 | 0 | 0 | 0 | 0 |  | 16 | 2 |  | 5
| D |  | 735.2 | Ústřední vytápění - otopná soustava napojená na kotel na biomasu |  |  |  | 0 |  | 0 |  | 0 |  |  | 1
208 | K | PK | 735.201 | Montáž otopné soustavy kotle na biomasu | kpl | 1 |  | 0 | 0 | 0 | 0 | 0 |  | 16 | 2 |  | 6
209 | M | MAT | 301 | teplovzdušná teplovodní jednotka Tecnoclima AZN13, 230V, 3TZITEC013 | kus | 2 |  | 0 | 0 | 0 | 0 | 0 |  | 32 | 2 |  | 6
210 | M | MAT | 302 | nosná stěnová konzole, 4AZM001 | pár | 2 |  | 0 | 0 | 0 | 0 | 0 |  | 32 | 2 |  | 6
211 | M | MAT | 303 | čtyřpolohový volič rychlosti 230V, 4AAR012 | kus | 2 |  | 0 | 0 | 0 | 0 | 0 |  | 32 | 2 |  | 6
212 | M | MAT | 304 | prostorový termostat 230 V, 4ATA001 | kus | 2 |  | 0 | 0 | 0 | 0 | 0 |  | 32 | 2 |  | 6
213 | M | MAT | 305 | vyvažovací ventil Hydronic Systems D9505, DN25 | kus | 2 |  | 0 | 0 | 0 | 0 | 0 |  | 32 | 2 |  | 6
214 | M | MAT | 306 | kulový kohout R250 DN25 | kus | 2 |  | 0 | 0 | 0 | 0 | 0 |  | 32 | 2 |  | 6
215 | M | MAT | 307 | vypouštěcí kohout CR41A DN15 | kus | 2 |  | 0 | 0 | 0 | 0 | 0 |  | 32 | 2 |  | 6
216 | M | MAT | 308 | trubka ocelová černá závitová bezešvá DN25 (33,7x3,25), včetně tvarovek, nátěru a uchycení | m | 12 |  | 0 | 0 | 0 | 0 | 0 |  | 32 | 2 |  | 6
217 | M | MAT | 309 | trubka ocelová černá závitová bezešvá DN32 (42,4x3,25), včetně tvarovek, nátěru a uchycení | m | 60 |  | 0 | 0 | 0 | 0 | 0 |  | 32 | 2 |  | 6
218 | M | MAT | 310 | Tubolit DG 35/30 | m | 12 |  | 0 | 0 | 0 | 0 | 0 |  | 32 | 2 |  | 6
219 | M | MAT | 311 | Tubolit DG 42/30 | m | 60 |  | 0 | 0 | 0 | 0 | 0 |  | 32 | 2 |  | 6
220 | M | MAT | 312 | otopná tělesa Korado Radik VK s integrovaným term. ventilem 21-070070-60 | kus | 1 |  | 0 | 0 | 0 | 0 | 0 |  | 32 | 2 |  | 6
221 | M | MAT | 313 | otopná tělesa Korado Radik VK s integrovaným term. ventilem 21-070070-60 | kus | 2 |  | 0 | 0 | 0 | 0 | 0 |  | 32 | 2 |  | 6
222 | M | MAT | 314 | otopná tělesa Korado Radik VK s integrovaným term. ventilem 21-070090-60 | kus | 1 |  | 0 | 0 | 0 | 0 | 0 |  | 32 | 2 |  | 6
223 | M | MAT | 315 | otopná tělesa Korado Radik VK s integrovaným term. ventilem 21-070100-60 | kus | 1 |  | 0 | 0 | 0 | 0 | 0 |  | 32 | 2 |  | 6
224 | M | MAT | 316 | otopná tělesa Korado Radik VK s integrovaným term. ventilem 21-070110-60 | kus | 1 |  | 0 | 0 | 0 | 0 | 0 |  | 32 | 2 |  | 6
225 | M | MAT | 317 | otopná tělesa Korado Radik VK s integrovaným term. ventilem 21-070140-60 | kus | 1 |  | 0 | 0 | 0 | 0 | 0 |  | 32 | 2 |  | 6
226 | M | MAT | 318 | otopná tělesa Korado Radik VK s integrovaným term. ventilem 33-070160-60 | kus | 2 |  | 0 | 0 | 0 | 0 | 0 |  | 32 | 2 |  | 6
227 | M | MAT | 319 | otopná tělesa Korado Radik VK s integrovaným term. ventilem 33-070180-60 | kus | 1 |  | 0 | 0 | 0 | 0 | 0 |  | 32 | 2 |  | 6
228 | M | MAT | 320 | šroubení Heimeier Vekolux DN15 rohové, včetně svěrného šroubení na trubku Cu 15x1 | kus | 10 |  | 0 | 0 | 0 | 0 | 0 |  | 32 | 2 |  | 6
229 | M | MAT | 321 | termostatická hlavice Heimeier K bílá | kus | 10 |  | 0 | 0 | 0 | 0 | 0 |  | 32 | 2 |  | 6
230 | M | MAT | 322 | měděné potrubí 15x1,0, včetně tvarovek a kotvení | m | 150 |  | 0 | 0 | 0 | 0 | 0 |  | 32 | 2 |  | 6
231 | M | MAT | 323 | měděné potrubí 18x1,0, včetně tvarovek a kotvení | m | 45 |  | 0 | 0 | 0 | 0 | 0 |  | 32 | 2 |  | 6
232 | M | MAT | 324 | měděné potrubí 22x1,0, včetně tvarovek a kotvení | m | 12 |  | 0 | 0 | 0 | 0 | 0 |  | 32 | 2 |  | 6
233 | M | MAT | 325 | měděné potrubí 28x1,5, včetně tvarovek a kotvení | m | 30 |  | 0 | 0 | 0 | 0 | 0 |  | 32 | 2 |  | 6
234 | M | MAT | 326 | izolace Tubolit DG 15/9 | m | 120 |  | 0 | 0 | 0 | 0 | 0 |  | 32 | 2 |  | 6
235 | M | MAT | 327 | izolace Tubolit DG 18/13 | m | 20 |  | 0 | 0 | 0 | 0 | 0 |  | 32 | 2 |  | 6
236 | M | MAT | 328 | izolace Tubolit DG 22/20 | m | 30 |  | 0 | 0 | 0 | 0 | 0 |  | 32 | 2 |  | 6
237 | M | MAT | 329 | izolace Tubolit DG 28/25 | m | 8 |  | 0 | 0 | 0 | 0 | 0 |  | 32 | 2 |  | 6
238 | K | PK | 735.202 | Zkouška těsnosti | kpl | 1 |  | 0 | 0 | 0 | 0 | 0 |  | 16 | 2 |  | 6
239 | K | PK | 735.203 | Uvedení kotle na biomasu do provozu | kpl | 1 |  | 0 | 0 | 0 | 0 | 0 |  | 16 | 2 |  | 6
240 | K | PK | 735.204 | Provozní zkouška | kpl | 1 |  | 0 | 0 | 0 | 0 | 0 |  | 16 | 2 |  | 6
| D |  | 762 | Konstrukce tesařské |  |  |  | 0 |  | 0 |  | 0 |  |  | 1
241 | [7 empty] | 0 | 0 | 0 | 0 | 0 |  | 16 | 2 |  | 2
242 | [7 empty] | 0 | 0.55 | 0 | 0 | 0 |  | 32 | 2 |  | 2
243 | [7 empty] | 0 | 0 | 0 | 0 | 0 |  | 16 | 2 |  | 2
244 | [7 empty] | 0 | 0.55 | 0 | 0 | 0 |  | 32 | 2 |  | 2
245 | [7 empty] | 0 | 0 | 0 | 0.003 | 0 |  | 16 | 2 |  | 2
246 | [7 empty] | 0 | 0.02431 | 0 | 0 | 0 |  | 16 | 2 |  | 2
247 | [7 empty] | 0 | 0 | 0 | 0 | 0 |  | 16 | 2 |  | 2
| D |  | 763 | Konstrukce suché výstavby |  |  |  | 0 |  | 8.6103 |  | 0 |  |  | 1
248 | K | 763 | 763131751 | Montáž parotěsné zábrany do SDK podhledu | m2 | 1185.827 |  | 0 | 0 | 0 | 0 | 0 |  | 16 | 2 |  | 2
249 | M | MAT | 283292740 | folie nehořlavá parotěsná JUTAFOL N Speciál 110 g/m2 | m2 | 1304.41 |  | 0 | 0.00011 | 0.14349 | 0 | 0 |  | 32 | 2 |  | 2
250 | K | 763 | 763131752 | Montáž jedné vrstvy tepelné izolace do SDK podhledu | m2 | 1185.827 |  | 0 | 0 | 0 | 0 | 0 |  | 16 | 2 |  | 2
251 | M | MAT | 631481560 | deska minerální izolační ISOVER UNI 600x1200 mm tl. 140 mm | m2 | 1209.544 |  | 0 | 0.007 | 8.4668 | 0 | 0 |  | 32 | 2 |  | 2
252 | [7 empty] | 0 | 0.01377 | 0 | 0 | 0 |  | 16 | 2 |  | 2
253 | [7 empty] | 0 | 0 | 0 | 0 | 0 |  | 16 | 2 |  | 2
| D |  | 764 | Konstrukce klempířské |  |  |  | 0 |  | 0 |  | 0 |  |  | 1
254 | [7 empty] | 0 | 0.00322 | 0 | 0 | 0 |  | 16 | 2 |  | 2
255 | [7 empty] | 0 | 0.00532 | 0 | 0 | 0 |  | 16 | 2 |  | 2
256 | [7 empty] | 0 | 0.0045 | 0 | 0 | 0 |  | 16 | 2 |  | 2
257 | [7 empty] | 0 | 0.0098 | 0 | 0 | 0 |  | 16 | 2 |  | 2
258 | [7 empty] | 0 | 0.00825 | 0 | 0 | 0 |  | 16 | 2 |  | 2
259 | [7 empty] | 0 | 0.00825 | 0 | 0 | 0 |  | 16 | 2 |  | 2
260 | [7 empty] | 0 | 0 | 0 | 0.00732 | 0 |  | 16 | 2 |  | 2
261 | [7 empty] | 0 | 0 | 0 | 0.00732 | 0 |  | 16 | 2 |  | 2
262 | [7 empty] | 0 | 0 | 0 | 0.00205 | 0 |  | 16 | 2 |  | 2
263 | [7 empty] | 0 | 0 | 0 | 0.00721 | 0 |  | 16 | 2 |  | 2
264 | [7 empty] | 0 | 0 | 0 | 0.00721 | 0 |  | 16 | 2 |  | 2
265 | [7 empty] | 0 | 0 | 0 | 0.00336 | 0 |  | 16 | 2 |  | 2
266 | [7 empty] | 0 | 0 | 0 | 0.00115 | 0 |  | 16 | 2 |  | 2
267 | [7 empty] | 0 | 0 | 0 | 0.00192 | 0 |  | 16 | 2 |  | 2
268 | [7 empty] | 0 | 0 | 0 | 0.0023 | 0 |  | 16 | 2 |  | 2
269 | [7 empty] | 0 | 0 | 0 | 0.00226 | 0 |  | 16 | 2 |  | 2
270 | [7 empty] | 0 | 0.00333 | 0 | 0 | 0 |  | 16 | 2 |  | 2
271 | [7 empty] | 0 | 0.00165 | 0 | 0 | 0 |  | 16 | 2 |  | 2
272 | [7 empty] | 0 | 0.00495 | 0 | 0 | 0 |  | 16 | 2 |  | 2
273 | [7 empty] | 0 | 0.00171 | 0 | 0 | 0 |  | 16 | 2 |  | 2
274 | [7 empty] | 0 | 0.00038 | 0 | 0 | 0 |  | 16 | 2 |  | 2
275 | [7 empty] | 0 | 0.00038 | 0 | 0 | 0 |  | 16 | 2 |  | 2
276 | [7 empty] | 0 | 0.00142 | 0 | 0 | 0 |  | 16 | 2 |  | 2
277 | [7 empty] | 0 | 8e-05 | 0 | 0 | 0 |  | 16 | 2 |  | 2
278 | [7 empty] | 0 | 0.00025 | 0 | 0 | 0 |  | 16 | 2 |  | 2
279 | [7 empty] | 0 | 0 | 0 | 0 | 0 |  | 16 | 2 |  | 2
[8 empty] | 0 |  | 0 |  | 0 |  |  | 1
280 | [7 empty] | 0 | 0.00048 | 0 | 0 | 0 |  | 16 | 2 |  | 2
281 | [7 empty] | 0 | 0.00011 | 0 | 0 | 0 |  | 16 | 2 |  | 2
282 | [7 empty] | 0 | 0 | 0 | 0.01533 | 0 |  | 16 | 2 |  | 2
283 | [7 empty] | 0 | 0 | 0 | 0 | 0 |  | 16 | 2 |  | 2
284 | [7 empty] | 0 | 0 | 0 | 0 | 0 |  | 16 | 2 |  | 2
285 | [7 empty] | 0 | 0.00012 | 0 | 0 | 0 |  | 32 | 2 |  | 2
286 | [7 empty] | 0 | 0 | 0 | 0 | 0 |  | 16 | 2 |  | 2
287 | [7 empty] | 0 | 0 | 0 | 0 | 0 |  | 16 | 2 |  | 2
| D |  | 766 | Konstrukce truhlářské |  |  |  | 0 |  | 0 |  | 0 |  |  | 1
288 | K | PK | 766000001 | Demontáž stávajících vnějších oken a dveří | kpl | 1 |  | 0 | 0 | 0 | 0 | 0 |  | 16 | 2 |  | 4
289 | K | PK | 766000002 | Montáž nových plastových oken a dveří | kpl | 1 |  | 0 | 0 | 0 | 0 | 0 |  | 16 | 2 |  | 4
290 | M | MAT | 766001 | plastové dvojdílné okno se sloupkem OS/OS, barva antracitová šedá/bílá, zasklení izolačním dvojsklem Ug=1,1W/m2K, rozměr 1790/820 mm | kus | 1 |  | 0 | 0 | 0 | 0 | 0 |  | 32 | 2 |  | 4
291 | M | MAT | 766002 | plastové jednodílné okno OS, barva antracitová šedá/bílá, zasklení izolačním dvojsklem Ug=1,1W/m2K, rozměr 950/1550 mm | kus | 1 |  | 0 | 0 | 0 | 0 | 0 |  | 32 | 2 |  | 4
292 | M | MAT | 766003 | plastové jednodílné plné vchodové dveře O, barva antracitová šedá/bílá, rozměr 970/2070 mm | kus | 1 |  | 0 | 0 | 0 | 0 | 0 |  | 32 | 2 |  | 4
293 | M | MAT | 766004 | plastové dvojdílné balkonové dveře OS/O, barva antracitová šedá/bílá, zasklení izolačním dvojsklem Ug=1,1W/m2K, rozměr 1200 (480+720)/1990 mm | kus | 1 |  | 0 | 0 | 0 | 0 | 0 |  | 32 | 2 |  | 4
294 | M | MAT | 766005 | plastové dvojdílné okno se sloupkem OS/OS, barva antracitová šedá/bílá, zasklení izolačním dvojsklem Ug=1,1W/m2K, rozměr 1600/1470 mm | kus | 1 |  | 0 | 0 | 0 | 0 | 0 |  | 32 | 2 |  | 4
295 | M | MAT | 766006 | plastové dvojdílné terasové dveře se sloupkem OS/OS, barva antracitová šedá/bílá, zasklení izolačním dvojsklem Ug=1,1W/m2K, rozměr 2040/1990 mm | kus | 1 |  | 0 | 0 | 0 | 0 | 0 |  | 32 | 2 |  | 4
296 | M | MAT | 766007 | plastové jednodílné okno OS, barva antracitová šedá/bílá, zasklení izolačním dvojsklem Ug=1,1W/m2K, rozměr 1080/1040 mm | kus | 1 |  | 0 | 0 | 0 | 0 | 0 |  | 32 | 2 |  | 4
297 | M | MAT | 766008 | plastové jednodílné vedlejší plné vchodové dveře, barva antracitová šedá/bílá, rozměr 1050/2050 mm | kus | 1 |  | 0 | 0 | 0 | 0 | 0 |  | 32 | 2 |  | 4
298 | M | MAT | 766009 | plastové dvojdílné okno se sloupkem fix/fix, barva antracitová šedá/bílá, zasklení izolačním dvojsklem Ug=1,1W/m2K, rozměr 1770/870 mm | kus | 1 |  | 0 | 0 | 0 | 0 | 0 |  | 32 | 2 |  | 4
299 | M | MAT | 766010 | plastové jednodílné plné vchodové dveře s fixním nadsvětlíkem, barva antracitová šedá/bílá, zasklení izolačním dvojsklem Ug=1,1W/m2K, rozměr 1050/3100 (dveře 2100) mm | kus | 2 |  | 0 | 0 | 0 | 0 | 0 |  | 32 | 2 |  | 4
300 | M | MAT | 766011 | plastové dvojdílné okno se sloupkem fix/fix, barva antracitová šedá/bílá, zasklení izolačním dvojsklem Ug=1,1W/m2K, rozměr 1760/870 mm | kus | 1 |  | 0 | 0 | 0 | 0 | 0 |  | 32 | 2 |  | 4
301 | K | PK | 766003 | D+M sekčních garážových vrat s el. pohonem (motor ERTE 800N), typ clasik, barva antracit, rozměry: 3800/3000 mm - 1ks, 4100/3000 mm - 2ks, 3300/3000 mm - 1ks | kpl | 1 |  | 0 | 0 | 0 | 0 | 0 |  | 16 | 2 |  | 4
|  |  |  | Celkem |  |  |  | 0 |  | 549.4377 |  | 232.1867