## KOLOVÝ NAKLADAČ
Technická specifikace - plnění požadavků Příloha Kupní smlouvy
KOLOVÝ NAKLADAČ |  |  | Požadavek | Nabídnuto
výkon dle SAE J 1995 v kW |  |  | min. 120 max. 145 kW | ….....kW
kroutící moment v Nm |  |  | min. 900 Nm | ….......Nm
rychlost zdvihu ramen v s |  |  | max. 6 sekund | …......s
rychlost vyklopení v s |  |  | max. 3 sekundy | …......s
rychlost spouštění ramen v s | rychlost spouštění ramen v s | rychlost spouštění ramen v s | min. 3 max. 4 sekundy | …......s
rychlost celého cyklu v s | rychlost celého cyklu v s | rychlost celého cyklu v s | min. 9 max. 12 sekund | …......s
max.pojezdová rychlost v km/hod | max.pojezdová rychlost v km/hod | max.pojezdová rychlost v km/hod | min. 35 km/h | ….........km/h
rozvor náprav v mm | rozvor náprav v mm | rozvor náprav v mm | min. 3 000 mm | ….......mm
šířka přes kola v mm | šířka přes kola v mm | šířka přes kola v mm | max. 2 500 mm | ….......mm
výška v mm | výška v mm | výška v mm | max. 3 300 mm | ….......mm
světlá výška v mm | světlá výška v mm | světlá výška v mm | min. 450 mm | ….......mm
délka s lopatou v mm | délka s lopatou v mm | délka s lopatou v mm | max. 7 650 mm | ….......mm
překlopný moment v přímém směru v kg | překlopný moment v přímém směru v kg | překlopný moment v přímém směru v kg | min. 10 500 kg | ….......kg
překlopný moment při plném zatočení v kg | překlopný moment při plném zatočení v kg | překlopný moment při plném zatočení v kg | min. 9 000 kg | ….......kg
celková hmotnost v kg | celková hmotnost v kg | celková hmotnost v kg | min. 15 000 max. 18 000 kg | ….......kg