## Rekapitulace stavby
Export Komplet | [25 empty] | 2.0 | ZAMOK |  |  |  |  | False | False | {89523993-549e-4e4c-b306-0f0d52c24ede}
[31 empty] | 0,01 | 21
[31 empty] | 0,01 | 15
|  | REKAPITULACE STAVBY | [15 empty] | v --- níže se nacházejí doplnkové a pomocné údaje k sestavám --- v | [11 empty] | Návod na vyplnění | 0,001
|  | Kód: |  |  |  |  | R5393000 | [22 empty] | Měnit lze pouze buňky se žlutým podbarvením! 1) na prvním listu Rekapitulace stavby vyplňte v sestavě a) Souhrnný list - údaje o Zhotoviteli (přenesou se do ostatních sestav i v jiných listech) b) Rekapitulace objektů - potřebné Ostatní náklady 2) na vybraných listech vyplňte v sestavě a) Krycí list - údaje o Zhotoviteli, pokud se liší od údajů o Zhotoviteli na Souhrnném listu (údaje se přenesou do ostatních sestav v daném listu) b) Rekapitulace rozpočtu - potřebné Ostatní náklady c) Celkové náklady za stavbu - ceny u položek - množství, pokud má žluté podbarvení - a v případě potřeby poznámku (ta je ve skrytém sloupci) | 0,01
|  | Stavba: |  |  |  |  | Novostavba objektu - hasičská zbrojnice na p.p.č. 91/2 v k.ú. Hořice u Humpolce | [23 empty] | 0,01
|  | KSO: |  |  |  |  | 801 67 11 | [6 empty] | CC-CZ: | [16 empty] | 0,01
|  | Místo: |  |  |  |  | p.p.č. 91/2, k.ú. Hořice u Humpolce | [6 empty] | Datum: |  | 10. 4. 2019 | [14 empty] | 0,01
0,01
|  | Zadavatel: | [11 empty] | IČ: |  | 00248233 | [14 empty] | 0,01
|  |  | Obec Hořice, Hořice č.p. 47, 396 01 Humpolec | [10 empty] | DIČ: |  | CZ00248223 | [14 empty] | 0,01
0,01
|  | Uchazeč: | [11 empty] | IČ: |  | Vyplň údaj | [14 empty] | 0,01
|  |  | Vyplň údaj | [10 empty] | DIČ: |  | Vyplň údaj | [14 empty] | 0,01
False
|  | Projektant: | [11 empty] | IČ: |  | 73588148 | [14 empty] | False
|  |  | Ing. Petr Miláček, Zahrádecká 951,584 01 Ledeč n.S | [10 empty] | DIČ: | [16 empty] | True
0,01
|  | Zpracovatel: | [11 empty] | IČ: | [16 empty] | 0,01
|  |  | Ing. Jiří Pik | [10 empty] | DIČ: | [16 empty] | True
Poznámka:
Soupis prací je sestaven s využitím Cenové soustavy ÚRS. Položky, které pochází z této cenové soustavy, jsou ve sloupci 'Cenová soustava' označeny popisem 'CS ÚRS' a úrovní příslušného kalendářního pololetí. Veškeré další informace vymezující popis a podmínky použití těchto položek z Cenové soustavy, které nejsou uvedeny přímo v soupisu prací, jsou neomezeně dálkově k dispozici na www.cs-urs.cz, sekce Cenové a technické podmínky.
|  | Cena bez DPH | [11 empty] | 0
[8 empty] | Sazba daně |  | Základ daně |  |  |  | Výše daně
|  | DPH |  | základní |  |  |  | 21% |  | 0 |  |  |  | 0
|  |  |  | snížená |  |  |  | 15% |  | 0 |  |  |  | 0
|  |  |  | zákl. přenesená |  |  |  | 21% |  | 0 |  |  |  | 0
|  |  |  | sníž. přenesená |  |  |  | 15% |  | 0 |  |  |  | 0
|  |  |  | nulová |  |  |  | 0% |  | 0 |  |  |  | 0
|  | Cena s DPH | [6 empty] | v |  | CZK |  |  | 0
REKAPITULACE OBJEKTŮ STAVBY A SOUPISŮ PRACÍ
| Kód: | [6 empty] | R5393000
| Stavba: | [6 empty] | Novostavba objektu - hasičská zbrojnice na p.p.č. 91/2 v k.ú. Hořice u Humpolce
| Místo: | [6 empty] | p.p.č. 91/2, k.ú. Hořice u Humpolce |  |  |  |  | Datum: |  | 10. 4. 2019
| Zadavatel: | [6 empty] | Obec Hořice, Hořice č.p. 47, 396 01 Humpolec |  |  |  |  | Projektant: |  | Ing. Petr Miláček, Zahrádecká 951,584 01 Ledeč n.S |  |  | Informatívní údaje z listů zakázek
| Uchazeč: | [11 empty] | Zpracovatel: |  | Ing. Jiří Pik
| Kód |  |  |  | Popis | [6 empty] | Cena bez DPH [CZK] |  |  |  | Cena s DPH [CZK] | Typ | z toho Ostat. náklady [CZK] | DPH [CZK] | Normohodiny [h] | DPH základní [CZK] | DPH snížená [CZK] | DPH základní přenesená [CZK] | DPH snížená přenesená [CZK] | Základna DPH základní | Základna DPH snížená | Základna DPH zákl. přenesená | Základna DPH sníž. přenesená | Základna DPH nulová
| Náklady z rozpočtů | [10 empty] | 0 |  |  |  | 0 |  | 0 | 0 | 0 | 0 | 0 | 0 | 0 | 0 | 0 | 0 | 0 | 0 |  | D | 0 | ###NOIMPORT### | IMPORT | {89523993-549e-4e4c-b306-0f0d52c24ede} | {00000000-0000-0000-0000-000000000000} | 801 67 11
|  | R5393100 |  |  |  | Uznatelné výdaje | [5 empty] | 0 |  |  |  | 0 | STA | 0 | 0 | 0 | 0 | 0 | 0 | 0 | 0 | 0 | 0 | 0 | 0 |  | D | 1 | ###NOIMPORT### | IMPORT | {3d8c265a-7aa1-4f87-aadb-ff7120958b34} | {89523993-549e-4e4c-b306-0f0d52c24ede} | 801 67 11 | 2
/ |  |  | R5393111 |  |  |  | Budova hasičské zbrojnice - stavební část - uznatelné výdaje |  |  |  |  | 0 |  |  |  | 0 | Soupis | 0 | 0 | 0 | 0 | 0 | 0 | 0 | 0 | 0 | 0 | 0 | 0 |  |  | 2 |  | IMPORT | {30c7e5d9-8964-4d3d-b785-339f9a818d11} | {3d8c265a-7aa1-4f87-aadb-ff7120958b34} | 801 67 11
/ |  |  | R5393112 |  |  |  | Budova hasičské zbrojnice - elektroinstalace - uznatelné výdaje |  |  |  |  | 0 |  |  |  | 0 | Soupis | 0 | 0 | 0 | 0 | 0 | 0 | 0 | 0 | 0 | 0 | 0 | 0 |  |  | 2 |  | IMPORT | {44ae3dc5-2cd3-4c27-974d-86921daa8ac6} | {3d8c265a-7aa1-4f87-aadb-ff7120958b34} | 801 67 11
/ |  |  | R5393120 |  |  |  | Přípojka vodovodu |  |  |  |  | 0 |  |  |  | 0 | Soupis | 0 | 0 | 0 | 0 | 0 | 0 | 0 | 0 | 0 | 0 | 0 | 0 |  |  | 2 |  | IMPORT | {f903cb40-35bb-4f48-a28e-5c9c57fe9369} | {3d8c265a-7aa1-4f87-aadb-ff7120958b34} | 801 67 11
/ |  |  | R5393130 |  |  |  | Přípojka splaškové kanalizace |  |  |  |  | 0 |  |  |  | 0 | Soupis | 0 | 0 | 0 | 0 | 0 | 0 | 0 | 0 | 0 | 0 | 0 | 0 |  |  | 2 |  | IMPORT | {846c62c9-591b-4f20-9aa9-84ddcad3667b} | {3d8c265a-7aa1-4f87-aadb-ff7120958b34} | 801 67 11
/ |  |  | R5393140 |  |  |  | Dešťová kanalizace |  |  |  |  | 0 |  |  |  | 0 | Soupis | 0 | 0 | 0 | 0 | 0 | 0 | 0 | 0 | 0 | 0 | 0 | 0 |  |  | 2 |  | IMPORT | {b208dfe3-1f92-4fc1-9f51-89e3a253a0f3} | {3d8c265a-7aa1-4f87-aadb-ff7120958b34} | 801 67 11
/ |  |  | R5393150 |  |  |  | Opěrná zeď |  |  |  |  | 0 |  |  |  | 0 | Soupis | 0 | 0 | 0 | 0 | 0 | 0 | 0 | 0 | 0 | 0 | 0 | 0 |  |  | 2 |  | IMPORT | {1d0c232f-576f-49bb-8247-b1963ba3d345} | {3d8c265a-7aa1-4f87-aadb-ff7120958b34} | 801 67 11
/ |  |  | R5393160 |  |  |  | Zpevněné plochy |  |  |  |  | 0 |  |  |  | 0 | Soupis | 0 | 0 | 0 | 0 | 0 | 0 | 0 | 0 | 0 | 0 | 0 | 0 |  |  | 2 |  | IMPORT | {c6cab2bf-e89a-4515-b06c-6f6cacf040f1} | {3d8c265a-7aa1-4f87-aadb-ff7120958b34} | 801 67 11
/ |  |  | R5393170 |  |  |  | Vedlejší a ostatní náklady |  |  |  |  | 0 |  |  |  | 0 | Soupis | 0 | 0 | 0 | 0 | 0 | 0 | 0 | 0 | 0 | 0 | 0 | 0 |  |  | 2 |  | IMPORT | {cd14b82b-2915-4b25-9168-d1b62e4192aa} | {3d8c265a-7aa1-4f87-aadb-ff7120958b34} | 801 67 11
|  | R5393200 |  |  |  | Neuznatelné výdaje | [5 empty] | 0 |  |  |  | 0 | STA | 0 | 0 | 0 | 0 | 0 | 0 | 0 | 0 | 0 | 0 | 0 | 0 |  | D | 1 | ###NOIMPORT### | IMPORT | {434ccd8b-0c89-45c7-9159-296fd1422aec} | {89523993-549e-4e4c-b306-0f0d52c24ede} | 801 67 11 | 2
/ |  |  | R5393211 |  |  |  | Budova hasičské zbrojnice - stavební část - neuznatelné výdaje (schodišťový prostor + 2.NP) |  |  |  |  | 0 |  |  |  | 0 | Soupis | 0 | 0 | 0 | 0 | 0 | 0 | 0 | 0 | 0 | 0 | 0 | 0 |  |  | 2 |  | IMPORT | {0768d923-e998-4b77-a365-4f1af25941bc} | {434ccd8b-0c89-45c7-9159-296fd1422aec} | 801 67 11
/ |  |  | R5393212 |  |  |  | Budova hasičské zbrojnice - elektroinstalace - neuznatelné výdaje (schodišťový prostor + 2.NP) |  |  |  |  | 0 |  |  |  | 0 | Soupis | 0 | 0 | 0 | 0 | 0 | 0 | 0 | 0 | 0 | 0 | 0 | 0 |  |  | 2 |  | IMPORT | {b786b454-16df-4801-9581-6975720316d1} | {434ccd8b-0c89-45c7-9159-296fd1422aec} | 801 67 11

## R5393111 - Budova hasičsk...
{30c7e5d9-8964-4d3d-b785-339f9a818d11}
2
| KRYCÍ LIST SOUPISU PRACÍ | [7 empty] | v --- níže se nacházejí doplnkové a pomocné údaje k sestavám --- v | [8 empty] | False
Stavba:
Novostavba objektu - hasičská zbrojnice na p.p.č. 91/2 v k.ú. Hořice u Humpolce
Objekt:
R5393100 - Uznatelné výdaje
Soupis:
R5393111 - Budova hasičské zbrojnice - stavební část - uznatelné výdaje
| KSO: |  | 801 67 11 |  |  | CC-CZ:
| Místo: |  | p.p.č. 91/2, k.ú. Hořice u Humpolce |  |  | Datum: | 10. 4. 2019
| Zadavatel: |  |  |  |  | IČ: | 00248233
|  | Obec Hořice, Hořice č.p. 47, 396 01 Humpolec |  |  |  | DIČ: | CZ00248223
| Uchazeč: |  |  |  |  | IČ: | Vyplň údaj
|  | Vyplň údaj |  |  |  | DIČ: | Vyplň údaj
| Projektant: |  |  |  |  | IČ: | 73588148
|  | Ing. Petr Miláček, Zahrádecká 951,584 01 Ledeč n.S |  |  |  | DIČ:
| Zpracovatel: |  |  |  |  | IČ:
|  | Ing. Jiří Pik |  |  |  | DIČ:
Poznámka:
| Cena bez DPH | [5 empty] | 0
|  |  | Základ daně |  |  | Sazba daně | Výše daně
| DPH | základní | 0 |  |  | 21% | 0
|  | snížená | 0 |  |  | 15% | 0
|  | zákl. přenesená | 0 |  |  | 21% | 0
|  | sníž. přenesená | 0 |  |  | 15% | 0
|  | nulová | 0 |  |  | 0% | 0
| Cena s DPH |  |  | v | CZK |  | 0
REKAPITULACE ČLENĚNÍ SOUPISU PRACÍ
Stavba:
Novostavba objektu - hasičská zbrojnice na p.p.č. 91/2 v k.ú. Hořice u Humpolce
Objekt:
R5393100 - Uznatelné výdaje
Soupis:
R5393111 - Budova hasičské zbrojnice - stavební část - uznatelné výdaje
Místo: |  |  | p.p.č. 91/2, k.ú. Hořice u Humpolce |  |  | Datum: | 10. 4. 2019
Zadavatel: |  |  | Obec Hořice, Hořice č.p. 47, 396 01 Humpolec |  |  | Projektant: | Ing. Petr Miláček, Zahrádecká 951,584 01 Ledeč n.S
Uchazeč: |  |  | Vyplň údaj |  |  | Zpracovatel: | Ing. Jiří Pik
Kód dílu - Popis | [6 empty] | Cena celkem [CZK]
Náklady ze soupisu prací | [6 empty] | 0 | [11 empty] | -1
| HSV - Práce a dodávky HSV | [5 empty] | 0
| 1 - Zemní práce | [5 empty] | 0
| 2 - Zakládání | [5 empty] | 0
| 3 - Svislé a kompletní konstrukce | [5 empty] | 0
| 4 - Vodorovné konstrukce | [5 empty] | 0
| 61 - Úprava povrchů vnitřních | [5 empty] | 0
| 62 - Úprava povrchů vnějších | [5 empty] | 0
| 63 - Podlahy a podlahové konstrukce | [5 empty] | 0
| 64 - Osazování výplní otvorů | [5 empty] | 0
| 91 - Doplňující konstrukce a práce pozemních komunikací, letišť a ploch | [5 empty] | 0
| 94 - Lešení a stavební výtahy | [5 empty] | 0
| 95 - Různé dokončovací konstrukce a práce pozemních staveb | [5 empty] | 0
| 998 - Přesun hmot | [5 empty] | 0
| PSV - Práce a dodávky PSV | [5 empty] | 0
| 711 - Izolace proti vodě, vlhkosti a plynům | [5 empty] | 0
| 713 - Izolace tepelné | [5 empty] | 0
| 721 - Zdravotechnika - vnitřní kanalizace | [5 empty] | 0
| 722 - Zdravotechnika - vnitřní vodovod | [5 empty] | 0
| 725 - Zdravotechnika - zařizovací předměty | [5 empty] | 0
| 726 - Zdravotechnika - předstěnové instalace | [5 empty] | 0
| 731 - Ústřední vytápění - kotelny | [5 empty] | 0
| 732 - Ústřední vytápění - strojovny | [5 empty] | 0
| 733 - Ústřední vytápění - rozvodné potrubí | [5 empty] | 0
| 734 - Ústřední vytápění - armatury | [5 empty] | 0
| 735 - Ústřední vytápění - otopná tělesa | [5 empty] | 0
| 762 - Konstrukce tesařské | [5 empty] | 0
| 764 - Konstrukce klempířské | [5 empty] | 0
| 765 - Krytina skládaná | [5 empty] | 0
| 766 - Konstrukce truhlářské | [5 empty] | 0
| 767 - Konstrukce zámečnické | [5 empty] | 0
| 771 - Podlahy z dlaždic | [5 empty] | 0
| 781 - Dokončovací práce - obklady | [5 empty] | 0
| 783 - Dokončovací práce - nátěry | [5 empty] | 0
| 784 - Dokončovací práce - malby a tapety | [5 empty] | 0
| 795 - Lokální vytápění | [5 empty] | 0
| HZS - Hodinové zúčtovací sazby | [5 empty] | 0
SOUPIS PRACÍ
Stavba:
Novostavba objektu - hasičská zbrojnice na p.p.č. 91/2 v k.ú. Hořice u Humpolce
Objekt:
R5393100 - Uznatelné výdaje
Soupis:
R5393111 - Budova hasičské zbrojnice - stavební část - uznatelné výdaje
Místo: |  |  | p.p.č. 91/2, k.ú. Hořice u Humpolce |  |  | Datum: | 10. 4. 2019
Zadavatel: |  |  | Obec Hořice, Hořice č.p. 47, 396 01 Humpolec |  |  | Projektant: | Ing. Petr Miláček, Zahrádecká 951,584 01 Ledeč n.S
Uchazeč: |  |  | Vyplň údaj |  |  | Zpracovatel: | Ing. Jiří Pik
PČ | Typ | Kód | Popis | MJ | Množství | J.cena [CZK] | Cena celkem [CZK] | Cenová soustava |  | DPH | J. Nh [h] | Nh celkem [h] | J. hmotnost [t] | Hmotnost celkem [t] | J. suť [t] | Suť Celkem [t]
Náklady soupisu celkem | [6 empty] | 0 |  |  |  |  | 0 |  | 833.3613 |  | 0 |  | D | -1 | [10 empty] | 0
| D | HSV | Práce a dodávky HSV |  |  |  | 0 |  |  |  |  | 0 |  | 787.9088 |  | 0 | 1 | D | 0 |  |  |  | ROZPOCET | [6 empty] | 0
| D | 1 | Zemní práce |  |  |  | 0 |  |  |  |  | 0 |  | 0 |  | 0 | 1 | D | 1 |  |  |  | ROZPOCET | [6 empty] | 0
1 | K | 121101101 | Sejmutí ornice s přemístěním na vzdálenost do 50 m | m3 | 150 |  | 0 | CS ÚRS 2019 01 |  | základní |  | 0 | 0 | 0 | 0 | 0 | 4 | K | 2 |  |  |  | ROZPOCET | 0 | 0 | 0 | 0 | 0 | 1 | 0 | 4 | -1318064902
| PP |  | Sejmutí ornice nebo lesní půdy s vodorovným přemístěním na hromady v místě upotřebení nebo na dočasné či trvalé skládky se složením, na vzdálenost do 50 m | [14 empty] | PP | 2
| VV |  | "sejmutí ornice s přemístěním na vzdálenost do 50 m" | [14 empty] | VV | 2 | 1 | True | 0 | ROZPOCET
| VV |  | "sejmutá ornice bude uložena na pozemku určeném investorem ve vzdálenosti do 500 m" | [14 empty] | VV | 2 | 1 | True | 0 | ROZPOCET
| VV |  | "předpoklad - ornice v tl. 250 mm bude sejmuta z celé plochy pozemku parc.č. 91/2 = 600 m2" | [14 empty] | VV | 2 | 1 | True | 0 | ROZPOCET
| VV |  | 0,25*600,00 |  | 150 | [12 empty] | VV | 2 | 2 | True | 1 | ROZPOCET
2 | K | 122201102 | Odkopávky a prokopávky nezapažené v hornině tř. 3 objem do 1000 m3 | m3 | 927.719 |  | 0 | CS ÚRS 2019 01 |  | základní |  | 0 | 0 | 0 | 0 | 0 | 4 | K | 2 |  |  |  | ROZPOCET | 0 | 0 | 0 | 0 | 0 | 1 | 0 | 4 | 27047728
| PP |  | Odkopávky a prokopávky nezapažené s přehozením výkopku na vzdálenost do 3 m nebo s naložením na dopravní prostředek v hornině tř. 3 přes 100 do 1 000 m3 | [14 empty] | PP | 2
| VV |  | "odkopávky a prokopávky nezapažené v hornině tř. 3 objem do 1000 m3" | [14 empty] | VV | 2 | 1 | True | 0 | ROZPOCET
| VV |  | "odkopávka stávajícího terénu po sejmutí ornice va tl. 250 mm" | [14 empty] | VV | 2 | 1 | True | 0 | ROZPOCET
| VV |  | "odkopávka v ploše pod budovou zbrojnice, pod novou zpevněnou plochou a opěrnou zdí - od stávajícího terénu na výškovou úroveň +/-0,000 m" | [14 empty] | VV | 2 | 1 | True | 0 | ROZPOCET
| VV |  | (0,60+4,00+21,00+2,00+0,60)*(14,00+4,50+0,60-3,00)*1/4*(1,43-0,25+1,60-0,25+1,63-0,25+1,80-0,25) |  | 619.737 | [12 empty] | VV | 2 | 2 | True | 0 | ROZPOCET
| VV |  | (0,60+4,00+21,00+2,00+0,60)*1/2*(1/2*3,00*(1,43-0,25)+1/2*3,00*(1,60-0,25)) |  | 53.51 | [12 empty] | VV | 2 | 2 | True | 0 | ROZPOCET
| VV |  | 0,90*0,90*4*1/2*(1,63-0,25+1,80-0,25) |  | 4.747 | [12 empty] | VV | 2 | 2 | True | 0 | ROZPOCET
| VV |  | 0,90*0,90*3*1/2*(1,43-0,25+1,63-0,25) |  | 3.11 | [12 empty] | VV | 2 | 2 | True | 0 | ROZPOCET
| VV |  | 0,90*0,90*3*1/2*(1,60-0,25+1,80-0,25) |  | 3.524 | [12 empty] | VV | 2 | 2 | True | 0 | ROZPOCET
| VV |  | Mezisoučet |  | 684.628 | [12 empty] | VV | 2 | 3 | True | 0 | ROZPOCET
| VV |  | "odkopávka v ploše pod budovou zbrojnice, pod novou zpevněnou plochou a opěrnou zdí - od výškové úrovně +/-0,000 m na výškovou úroveň -0,250 m" | [14 empty] | VV | 2 | 1 | True | 0 | ROZPOCET
| VV |  | (0,60+4,00+21,00+2,00+0,60)*(14,00+4,50+0,60)*0,25 |  | 134.655 | [12 empty] | VV | 2 | 2 | True | 0 | ROZPOCET
| VV |  | (0,90*0,90*(4+3*2)+0,90*0,60*2)*0,25 |  | 2.295 | [12 empty] | VV | 2 | 2 | True | 0 | ROZPOCET
| VV |  | Mezisoučet |  | 136.95 | [12 empty] | VV | 2 | 3 | True | 0 | ROZPOCET
| VV |  | "odkopávka - svahování za novou opěrnou zdí - od stávajícího terénu na výškovou úroveň -0,250 m" | [14 empty] | VV | 2 | 1 | True | 0 | ROZPOCET
| VV |  | (0,90+0,60+4,00+21,00+2,00+0,60+0,90)*1/2*(1/2*0,30*1,63+1/2*0,30*1,80) |  | 7.718 | [12 empty] | VV | 2 | 2 | True | 0 | ROZPOCET
| VV |  | (14,00+4,50+0,60+0,90-3,00)*1/2*(1/2*0,30*1,43+1/2*0,30*1,63)+3,00*1/2*1/2*0,30*1,43 |  | 4.223 | [12 empty] | VV | 2 | 2 | True | 0 | ROZPOCET
| VV |  | (14,00+4,50+0,60+0,90-3,00)*1/2*(1/2*0,30*1,60+1/2*0,30*1,80)+3,00*1/2*1/2*0,30*1,60 |  | 4.695 | [12 empty] | VV | 2 | 2 | True | 0 | ROZPOCET
| VV |  | Mezisoučet |  | 16.636 | [12 empty] | VV | 2 | 3 | True | 0 | ROZPOCET
| VV |  | "odkopávka v ploše pod budovou zbrojnice - od výškové úrovně -0,250 m na výškovou úroveň -0,520 m" | [14 empty] | VV | 2 | 1 | True | 0 | ROZPOCET
| VV |  | (21,00*14,00+12,50*3,00)*(0,52-0,25) |  | 89.505 | [12 empty] | VV | 2 | 2 | True | 0 | ROZPOCET
| VV |  | Součet |  | 927.719 | [12 empty] | VV | 2 | 4 | True | 1 | ROZPOCET
3 | K | 122201109 | Příplatek za lepivost u odkopávek v hornině tř. 1 až 3 | m3 | 92.772 |  | 0 | CS ÚRS 2019 01 |  | základní |  | 0 | 0 | 0 | 0 | 0 | 4 | K | 2 |  |  |  | ROZPOCET | 0 | 0 | 0 | 0 | 0 | 1 | 0 | 4 | 1295907409
| PP |  | Odkopávky a prokopávky nezapažené s přehozením výkopku na vzdálenost do 3 m nebo s naložením na dopravní prostředek v hornině tř. 3 Příplatek k cenám za lepivost horniny tř. 3 | [14 empty] | PP | 2
| VV |  | "příplatek za lepivost u odkopávek v hornině tř. 1 až 3" | [14 empty] | VV | 2 | 1 | True | 0 | ROZPOCET
| VV |  | "odkopávka stávajícího terénu po sejmutí ornice va tl. 250 mm" | [14 empty] | VV | 2 | 1 | True | 0 | ROZPOCET
| VV |  | "odkopávka v ploše pod budovou zbrojnice, pod novou zpevněnou plochou a opěrnou zdí - od stávajícího terénu na výškovou úroveň max. -0,520 m" | [14 empty] | VV | 2 | 1 | True | 0 | ROZPOCET
| VV |  | "předpoklad - příplatek za lepivost v množství 10 % celkových odkopávek" | [14 empty] | VV | 2 | 1 | True | 0 | ROZPOCET
| VV |  | 0,10*927,719 |  | 92.772 | [12 empty] | VV | 2 | 2 | True | 1 | ROZPOCET
4 | K | 132201101 | Hloubení rýh š do 600 mm v hornině tř. 3 objemu do 100 m3 | m3 | 38.614 |  | 0 | CS ÚRS 2019 01 |  | základní |  | 0 | 0 | 0 | 0 | 0 | 4 | K | 2 |  |  |  | ROZPOCET | 0 | 0 | 0 | 0 | 0 | 1 | 0 | 4 | 1874521230
| PP |  | Hloubení zapažených i nezapažených rýh šířky do 600 mm s urovnáním dna do předepsaného profilu a spádu v hornině tř. 3 do 100 m3 | [14 empty] | PP | 2
| VV |  | "hloubení rýh š do 600 mm v hornině tř. 3 objemu do 100 m3" | [14 empty] | VV | 2 | 1 | True | 0 | ROZPOCET
| VV |  | "hloubení rýh pro základové pásy - od výškové úrovně -0,520 m" | [14 empty] | VV | 2 | 1 | True | 0 | ROZPOCET
| VV |  | 0,60*(1,45-0,52)*((21,00-0,80*2)*2+(14,00-0,60*2-2,00*2)*2+12,80) |  | 38.614 | [12 empty] | VV | 2 | 2 | True | 0 | ROZPOCET
| VV |  | Součet |  | 38.614 | [12 empty] | VV | 2 | 4 | True | 1 | ROZPOCET
5 | K | 132201109 | Příplatek za lepivost k hloubení rýh š do 600 mm v hornině tř. 3 | m3 | 19.307 |  | 0 | CS ÚRS 2019 01 |  | základní |  | 0 | 0 | 0 | 0 | 0 | 4 | K | 2 |  |  |  | ROZPOCET | 0 | 0 | 0 | 0 | 0 | 1 | 0 | 4 | 441845240
| PP |  | Hloubení zapažených i nezapažených rýh šířky do 600 mm s urovnáním dna do předepsaného profilu a spádu v hornině tř. 3 Příplatek k cenám za lepivost horniny tř. 3 | [14 empty] | PP | 2
| VV |  | "příplatek za lepivost k hloubení rýh š do 600 mm v hornině tř. 3" | [14 empty] | VV | 2 | 1 | True | 0 | ROZPOCET
| VV |  | "hloubení rýh pro základové pásy - od výškové úrovně -0,520 m" | [14 empty] | VV | 2 | 1 | True | 0 | ROZPOCET
| VV |  | "předpoklad - příplatek za lepivost v množství 50 % hloubení rýh š. do 600 mm" | [14 empty] | VV | 2 | 1 | True | 0 | ROZPOCET
| VV |  | 0,50*38,614 |  | 19.307 | [12 empty] | VV | 2 | 2 | True | 1 | ROZPOCET
6 | K | 132201201 | Hloubení rýh š do 2000 mm v hornině tř. 3 objemu do 100 m3 | m3 | 35.921 |  | 0 | CS ÚRS 2019 01 |  | základní |  | 0 | 0 | 0 | 0 | 0 | 4 | K | 2 |  |  |  | ROZPOCET | 0 | 0 | 0 | 0 | 0 | 1 | 0 | 4 | -1341950665
| PP |  | Hloubení zapažených i nezapažených rýh šířky přes 600 do 2 000 mm s urovnáním dna do předepsaného profilu a spádu v hornině tř. 3 do 100 m3 | [14 empty] | PP | 2
| VV |  | "hloubení rýh š do 2000 mm v hornině tř. 3 objemu do 100 m3" | [14 empty] | VV | 2 | 1 | True | 0 | ROZPOCET
| VV |  | "hloubení rýh pro základové pásy - od výškové úrovně -0,520 m" | [14 empty] | VV | 2 | 1 | True | 0 | ROZPOCET
| VV |  | 0,80*(1,45-0,52)*14,00*2+0,30*0,75*(1,45-0,52) |  | 21.041 | [12 empty] | VV | 2 | 2 | True | 0 | ROZPOCET
| VV |  | "hloubení rýh pro základové patky - od výškové úrovně -0,520 m" | [14 empty] | VV | 2 | 1 | True | 0 | ROZPOCET
| VV |  | 2,00*2,00*(1,45-0,52)*4 |  | 14.88 | [12 empty] | VV | 2 | 2 | True | 0 | ROZPOCET
| VV |  | Součet |  | 35.921 | [12 empty] | VV | 2 | 4 | True | 1 | ROZPOCET
7 | K | 132201209 | Příplatek za lepivost k hloubení rýh š do 2000 mm v hornině tř. 3 | m3 | 17.961 |  | 0 | CS ÚRS 2019 01 |  | základní |  | 0 | 0 | 0 | 0 | 0 | 4 | K | 2 |  |  |  | ROZPOCET | 0 | 0 | 0 | 0 | 0 | 1 | 0 | 4 | 911174947
| PP |  | Hloubení zapažených i nezapažených rýh šířky přes 600 do 2 000 mm s urovnáním dna do předepsaného profilu a spádu v hornině tř. 3 Příplatek k cenám za lepivost horniny tř. 3 | [14 empty] | PP | 2
| VV |  | "příplatek za lepivost k hloubení rýh š do 2000 mm v hornině tř. 3" | [14 empty] | VV | 2 | 1 | True | 0 | ROZPOCET
| VV |  | "předpoklad - příplatek za lepivost v množství 50 % hloubení rýh š. do 2000 mm" | [14 empty] | VV | 2 | 1 | True | 0 | ROZPOCET
| VV |  | "hloubení rýh pro základové pásy - od výškové úrovně -0,520 m" | [14 empty] | VV | 2 | 1 | True | 0 | ROZPOCET
| VV |  | 0,50*(0,80*(1,45-0,52)*14,00*2+0,30*0,75*(1,45-0,52)) |  | 10.521 | [12 empty] | VV | 2 | 2 | True | 0 | ROZPOCET
| VV |  | "hloubení rýh pro základové patky - od výškové úrovně -0,520 m" | [14 empty] | VV | 2 | 1 | True | 0 | ROZPOCET
| VV |  | 0,50*2,00*2,00*(1,45-0,52)*4 |  | 7.44 | [12 empty] | VV | 2 | 2 | True | 0 | ROZPOCET
| VV |  | Součet |  | 17.961 | [12 empty] | VV | 2 | 4 | True | 1 | ROZPOCET
8 | K | 162301101 | Vodorovné přemístění do 500 m výkopku/sypaniny z horniny tř. 1 až 4 | m3 | 1152.254 |  | 0 | CS ÚRS 2019 01 |  | základní |  | 0 | 0 | 0 | 0 | 0 | 4 | K | 2 |  |  |  | ROZPOCET | 0 | 0 | 0 | 0 | 0 | 1 | 0 | 4 | -260999570
| PP |  | Vodorovné přemístění výkopku nebo sypaniny po suchu na obvyklém dopravním prostředku, bez naložení výkopku, avšak se složením bez rozhrnutí z horniny tř. 1 až 4 na vzdálenost přes 50 do 500 m | [14 empty] | PP | 2
| VV |  | "vodorovné přemístění do 500 m výkopku/sypaniny z horniny tř. 1 až 4" | [14 empty] | VV | 2 | 1 | True | 0 | ROZPOCET
| VV |  | "vodorovné přemístění sejmuté ornice na meziskládku na pozemku určeném investorem ve vzdálenosti do 500 m" | [14 empty] | VV | 2 | 1 | True | 0 | ROZPOCET
| VV |  | "předpoklad - ornice v tl. 250 mm bude sejmuta z celé plochy pozemku parc.č. 91/2 = 600 m2" | [14 empty] | VV | 2 | 1 | True | 0 | ROZPOCET
| VV |  | 0,25*600,00 |  | 150 | [12 empty] | VV | 2 | 2 | True | 0 | ROZPOCET
| VV |  | Mezisoučet |  | 150 | [12 empty] | VV | 2 | 3 | True | 0 | ROZPOCET
| VV |  | "vodorovné přemístění přebyteného výkopku na meziskládku na pozemku určeném investorem ve vzdálenosti do 500 m" | [14 empty] | VV | 2 | 1 | True | 0 | ROZPOCET
| VV |  | "výkopek z odkopávky v ploše pod budovou zbrojnice, pod novou zpevněnou plochou a opěrnou zdí - od stávajícího terénu na výškovou úroveň max.-0,520 m" | [14 empty] | VV | 2 | 1 | True | 0 | ROZPOCET
| VV |  | 927,719 |  | 927.719 | [12 empty] | VV | 2 | 2 | True | 0 | ROZPOCET
| VV |  | "výkopek z hloubení rýh pro základové pásy - od výškové úrovně -0,520 m" | [14 empty] | VV | 2 | 1 | True | 0 | ROZPOCET
| VV |  | 38,614 |  | 38.614 | [12 empty] | VV | 2 | 2 | True | 0 | ROZPOCET
| VV |  | "výkopek z hloubení rýh pro základové pásy a patky - od výškové úrovně -0,520 m" | [14 empty] | VV | 2 | 1 | True | 0 | ROZPOCET
| VV |  | 35,921 |  | 35.921 | [12 empty] | VV | 2 | 2 | True | 0 | ROZPOCET
| VV |  | Mezisoučet |  | 1002.254 | [12 empty] | VV | 2 | 3 | True | 0 | ROZPOCET
| VV |  | Součet |  | 1152.254 | [12 empty] | VV | 2 | 4 | True | 1 | ROZPOCET
9 | K | 171201201 | Uložení sypaniny na skládky | m3 | 1152.254 |  | 0 | CS ÚRS 2019 01 |  | základní |  | 0 | 0 | 0 | 0 | 0 | 4 | K | 2 |  |  |  | ROZPOCET | 0 | 0 | 0 | 0 | 0 | 1 | 0 | 4 | 1396786583
| PP |  | Uložení sypaniny na skládky | [14 empty] | PP | 2
| VV |  | "uložení sypaniny na skládky" | [14 empty] | VV | 2 | 1 | True | 0 | ROZPOCET
| VV |  | "předpoklad - na 1 m2 meziskládky bude uloženo přes 2 m3 výkopku nebo ornice" | [14 empty] | VV | 2 | 1 | True | 0 | ROZPOCET
| VV |  | "předpoklad - poplatek za uložení výkopku nebo ornice na meziskládku nebude účtován" | [14 empty] | VV | 2 | 1 | True | 0 | ROZPOCET
| VV |  | "uložení sejmuté ornice na meziskládku na pozemku určeném investorem ve vzdálenosti do 500 m" | [14 empty] | VV | 2 | 1 | True | 0 | ROZPOCET
| VV |  | "předpoklad - ornice v tl. 250 mm bude sejmuta z celé plochy pozemku parc.č. 91/2 = 600 m2" | [14 empty] | VV | 2 | 1 | True | 0 | ROZPOCET
| VV |  | 0,25*600,00 |  | 150 | [12 empty] | VV | 2 | 2 | True | 0 | ROZPOCET
| VV |  | Mezisoučet |  | 150 | [12 empty] | VV | 2 | 3 | True | 0 | ROZPOCET
| VV |  | "uložení přebyteného výkopku na meziskládku na pozemku určeném investorem ve vzdálenosti do 500 m" | [14 empty] | VV | 2 | 1 | True | 0 | ROZPOCET
| VV |  | "výkopek z odkopávky v ploše pod budovou zbrojnice, pod novou zpevněnou plochou a opěrnou zdí - od stávajícího terénu na výškovou úroveň max.-0,520 m" | [14 empty] | VV | 2 | 1 | True | 0 | ROZPOCET
| VV |  | 927,719 |  | 927.719 | [12 empty] | VV | 2 | 2 | True | 0 | ROZPOCET
| VV |  | "výkopek z hloubení rýh pro základové pásy - od výškové úrovně -0,520 m" | [14 empty] | VV | 2 | 1 | True | 0 | ROZPOCET
| VV |  | 38,614 |  | 38.614 | [12 empty] | VV | 2 | 2 | True | 0 | ROZPOCET
| VV |  | "výkopek z hloubení rýh pro základové pásy a patky - od výškové úrovně -0,520 m" | [14 empty] | VV | 2 | 1 | True | 0 | ROZPOCET
| VV |  | 35,921 |  | 35.921 | [12 empty] | VV | 2 | 2 | True | 0 | ROZPOCET
| VV |  | Mezisoučet |  | 1002.254 | [12 empty] | VV | 2 | 3 | True | 0 | ROZPOCET
| VV |  | Součet |  | 1152.254 | [12 empty] | VV | 2 | 4 | True | 1 | ROZPOCET
10 | K | 181951102 | Úprava pláně v hornině tř. 1 až 4 se zhutněním | m2 | 294 |  | 0 | CS ÚRS 2019 01 |  | základní |  | 0 | 0 | 0 | 0 | 0 | 4 | K | 2 |  |  |  | ROZPOCET | 0 | 0 | 0 | 0 | 0 | 1 | 0 | 4 | 1299461592
| PP |  | Úprava pláně vyrovnáním výškových rozdílů v hornině tř. 1 až 4 se zhutněním | [14 empty] | PP | 2
| VV |  | "úprava pláně v hornině tř. 1 až 4 se zhutněním" | [14 empty] | VV | 2 | 1 | True | 0 | ROZPOCET
| VV |  | "úprava pláně se zhutněním a vyrovnáním výškových rozdílů v ploše pod budovou zbrojnice" | [14 empty] | VV | 2 | 1 | True | 0 | ROZPOCET
| VV |  | 21,00*14,00 |  | 294 | [12 empty] | VV | 2 | 2 | True | 1 | ROZPOCET
| D | 2 | Zakládání |  |  |  | 0 |  |  |  |  | 0 |  | 201.8275 |  | 0 | 1 | D | 1 |  |  |  | ROZPOCET | [6 empty] | 0
11 | K | 271532211 | Podsyp pod základové konstrukce se zhutněním z hrubého kameniva frakce 32 až 63 mm | m3 | 8.015 |  | 0 | CS ÚRS 2019 01 |  | základní |  | 0 | 2.16 | 17.3124 | 0 | 0 | 4 | K | 2 |  |  |  | ROZPOCET | 0 | 0 | 0 | 0 | 0 | 1 | 0 | 4 | 314032672
| PP |  | Podsyp pod základové konstrukce se zhutněním a urovnáním povrchu z kameniva hrubého, frakce 32 - 63 mm | [14 empty] | PP | 2
| VV |  | "podsyp pod základové konstrukce se zhutněním z hrubého kameniva frakce 32 až 63 mm" | [14 empty] | VV | 2 | 1 | True | 0 | ROZPOCET
| VV |  | "podsyp tl. 100 mm pod základové pásy" | [14 empty] | VV | 2 | 1 | True | 0 | ROZPOCET
| VV |  | 0,60*0,10*((21,00-0,80*2)*2+(14,00-0,60*2-2,00*2)*2+12,80) |  | 4.152 | [12 empty] | VV | 2 | 2 | True | 0 | ROZPOCET
| VV |  | 0,80*0,10*14,00*2+0,30*0,75*0,10 |  | 2.263 | [12 empty] | VV | 2 | 2 | True | 0 | ROZPOCET
| VV |  | Mezisoučet |  | 6.415 | [12 empty] | VV | 2 | 3 | True | 0 | ROZPOCET
| VV |  | "podsyp tl. 100 mm pod základové patky" | [14 empty] | VV | 2 | 1 | True | 0 | ROZPOCET
| VV |  | 2,00*2,00*0,10*4 |  | 1.6 | [12 empty] | VV | 2 | 2 | True | 0 | ROZPOCET
| VV |  | Součet |  | 8.015 | [12 empty] | VV | 2 | 4 | True | 1 | ROZPOCET
12 | K | 274313611 | Základové pásy z betonu tř. C 16/20 | m3 | 65.063 |  | 0 | CS ÚRS 2019 01 |  | základní |  | 0 | 2.2563 | 146.8042 | 0 | 0 | 4 | K | 2 |  |  |  | ROZPOCET | 0 | 0 | 0 | 0 | 0 | 1 | 0 | 4 | 78858308
| PP |  | Základy z betonu prostého pasy betonu kamenem neprokládaného tř. C 16/20 | [14 empty] | PP | 2
| VV |  | "základové pásy z betonu tř. C 16/20" | [14 empty] | VV | 2 | 1 | True | 0 | ROZPOCET
| VV |  | "základové pásy - základová spára -1,350 m, horní hrana -0,370 m" | [14 empty] | VV | 2 | 1 | True | 0 | ROZPOCET
| VV |  | "betonáž přímo do výkopu = množství betonu zvýšeno o 3,5 %" | [14 empty] | VV | 2 | 1 | True | 0 | ROZPOCET
| VV |  | 0,60*(1,35-0,37)*((21,00-0,80*2)*2+(14,00-0,60*2-2,00*2)*2+12,80)*1,035 |  | 42.114 | [12 empty] | VV | 2 | 2 | True | 0 | ROZPOCET
| VV |  | (0,80*(1,35-0,37)*14,00*2+0,30*0,75*(1,35-0,37))*1,035 |  | 22.949 | [12 empty] | VV | 2 | 2 | True | 0 | ROZPOCET
| VV |  | Součet |  | 65.063 | [12 empty] | VV | 2 | 4 | True | 1 | ROZPOCET
13 | K | 274351121 | Zřízení bednění základových pasů rovného | m2 | 18.33 |  | 0 | CS ÚRS 2019 01 |  | základní |  | 0 | 0.00269 | 0.049308 | 0 | 0 | 4 | K | 2 |  |  |  | ROZPOCET | 0 | 0 | 0 | 0 | 0 | 1 | 0 | 4 | -179631144
| PP |  | Bednění základů pasů rovné zřízení | [14 empty] | PP | 2
| VV |  | "zřízení bednění základových pasů rovného" | [14 empty] | VV | 2 | 1 | True | 0 | ROZPOCET
| VV |  | "bednění stěn vnitřního líce pásů v úrovni podsypu pod desku" | [14 empty] | VV | 2 | 1 | True | 0 | ROZPOCET
| VV |  | 0,15*(3,90*2+12,80*2-2,00*2) |  | 4.41 | [12 empty] | VV | 2 | 2 | True | 0 | ROZPOCET
| VV |  | 0,15*(4,90*2+12,80*2-2,00*2*2) |  | 4.11 | [12 empty] | VV | 2 | 2 | True | 0 | ROZPOCET
| VV |  | 0,15*(4,90*2+12,80*2-2,00*2) |  | 4.71 | [12 empty] | VV | 2 | 2 | True | 0 | ROZPOCET
| VV |  | 0,15*(3,90*2+0,30*2+12,80*2) |  | 5.1 | [12 empty] | VV | 2 | 2 | True | 0 | ROZPOCET
| VV |  | Součet |  | 18.33 | [12 empty] | VV | 2 | 4 | True | 1 | ROZPOCET
14 | K | 274351122 | Odstranění bednění základových pasů rovného | m2 | 18.33 |  | 0 | CS ÚRS 2019 01 |  | základní |  | 0 | 0 | 0 | 0 | 0 | 4 | K | 2 |  |  |  | ROZPOCET | 0 | 0 | 0 | 0 | 0 | 1 | 0 | 4 | -1633366385
| PP |  | Bednění základů pasů rovné odstranění | [14 empty] | PP | 2
| VV |  | "odstranění bednění základových pasů rovného" | [14 empty] | VV | 2 | 1 | True | 0 | ROZPOCET
| VV |  | "bednění stěn vnitřního líce pásů v úrovni podsypu pod desku" | [14 empty] | VV | 2 | 1 | True | 0 | ROZPOCET
| VV |  | 0,15*(3,90*2+12,80*2-2,00*2) |  | 4.41 | [12 empty] | VV | 2 | 2 | True | 0 | ROZPOCET
| VV |  | 0,15*(4,90*2+12,80*2-2,00*2*2) |  | 4.11 | [12 empty] | VV | 2 | 2 | True | 0 | ROZPOCET
| VV |  | 0,15*(4,90*2+12,80*2-2,00*2) |  | 4.71 | [12 empty] | VV | 2 | 2 | True | 0 | ROZPOCET
| VV |  | 0,15*(3,90*2+0,30*2+12,80*2) |  | 5.1 | [12 empty] | VV | 2 | 2 | True | 0 | ROZPOCET
| VV |  | Součet |  | 18.33 | [12 empty] | VV | 2 | 4 | True | 1 | ROZPOCET
15 | K | 275321311 | Základové patky ze ŽB bez zvýšených nároků na prostředí tř. C 16/20 | m3 | 16.229 |  | 0 | CS ÚRS 2019 01 |  | základní |  | 0 | 2.2563 | 36.6181 | 0 | 0 | 4 | K | 2 |  |  |  | ROZPOCET | 0 | 0 | 0 | 0 | 0 | 1 | 0 | 4 | -826310397
| PP |  | Základy z betonu železového (bez výztuže) patky z betonu bez zvýšených nároků na prostředí tř. C 16/20 | [14 empty] | PP | 2
| VV |  | "základové patky ze ŽB bez zvýšených nároků na prostředí tř. C 16/20" | [14 empty] | VV | 2 | 1 | True | 0 | ROZPOCET
| VV |  | "základové patky - základová spára -1,350 m, horní hrana -0,370 m" | [14 empty] | VV | 2 | 1 | True | 0 | ROZPOCET
| VV |  | "betonáž přímo do výkopu = množství betonu zvýšeno o 3,5 %" | [14 empty] | VV | 2 | 1 | True | 0 | ROZPOCET
| VV |  | 2,00*2,00*(1,35-0,37)*4*1,035 |  | 16.229 | [12 empty] | VV | 2 | 2 | True | 1 | ROZPOCET
16 | K | 275351121 | Zřízení bednění základových patek | m2 | 4.08 |  | 0 | CS ÚRS 2019 01 |  | základní |  | 0 | 0.00264 | 0.010771 | 0 | 0 | 4 | K | 2 |  |  |  | ROZPOCET | 0 | 0 | 0 | 0 | 0 | 1 | 0 | 4 | 1296885977
| PP |  | Bednění základů patek zřízení | [14 empty] | PP | 2
| VV |  | "zřízení bednění základových patek" | [14 empty] | VV | 2 | 1 | True | 0 | ROZPOCET
| VV |  | "bednění stěn patek v úrovni podsypu pod desku" | [14 empty] | VV | 2 | 1 | True | 0 | ROZPOCET
| VV |  | 0,15*2*(2,00+(2,00-0,60))*4 |  | 4.08 | [12 empty] | VV | 2 | 2 | True | 1 | ROZPOCET
17 | K | 275351122 | Odstranění bednění základových patek | m2 | 4.08 |  | 0 | CS ÚRS 2019 01 |  | základní |  | 0 | 0 | 0 | 0 | 0 | 4 | K | 2 |  |  |  | ROZPOCET | 0 | 0 | 0 | 0 | 0 | 1 | 0 | 4 | -449103652
| PP |  | Bednění základů patek odstranění | [14 empty] | PP | 2
| VV |  | "odstranění bednění základových patek" | [14 empty] | VV | 2 | 1 | True | 0 | ROZPOCET
| VV |  | "bednění stěn patek v úrovni podsypu pod desku" | [14 empty] | VV | 2 | 1 | True | 0 | ROZPOCET
| VV |  | 0,15*2*(2,00+(2,00-0,60))*4 |  | 4.08 | [12 empty] | VV | 2 | 2 | True | 1 | ROZPOCET
18 | K | 275361821 | Výztuž základových patek betonářskou ocelí 10 505 (R) | t | 0.974 |  | 0 | CS ÚRS 2019 01 |  | základní |  | 0 | 1.0602 | 1.0326 | 0 | 0 | 4 | K | 2 |  |  |  | ROZPOCET | 0 | 0 | 0 | 0 | 0 | 1 | 0 | 4 | 1664093599
| PP |  | Výztuž základů patek z betonářské oceli 10 505 (R) | [14 empty] | PP | 2
| VV |  | "výztuž základových patek betonářskou ocelí 10 505 (R)" | [14 empty] | VV | 2 | 1 | True | 0 | ROZPOCET
| VV |  | "předpokládaný stupeň vyztužení patek = 60 kg výztuže na 1 m3 betonu" | [14 empty] | VV | 2 | 1 | True | 0 | ROZPOCET
| VV |  | 2,00*2,00*(1,35-0,37)*4*1,035*0,060 |  | 0.974 | [12 empty] | VV | 2 | 2 | True | 1 | ROZPOCET
| D | 3 | Svislé a kompletní konstrukce |  |  |  | 0 |  |  |  |  | 0 |  | 126.7838 |  | 0 | 1 | D | 1 |  |  |  | ROZPOCET | [6 empty] | 0
19 | K | 311235151 | Zdivo jednovrstvé z cihel broušených do P10 na tenkovrstvou maltu tl 300 mm | m2 | 56.125 |  | 0 | CS ÚRS 2019 01 |  | základní |  | 0 | 0.25933 | 14.5549 | 0 | 0 | 4 | K | 2 |  |  |  | ROZPOCET | 0 | 0 | 0 | 0 | 0 | 1 | 0 | 4 | 2086729203
| PP |  | Zdivo jednovrstvé z cihel děrovaných broušených na celoplošnou tenkovrstvou maltu, pevnost cihel do P10, tl. zdiva 300 mm | [14 empty] | PP | 2
| VV |  | "zdivo jednovrstvé z cihel broušených do P10 na tenkovrstvou maltu tl 300 mm" | [14 empty] | VV | 2 | 1 | True | 0 | ROZPOCET
| VV |  | "1. NP - vnitřní zdivo" | [14 empty] | VV | 2 | 1 | True | 0 | ROZPOCET
| VV |  | 13,00*4,75-(1,00*(0,25+2,25)+1,25*0,25)*2 |  | 56.125 | [12 empty] | VV | 2 | 2 | True | 0 | ROZPOCET
| VV |  | Součet |  | 56.125 | [12 empty] | VV | 2 | 4 | True | 1 | ROZPOCET
20 | K | 311237161 | Zdivo jednovrstvé tepelně izolační z cihel broušených na tenkovrstvou maltu U přes 0,14 do 0,18 W/m2K tl zdiva 500 mm | m2 | 259.625 |  | 0 | CS ÚRS 2019 01 |  | základní |  | 0 | 0.32 | 83.08 | 0 | 0 | 4 | K | 2 |  |  |  | ROZPOCET | 0 | 0 | 0 | 0 | 0 | 1 | 0 | 4 | 2042259178
| PP |  | Zdivo jednovrstvé tepelně izolační z cihel děrovaných broušených na tenkovrstvou maltu, součinitel prostupu tepla U přes 0,14 do 0,18, tl. zdiva 500 mm | [14 empty] | PP | 2
| VV |  | "zdivo jednovrstvé tepelně izolační z cihel broušených na tenkovrstvou maltu U přes 0,14 do 0,18 W/m2K tl zdiva 500 mm" | [14 empty] | VV | 2 | 1 | True | 0 | ROZPOCET
| VV |  | "1.NP - obvodové a vnitřní zdivo" | [14 empty] | VV | 2 | 1 | True | 0 | ROZPOCET
| VV |  | 2*(21,00+13,00)*4,75 |  | 323 | [12 empty] | VV | 2 | 2 | True | 0 | ROZPOCET
| VV |  | -(3,50*(0,25+4,50)*2+1,00*(0,25+2,75)+1,50*0,25+(1,00*(0,25+3,25)+1,25*0,25)*2+(2,00*1,50+2,50*0,25)*4+(1,25*1,50+1,75*0,25)*2) |  | -63.375 | [12 empty] | VV | 2 | 2 | True | 0 | ROZPOCET
| VV |  | Součet |  | 259.625 | [12 empty] | VV | 2 | 4 | True | 1 | ROZPOCET
21 | K | 314235203 | Komínové těleso cihelné jednoprůduchové z izostatických (keramických hrdlových) vložek D 20 cm v 3 m | soubor | 1 |  | 0 | CS ÚRS 2019 01 |  | základní |  | 0 | 0.33013 | 0.33013 | 0 | 0 | 4 | K | 2 |  |  |  | ROZPOCET | 0 | 0 | 0 | 0 | 0 | 1 | 0 | 4 | -530783928
| PP |  | Komín jednoprůduchový cihelný s izostatickými vložkami komínové těleso výšky 3 m z keramických broušených tvarovek, světlý průměr vložky 20 cm | [14 empty] | PP | 2
| VV |  | "komínové těleso dvousložkové 1průduchové cihelné z keramických hrdlových vložek D 20 cm v 3 m" | [14 empty] | VV | 2 | 1 | True | 0 | ROZPOCET
| VV |  | 1,00 |  | 1 | [12 empty] | VV | 2 | 2 | True | 1 | ROZPOCET
22 | K | 314235213 | Příplatek ke komínovému tělesu cihelnému z izostatických (keramických hrdlových) vložek D 20 cm ZKD 1 m výšky | m | 7 |  | 0 | CS ÚRS 2019 01 |  | základní |  | 0 | 0.09748 | 0.68236 | 0 | 0 | 4 | K | 2 |  |  |  | ROZPOCET | 0 | 0 | 0 | 0 | 0 | 1 | 0 | 4 | -1266295656
| PP |  | Komín jednoprůduchový cihelný s izostatickými vložkami komínové těleso výšky 3 m z keramických broušených tvarovek, světlý průměr vložky Příplatek k ceně za každý další i započatý metr výšky komínového tělesa přes 3 m, světlý průměr vložky 20 cm | [14 empty] | PP | 2
| VV |  | "příplatek ke komínovému tělesu 2složkovému cihelnému z keram hrdlových vložek D 20 cm za každý další 1 m výšky" | [14 empty] | VV | 2 | 1 | True | 0 | ROZPOCET
| VV |  | "mininální výška komína = 0,25+11,49+0,65=12,39 m, nadstřešní část komína 2,40 m, základní sada = 3,00 m" | [14 empty] | VV | 2 | 1 | True | 0 | ROZPOCET
| VV |  | 12,39-2,40+0,01-3,00 |  | 7 | [12 empty] | VV | 2 | 2 | True | 1 | ROZPOCET
23 | K | 314235233 | Nadstřešní část jednoprůduchového z betonových prstenců cihelného komínu z izostatických (keramických hrdlových) vložek D 20 cm | m | 2.4 |  | 0 | CS ÚRS 2019 01 |  | základní |  | 0 | 0.17118 | 0.41083 | 0 | 0 | 4 | K | 2 |  |  |  | ROZPOCET | 0 | 0 | 0 | 0 | 0 | 1 | 0 | 4 | 1389522731
| PP |  | Komín jednoprůduchový cihelný s izostatickými vložkami nadstřešní část komínového tělesa (komínová hlava) zděná z betonových prstenců jednoprůduchových bez větrací šachty včetně komínové vložky, světlý průměr vložky 20 cm | [14 empty] | PP | 2
| VV |  | "komínová hlava z prstenců pro 2složkový 1průduchový cihelný komín z keram hrdlových vložek D 20 cm" | [14 empty] | VV | 2 | 1 | True | 0 | ROZPOCET
| VV |  | "nadstřešní část z prstenců" | [14 empty] | VV | 2 | 1 | True | 0 | ROZPOCET
| VV |  | 2,40 |  | 2.4 | [12 empty] | VV | 2 | 2 | True | 1 | ROZPOCET
24 | K | 314235235 | Krycí deska s přívodem vzduchu pro jednoprůduchový cihelný komín | kus | 1 |  | 0 | CS ÚRS 2019 01 |  | základní |  | 0 | 0.0205 | 0.0205 | 0 | 0 | 4 | K | 2 |  |  |  | ROZPOCET | 0 | 0 | 0 | 0 | 0 | 1 | 0 | 4 | 2125432633
| PP |  | Ukončení jednoprůduchového cihelného komínu krycí deska nadstřešní části komínu z komínového návleku, pohledových prstenců a pouze vyzděné s přívodem vzduchu jednoprůduchová | [14 empty] | PP | 2
| VV |  | "krycí deska základní pro dvousložkový 1průduchový cihelný komín z keramických hrdlových vložek" | [14 empty] | VV | 2 | 1 | True | 0 | ROZPOCET
| VV |  | 1,00 |  | 1 | [12 empty] | VV | 2 | 2 | True | 1 | ROZPOCET
25 | K | 317168011 | Překlad keramický plochý š 115 mm dl 1000 mm | kus | 2 |  | 0 | CS ÚRS 2019 01 |  | základní |  | 0 | 0.01794 | 0.03588 | 0 | 0 | 4 | K | 2 |  |  |  | ROZPOCET | 0 | 0 | 0 | 0 | 0 | 1 | 0 | 4 | -2115919607
| PP |  | Překlady keramické ploché osazené do maltového lože, výšky překladu 71 mm šířky 115 mm, délky 1000 mm | [14 empty] | PP | 2
| VV |  | "překlad keramický plochý š 115 mm dl 1000 mm" | [14 empty] | VV | 2 | 1 | True | 0 | ROZPOCET
| VV |  | "překlady nad dveřními otvory v příčkách tl. 125 mm" | [14 empty] | VV | 2 | 1 | True | 0 | ROZPOCET
| VV |  | "1.NP" | [14 empty] | VV | 2 | 1 | True | 0 | ROZPOCET
| VV |  | 2,00 |  | 2 | [12 empty] | VV | 2 | 2 | True | 1 | ROZPOCET
26 | K | 317168022 | Překlad keramický plochý š 145 mm dl 1250 mm | kus | 4 |  | 0 | CS ÚRS 2019 01 |  | základní |  | 0 | 0.02693 | 0.10772 | 0 | 0 | 4 | K | 2 |  |  |  | ROZPOCET | 0 | 0 | 0 | 0 | 0 | 1 | 0 | 4 | 175782718
| PP |  | Překlady keramické ploché osazené do maltového lože, výšky překladu 71 mm šířky 145 mm, délky 1250 mm | [14 empty] | PP | 2
| VV |  | "překlad keramický plochý š 145 mm dl 1250 mm" | [14 empty] | VV | 2 | 1 | True | 0 | ROZPOCET
| VV |  | "překlady nad dveřními otvory v příčkách tl. 150 mm" | [14 empty] | VV | 2 | 1 | True | 0 | ROZPOCET
| VV |  | "1.NP" | [14 empty] | VV | 2 | 1 | True | 0 | ROZPOCET
| VV |  | 4,00 |  | 4 | [12 empty] | VV | 2 | 2 | True | 1 | ROZPOCET
27 | K | 317168024 | Překlad keramický plochý š 145 mm dl 1750 mm | kus | 1 |  | 0 | CS ÚRS 2019 01 |  | základní |  | 0 | 0.03698 | 0.03698 | 0 | 0 | 4 | K | 2 |  |  |  | ROZPOCET | 0 | 0 | 0 | 0 | 0 | 1 | 0 | 4 | 1200204050
| PP |  | Překlady keramické ploché osazené do maltového lože, výšky překladu 71 mm šířky 145 mm, délky 1750 mm | [14 empty] | PP | 2
| VV |  | "překlad keramický plochý š 145 mm dl 1750 mm" | [14 empty] | VV | 2 | 1 | True | 0 | ROZPOCET
| VV |  | "překlady nad dveřními otvory v příčkách tl. 150 mm - nad pouzdrem pro posuvné dveře" | [14 empty] | VV | 2 | 1 | True | 0 | ROZPOCET
| VV |  | "1.NP" | [14 empty] | VV | 2 | 1 | True | 0 | ROZPOCET
| VV |  | 1,00 |  | 1 | [12 empty] | VV | 2 | 2 | True | 1 | ROZPOCET
28 | K | 317168052 | Překlad keramický vysoký v 238 mm dl 1250 mm | kus | 18 |  | 0 | CS ÚRS 2019 01 |  | základní |  | 0 | 0.04555 | 0.8199 | 0 | 0 | 4 | K | 2 |  |  |  | ROZPOCET | 0 | 0 | 0 | 0 | 0 | 1 | 0 | 4 | -172402133
| PP |  | Překlady keramické vysoké osazené do maltového lože, šířky překladu 70 mm výšky 238 mm, délky 1250 mm | [14 empty] | PP | 2
| VV |  | "překlad keramický vysoký v 238 mm dl 1250 mm" | [14 empty] | VV | 2 | 1 | True | 0 | ROZPOCET
| VV |  | "překlady nad dveřními a okenními otvory v nosných a obvodových stěnách" | [14 empty] | VV | 2 | 1 | True | 0 | ROZPOCET
| VV |  | "1.NP" | [14 empty] | VV | 2 | 1 | True | 0 | ROZPOCET
| VV |  | 4,00*2+5,00*2 |  | 18 | [12 empty] | VV | 2 | 2 | True | 0 | ROZPOCET
| VV |  | Součet |  | 18 | [12 empty] | VV | 2 | 4 | True | 1 | ROZPOCET
29 | K | 317168053 | Překlad keramický vysoký v 238 mm dl 1500 mm | kus | 1 |  | 0 | CS ÚRS 2019 01 |  | základní |  | 0 | 0.05455 | 0.05455 | 0 | 0 | 4 | K | 2 |  |  |  | ROZPOCET | 0 | 0 | 0 | 0 | 0 | 1 | 0 | 4 | -468321657
| PP |  | Překlady keramické vysoké osazené do maltového lože, šířky překladu 70 mm výšky 238 mm, délky 1500 mm | [14 empty] | PP | 2
| VV |  | "překlad keramický vysoký v 238 mm dl 1500 mm" | [14 empty] | VV | 2 | 1 | True | 0 | ROZPOCET
| VV |  | "překlady nad dveřními otvory v obvodových stěnách" | [14 empty] | VV | 2 | 1 | True | 0 | ROZPOCET
| VV |  | "1.NP" | [14 empty] | VV | 2 | 1 | True | 0 | ROZPOCET
| VV |  | 1,00 |  | 1 | [12 empty] | VV | 2 | 2 | True | 1 | ROZPOCET
30 | K | 317168054 | Překlad keramický vysoký v 238 mm dl 1750 mm | kus | 2 |  | 0 | CS ÚRS 2019 01 |  | základní |  | 0 | 0.06355 | 0.1271 | 0 | 0 | 4 | K | 2 |  |  |  | ROZPOCET | 0 | 0 | 0 | 0 | 0 | 1 | 0 | 4 | -271028394
| PP |  | Překlady keramické vysoké osazené do maltového lože, šířky překladu 70 mm výšky 238 mm, délky 1750 mm | [14 empty] | PP | 2
| VV |  | "překlad keramický vysoký v 238 mm dl 1750 mm" | [14 empty] | VV | 2 | 1 | True | 0 | ROZPOCET
| VV |  | "překlady nad okenními otvory v obvodových stěnách" | [14 empty] | VV | 2 | 1 | True | 0 | ROZPOCET
| VV |  | "1.NP" | [14 empty] | VV | 2 | 1 | True | 0 | ROZPOCET
| VV |  | 1,00*2 |  | 2 | [12 empty] | VV | 2 | 2 | True | 1 | ROZPOCET
31 | K | 317168057 | Překlad keramický vysoký v 238 mm dl 2500 mm | kus | 4 |  | 0 | CS ÚRS 2019 01 |  | základní |  | 0 | 0.09105 | 0.3642 | 0 | 0 | 4 | K | 2 |  |  |  | ROZPOCET | 0 | 0 | 0 | 0 | 0 | 1 | 0 | 4 | -1179292277
| PP |  | Překlady keramické vysoké osazené do maltového lože, šířky překladu 70 mm výšky 238 mm, délky 2500 mm | [14 empty] | PP | 2
| VV |  | "překlad keramický vysoký v 238 mm dl 2500 mm" | [14 empty] | VV | 2 | 1 | True | 0 | ROZPOCET
| VV |  | "překlady nad okenními otvory v obvodových stěnách" | [14 empty] | VV | 2 | 1 | True | 0 | ROZPOCET
| VV |  | "1.NP" | [14 empty] | VV | 2 | 1 | True | 0 | ROZPOCET
| VV |  | 1,00*4 |  | 4 | [12 empty] | VV | 2 | 2 | True | 1 | ROZPOCET
32 | K | 317321511 | Překlad ze ŽB tř. C 20/25 | m3 | 2.01 |  | 0 | CS ÚRS 2019 01 |  | základní |  | 0 | 2.4533 | 4.9311 | 0 | 0 | 4 | K | 2 |  |  |  | ROZPOCET | 0 | 0 | 0 | 0 | 0 | 1 | 0 | 4 | 1792838103
| PP |  | Překlady z betonu železového (bez výztuže) tř. C 20/25 | [14 empty] | PP | 2
| VV |  | "překlad ze ŽB tř. C 20/25" | [14 empty] | VV | 2 | 1 | True | 0 | ROZPOCET
| VV |  | "překlady nad dveřními a okenními otvory a nad vraty v obvodových stěnách" | [14 empty] | VV | 2 | 1 | True | 0 | ROZPOCET
| VV |  | "1.NP" | [14 empty] | VV | 2 | 1 | True | 0 | ROZPOCET
| VV |  | (0,50-0,07-0,15)*0,25*1,50+(0,50-0,07-0,15)*0,25*1,75*2+(0,50-0,07-0,15)*0,25*2,50*4+(0,50-0,10)*0,30*4,00*2 |  | 2.01 | [12 empty] | VV | 2 | 2 | True | 0 | ROZPOCET
| VV |  | Součet |  | 2.01 | [12 empty] | VV | 2 | 4 | True | 1 | ROZPOCET
33 | K | 317351107 | Zřízení bednění překladů v do 4 m | m2 | 21.55 |  | 0 | CS ÚRS 2019 01 |  | základní |  | 0 | 0.01052 | 0.22671 | 0 | 0 | 4 | K | 2 |  |  |  | ROZPOCET | 0 | 0 | 0 | 0 | 0 | 1 | 0 | 4 | -1840856925
| PP |  | Bednění klenbových pásů, říms nebo překladů překladů neproměnného nebo proměnného průřezu nebo při tvaru zalomeném půdorysně nebo nárysně podpěrné konstrukce ve výšce do 4 m zřízení | [14 empty] | PP | 2
| VV |  | "zřízení bednění překladů v do 4 m" | [14 empty] | VV | 2 | 1 | True | 0 | ROZPOCET
| VV |  | "bednění překladů nad dveřními a okenními otvory a nad vraty v obvodových stěnách" | [14 empty] | VV | 2 | 1 | True | 0 | ROZPOCET
| VV |  | "1.NP" | [14 empty] | VV | 2 | 1 | True | 0 | ROZPOCET
| VV |  | 0,50*1,00+0,25*1,50*2+(0,50*1,25+0,25*1,75*2)*2+(0,50*2,00+0,25*2,50*2)*4+(0,50*3,50+0,30*4,00*2)*2 |  | 21.55 | [12 empty] | VV | 2 | 2 | True | 0 | ROZPOCET
| VV |  | Součet |  | 21.55 | [12 empty] | VV | 2 | 4 | True | 1 | ROZPOCET
34 | K | 317351108 | Odstranění bednění překladů v do 4 m | m2 | 21.55 |  | 0 | CS ÚRS 2019 01 |  | základní |  | 0 | 0 | 0 | 0 | 0 | 4 | K | 2 |  |  |  | ROZPOCET | 0 | 0 | 0 | 0 | 0 | 1 | 0 | 4 | 245715356
| PP |  | Bednění klenbových pásů, říms nebo překladů překladů neproměnného nebo proměnného průřezu nebo při tvaru zalomeném půdorysně nebo nárysně podpěrné konstrukce ve výšce do 4 m odstranění | [14 empty] | PP | 2
| VV |  | "odstranění bednění překladů v do 4 m" | [14 empty] | VV | 2 | 1 | True | 0 | ROZPOCET
| VV |  | "bednění překladů nad dveřními a okenními otvory a nad vraty v obvodových stěnách" | [14 empty] | VV | 2 | 1 | True | 0 | ROZPOCET
| VV |  | "1.NP" | [14 empty] | VV | 2 | 1 | True | 0 | ROZPOCET
| VV |  | 0,50*1,00+0,25*1,50*2+(0,50*1,25+0,25*1,75*2)*2+(0,50*2,00+0,25*2,50*2)*4+(0,50*3,50+0,30*4,00*2)*2 |  | 21.55 | [12 empty] | VV | 2 | 2 | True | 0 | ROZPOCET
| VV |  | Součet |  | 21.55 | [12 empty] | VV | 2 | 4 | True | 1 | ROZPOCET
35 | K | 317351109 | Příplatek k bednění překladů za zřízení i odstranění podpěrné konstrukce v přes 4 do 6 m | m2 | 8.3 |  | 0 | CS ÚRS 2019 01 |  | základní |  | 0 | 0.00056 | 0.004648 | 0 | 0 | 4 | K | 2 |  |  |  | ROZPOCET | 0 | 0 | 0 | 0 | 0 | 1 | 0 | 4 | 220089481
| PP |  | Bednění klenbových pásů, říms nebo překladů překladů neproměnného nebo proměnného průřezu nebo při tvaru zalomeném půdorysně nebo nárysně podpěrné konstrukce ve výšce do 4 m Příplatek k cenám za podpěrnou konstrukci (zřízení i odstranění), o výšce přes 4 do 6 m | [14 empty] | PP | 2
| VV |  | "příplatek k bednění překladů za zřízení i odstranění podpěrné konstrukce v přes 4 do 6 m" | [14 empty] | VV | 2 | 1 | True | 0 | ROZPOCET
| VV |  | "bednění překladů nad vraty výšky 4,50 m v obvodových stěnách" | [14 empty] | VV | 2 | 1 | True | 0 | ROZPOCET
| VV |  | "1.NP" | [14 empty] | VV | 2 | 1 | True | 0 | ROZPOCET
| VV |  | (0,50*3,50+0,30*4,00*2)*2 |  | 8.3 | [12 empty] | VV | 2 | 2 | True | 1 | ROZPOCET
36 | K | 317941123 | Osazování ocelových válcovaných nosníků na zdivu I, IE, U, UE nebo L do č 22 | t | 1.418 |  | 0 | CS ÚRS 2019 01 |  | základní |  | 0 | 0.01709 | 0.024234 | 0 | 0 | 4 | K | 2 |  |  |  | ROZPOCET | 0 | 0 | 0 | 0 | 0 | 1 | 0 | 4 | 1002796337
| PP |  | Osazování ocelových válcovaných nosníků na zdivu I nebo IE nebo U nebo UE nebo L č. 14 až 22 nebo výšky do 220 mm | [14 empty] | PP | 2
| VV |  | "osazování ocelových válcovaných nosníků na zdivu I, IE, U, UE nebo L do č 22" | [14 empty] | VV | 2 | 1 | True | 0 | ROZPOCET
| VV |  | "ocelové válcované nosníky tvořící překlady nad dveřními a okenními otvory a nad vraty v obvodových stěnách" | [14 empty] | VV | 2 | 1 | True | 0 | ROZPOCET
| VV |  | "1.NP" | [14 empty] | VV | 2 | 1 | True | 0 | ROZPOCET
| VV |  | "I 140, dl. 1,500 m = 3 kusy" | [14 empty] | VV | 2 | 1 | True | 0 | ROZPOCET
| VV |  | 0,0143*1,50*3 |  | 0.064 | [12 empty] | VV | 2 | 2 | True | 0 | ROZPOCET
| VV |  | "I 160, dl. 1,750 m = 3 x 2 kusy" | [14 empty] | VV | 2 | 1 | True | 0 | ROZPOCET
| VV |  | 0,0179*1,75*3*2 |  | 0.188 | [12 empty] | VV | 2 | 2 | True | 0 | ROZPOCET
| VV |  | "I 160, dl. 2,500 m = 3 x 4 kusy" | [14 empty] | VV | 2 | 1 | True | 0 | ROZPOCET
| VV |  | 0,0179*2,50*3*4 |  | 0.537 | [12 empty] | VV | 2 | 2 | True | 0 | ROZPOCET
| VV |  | "I 200, dl. 4,000 m = 3 x 2 kusy" | [14 empty] | VV | 2 | 1 | True | 0 | ROZPOCET
| VV |  | 0,0262*4,00*3*2 |  | 0.629 | [12 empty] | VV | 2 | 2 | True | 0 | ROZPOCET
| VV |  | Součet |  | 1.418 | [12 empty] | VV | 2 | 4 | True | 1 | ROZPOCET
37 | M | 13010716 | ocel profilová IPN 140 jakost 11 375 | t | 0.069 |  | 0 | CS ÚRS 2019 01 |  | základní |  | 0 | 1 | 0.069 | 0 | 0 | 8 | M | 2 |  |  |  | ROZPOCET | 0 | 0 | 0 | 0 | 0 | 1 | 0 | 4 | -555929595
| PP |  | ocel profilová IPN 140 jakost 11 375 | [14 empty] | PP | 2
| VV |  | "dodávka - ocel profilová IPN, v jakosti 11 375, h=140 mm" | [14 empty] | VV | 2 | 1 | True | 0 | ROZPOCET
| VV |  | "ocelové válcované nosníky tvořící překlady nad dveřními otvory v obvodových stěnách" | [14 empty] | VV | 2 | 1 | True | 0 | ROZPOCET
| VV |  | "1.NP" | [14 empty] | VV | 2 | 1 | True | 0 | ROZPOCET
| VV |  | "I 140, dl. 1,500 m = 3 kusy" | [14 empty] | VV | 2 | 1 | True | 0 | ROZPOCET
| VV |  | 0,0143*1,50*3*1,08 |  | 0.069 | [12 empty] | VV | 2 | 2 | True | 1 | ROZPOCET
38 | M | 13010718 | ocel profilová IPN 160 jakost 11 375 | t | 0.783 |  | 0 | CS ÚRS 2019 01 |  | základní |  | 0 | 1 | 0.783 | 0 | 0 | 8 | M | 2 |  |  |  | ROZPOCET | 0 | 0 | 0 | 0 | 0 | 1 | 0 | 4 | 1280752649
| PP |  | ocel profilová IPN 160 jakost 11 375 | [14 empty] | PP | 2
| VV |  | "dodávka - ocel profilová IPN, v jakosti 11 375, h=160 mm" | [14 empty] | VV | 2 | 1 | True | 0 | ROZPOCET
| VV |  | "ocelové válcované nosníky tvořící překlady nad okenními otvory v obvodových stěnách" | [14 empty] | VV | 2 | 1 | True | 0 | ROZPOCET
| VV |  | "1.NP" | [14 empty] | VV | 2 | 1 | True | 0 | ROZPOCET
| VV |  | "I 160, dl. 1,750 m = 3 x 2 kusy" | [14 empty] | VV | 2 | 1 | True | 0 | ROZPOCET
| VV |  | 0,0179*1,75*3*2*1,08 |  | 0.203 | [12 empty] | VV | 2 | 2 | True | 0 | ROZPOCET
| VV |  | "I 160, dl. 2,500 m = 3 x 4 kusy" | [14 empty] | VV | 2 | 1 | True | 0 | ROZPOCET
| VV |  | 0,0179*2,50*3*4*1,08 |  | 0.58 | [12 empty] | VV | 2 | 2 | True | 0 | ROZPOCET
| VV |  | Součet |  | 0.783 | [12 empty] | VV | 2 | 4 | True | 1 | ROZPOCET
39 | M | 13010722 | ocel profilová IPN 200 jakost 11 375 | t | 0.679 |  | 0 | CS ÚRS 2019 01 |  | základní |  | 0 | 1 | 0.679 | 0 | 0 | 8 | M | 2 |  |  |  | ROZPOCET | 0 | 0 | 0 | 0 | 0 | 1 | 0 | 4 | 752543783
| PP |  | ocel profilová IPN 200 jakost 11 375 | [14 empty] | PP | 2
| VV |  | "dodávka - ocel profilová IPN, v jakosti 11 375, h=200 mm" | [14 empty] | VV | 2 | 1 | True | 0 | ROZPOCET
| VV |  | "ocelové válcované nosníky tvořící překlady nad vraty v obvodových stěnách" | [14 empty] | VV | 2 | 1 | True | 0 | ROZPOCET
| VV |  | "1.NP" | [14 empty] | VV | 2 | 1 | True | 0 | ROZPOCET
| VV |  | "I 200, dl. 4,000 m = 3 x 2 kusy" | [14 empty] | VV | 2 | 1 | True | 0 | ROZPOCET
| VV |  | 0,0262*4,00*3*2*1,08 |  | 0.679 | [12 empty] | VV | 2 | 2 | True | 1 | ROZPOCET
40 | K | 317998111 | Tepelná izolace mezi překlady v 24 cm z polystyrénu tl do 50 mm | m | 17.5 |  | 0 | CS ÚRS 2019 01 |  | základní |  | 0 | 0.00019 | 0.003325 | 0 | 0 | 4 | K | 2 |  |  |  | ROZPOCET | 0 | 0 | 0 | 0 | 0 | 1 | 0 | 4 | 1545158403
| PP |  | Izolace tepelná mezi překlady z pěnového polystyrénu výšky 24 cm, tloušťky přes 30 do 50 mm | [14 empty] | PP | 2
| VV |  | "tepelná izolace mezi překlady v 24 cm z polystyrénu tl 50 mm" | [14 empty] | VV | 2 | 1 | True | 0 | ROZPOCET
| VV |  | "tepelná izolace z polystyrenu celkové tloušťky 150 mm mezi překlady nad dveřními a okenními otvory v nosných a obvodových stěnách tl. 500 mm" | [14 empty] | VV | 2 | 1 | True | 0 | ROZPOCET
| VV |  | "1.NP" | [14 empty] | VV | 2 | 1 | True | 0 | ROZPOCET
| VV |  | 1,25*2+1,50+1,75*2+2,50*4 |  | 17.5 | [12 empty] | VV | 2 | 2 | True | 0 | ROZPOCET
| VV |  | Součet |  | 17.5 | [12 empty] | VV | 2 | 4 | True | 1 | ROZPOCET
41 | K | 317998115 | Tepelná izolace mezi překlady v 24 cm z polystyrénu tl 100 mm | m | 17.5 |  | 0 | CS ÚRS 2019 01 |  | základní |  | 0 | 0.00038 | 0.00665 | 0 | 0 | 4 | K | 2 |  |  |  | ROZPOCET | 0 | 0 | 0 | 0 | 0 | 1 | 0 | 4 | -918857059
| PP |  | Izolace tepelná mezi překlady z pěnového polystyrénu výšky 24 cm, tloušťky 100 mm | [14 empty] | PP | 2
| VV |  | "tepelná izolace mezi překlady v 24 cm z polystyrénu tl 100 mm" | [14 empty] | VV | 2 | 1 | True | 0 | ROZPOCET
| VV |  | "tepelná izolace z polystyrenu celkové tloušťky 150 mm mezi překlady nad dveřními a okenními otvory v nosných a obvodových stěnách tl. 500 mm" | [14 empty] | VV | 2 | 1 | True | 0 | ROZPOCET
| VV |  | "1.NP" | [14 empty] | VV | 2 | 1 | True | 0 | ROZPOCET
| VV |  | 1,25*2+1,50+1,75*2+2,50*4 |  | 17.5 | [12 empty] | VV | 2 | 2 | True | 0 | ROZPOCET
| VV |  | Součet |  | 17.5 | [12 empty] | VV | 2 | 4 | True | 1 | ROZPOCET
42 | K | 330321410 | Sloupy nebo pilíře ze ŽB tř. C 25/30 bez výztuže | m3 | 1.656 |  | 0 | CS ÚRS 2019 01 |  | základní |  | 0 | 2.4533 | 4.0626 | 0 | 0 | 4 | K | 2 |  |  |  | ROZPOCET | 0 | 0 | 0 | 0 | 0 | 1 | 0 | 4 | -1576697397
| PP |  | Sloupy, pilíře, táhla, rámové stojky, vzpěry z betonu železového (bez výztuže) bez zvláštních nároků na vliv prostředí tř. C 25/30 | [14 empty] | PP | 2
| VV |  | "sloupy nebo pilíře ze ŽB tř. C 25/30 bez výztuže" | [14 empty] | VV | 2 | 1 | True | 0 | ROZPOCET
| VV |  | "1.NP - m.č. 1.01 - ŽB sloupy 300x300 mm, výška 4,600 m" | [14 empty] | VV | 2 | 1 | True | 0 | ROZPOCET
| VV |  | 0,30*0,30*4,60*4 |  | 1.656 | [12 empty] | VV | 2 | 2 | True | 1 | ROZPOCET
43 | K | 331351321 | Zřízení bednění čtyřúhelníkových sloupů v do 6 m průřezu do 0,16 m2 | m2 | 22.08 |  | 0 | CS ÚRS 2019 01 |  | základní |  | 0 | 0.00228 | 0.050342 | 0 | 0 | 4 | K | 2 |  |  |  | ROZPOCET | 0 | 0 | 0 | 0 | 0 | 1 | 0 | 4 | 645444313
| PP |  | Bednění hranatých sloupů a pilířů včetně vzepření průřezu pravoúhlého čtyřúhelníka výšky přes 4 do 6 m, průřezu přes 0,08 do 0,16 m2 zřízení | [14 empty] | PP | 2
| VV |  | "zřízení bednění čtyřúhelníkových sloupů v do 6 m průřezu do 0,16 m2" | [14 empty] | VV | 2 | 1 | True | 0 | ROZPOCET
| VV |  | "1.NP - m.č. 1.01 - ŽB sloupy 300x300 mm, výška 4,600 m" | [14 empty] | VV | 2 | 1 | True | 0 | ROZPOCET
| VV |  | 0,30*4*4,60*4 |  | 22.08 | [12 empty] | VV | 2 | 2 | True | 1 | ROZPOCET
44 | K | 331351322 | Odstranění bednění čtyřúhelníkových sloupů v do 6 m průřezu do 0,16 m2 | m2 | 22.08 |  | 0 | CS ÚRS 2019 01 |  | základní |  | 0 | 0 | 0 | 0 | 0 | 4 | K | 2 |  |  |  | ROZPOCET | 0 | 0 | 0 | 0 | 0 | 1 | 0 | 4 | -1121139844
| PP |  | Bednění hranatých sloupů a pilířů včetně vzepření průřezu pravoúhlého čtyřúhelníka výšky přes 4 do 6 m, průřezu přes 0,08 do 0,16 m2 odstranění | [14 empty] | PP | 2
| VV |  | "odstranění bednění čtyřúhelníkových sloupů v do 6 m průřezu do 0,16 m2" | [14 empty] | VV | 2 | 1 | True | 0 | ROZPOCET
| VV |  | "1.NP - m.č. 1.01 - ŽB sloupy 300x300 mm, výška 4,600 m" | [14 empty] | VV | 2 | 1 | True | 0 | ROZPOCET
| VV |  | 0,30*4*4,60*4 |  | 22.08 | [12 empty] | VV | 2 | 2 | True | 1 | ROZPOCET
45 | K | 331361821 | Výztuž sloupů hranatých betonářskou ocelí 10 505 | t | 0.381 |  | 0 | CS ÚRS 2019 01 |  | základní |  | 0 | 1.052 | 0.4008 | 0 | 0 | 4 | K | 2 |  |  |  | ROZPOCET | 0 | 0 | 0 | 0 | 0 | 1 | 0 | 4 | 635831346
| PP |  | Výztuž sloupů, pilířů, rámových stojek, táhel nebo vzpěr hranatých svislých nebo šikmých (odkloněných) z betonářské oceli 10 505 (R) nebo BSt 500 | [14 empty] | PP | 2
| VV |  | "výztuž sloupů hranatých betonářskou ocelí 10 505" | [14 empty] | VV | 2 | 1 | True | 0 | ROZPOCET
| VV |  | "1.NP - m.č. 1.01 - ŽB sloupy 300x300 mm, výška 4,600 m" | [14 empty] | VV | 2 | 1 | True | 0 | ROZPOCET
| VV |  | "předpoklad - stupeň vyztužení 230 kg/m3 betonu" | [14 empty] | VV | 2 | 1 | True | 0 | ROZPOCET
| VV |  | 0,230*0,30*0,30*4,60*4 |  | 0.381 | [12 empty] | VV | 2 | 2 | True | 1 | ROZPOCET
46 | K | 342244211 | Příčka z cihel broušených na tenkovrstvou maltu tloušťky 115 mm | m2 | 12.874 |  | 0 | CS ÚRS 2019 01 |  | základní |  | 0 | 0.08731 | 1.124 | 0 | 0 | 4 | K | 2 |  |  |  | ROZPOCET | 0 | 0 | 0 | 0 | 0 | 1 | 0 | 4 | -1809492402
| PP |  | Příčky jednoduché z cihel děrovaných broušených, na tenkovrstvou maltu, pevnost cihel do P15, tl. příčky 115 mm | [14 empty] | PP | 2
| VV |  | "příčka z cihel broušených na tenkovrstvou maltu tloušťky 115 mm" | [14 empty] | VV | 2 | 1 | True | 0 | ROZPOCET
| VV |  | "1.NP - výška nad podlahou 2500 mm" | [14 empty] | VV | 2 | 1 | True | 0 | ROZPOCET
| VV |  | (1,40*2+1,95+0,90)*(0,25+2,50)-0,60*2*(0,25+1,97) |  | 12.874 | [12 empty] | VV | 2 | 2 | True | 1 | ROZPOCET
47 | K | 342244221 | Příčka z cihel broušených na tenkovrstvou maltu tloušťky 140 mm | m2 | 117.664 |  | 0 | CS ÚRS 2019 01 |  | základní |  | 0 | 0.10445 | 12.29 | 0 | 0 | 4 | K | 2 |  |  |  | ROZPOCET | 0 | 0 | 0 | 0 | 0 | 1 | 0 | 4 | 1712776691
| PP |  | Příčky jednoduché z cihel děrovaných broušených, na tenkovrstvou maltu, pevnost cihel do P15, tl. příčky 140 mm | [14 empty] | PP | 2
| VV |  | "příčka z cihel broušených na tenkovrstvou maltu tloušťky 140 mm" | [14 empty] | VV | 2 | 1 | True | 0 | ROZPOCET
| VV |  | "1.NP" | [14 empty] | VV | 2 | 1 | True | 0 | ROZPOCET
| VV |  | (2,30*2+5,20+4,35*3+1,10+1,35)*(0,25+4,80)-(0,80*4+1,35)*(0,25+1,97) |  | 117.664 | [12 empty] | VV | 2 | 2 | True | 0 | ROZPOCET
| VV |  | Součet |  | 117.664 | [12 empty] | VV | 2 | 4 | True | 1 | ROZPOCET
48 | K | 342291112 | Ukotvení příček montážní polyuretanovou pěnou tl příčky přes 100 mm | m | 25.3 |  | 0 | CS ÚRS 2019 01 |  | základní |  | 0 | 0.00012 | 0.003036 | 0 | 0 | 4 | K | 2 |  |  |  | ROZPOCET | 0 | 0 | 0 | 0 | 0 | 1 | 0 | 4 | -968945604
| PP |  | Ukotvení příček polyuretanovou pěnou, tl. příčky přes 100 mm | [14 empty] | PP | 2
| VV |  | "ukotvení příček montážní polyuretanovou pěnou tl příčky přes 100 mm" | [14 empty] | VV | 2 | 1 | True | 0 | ROZPOCET
| VV |  | "1.NP - ukotvení příček pod žb. panelovým stropem" | [14 empty] | VV | 2 | 1 | True | 0 | ROZPOCET
| VV |  | (2,30*2+5,20+4,35*3+1,10+1,35) |  | 25.3 | [12 empty] | VV | 2 | 2 | True | 1 | ROZPOCET
49 | K | 342291121 | Ukotvení příček k cihelným konstrukcím plochými kotvami | m | 61.05 |  | 0 | CS ÚRS 2019 01 |  | základní |  | 0 | 0.00014 | 0.008547 | 0 | 0 | 4 | K | 2 |  |  |  | ROZPOCET | 0 | 0 | 0 | 0 | 0 | 1 | 0 | 4 | 633084820
| PP |  | Ukotvení příček plochými kotvami, do konstrukce cihelné | [14 empty] | PP | 2
| VV |  | "ukotvení příček k cihelným konstrukcím plochými kotvami" | [14 empty] | VV | 2 | 1 | True | 0 | ROZPOCET
| VV |  | "1.NP" | [14 empty] | VV | 2 | 1 | True | 0 | ROZPOCET
| VV |  | (0,25+4,80)*11+(0,25+2,50)*2 |  | 61.05 | [12 empty] | VV | 2 | 2 | True | 1 | ROZPOCET
50 | K | 346244342 | Obezdívka pozednice z plných pálených cihel dl 290 mm na SMS 5 MPa včetně izolace tl 40 mm | m2 | 5.664 |  | 0 | CS ÚRS 2019 01 |  | základní |  | 0 | 0.10704 | 0.60627 | 0 | 0 | 4 | K | 2 |  |  |  | ROZPOCET | 0 | 0 | 0 | 0 | 0 | 1 | 0 | 4 | 276359811
| PP |  | Obezdívka pozednice z pálených cihel dl. 290 mm, na maltu ze suché směsi 5 MPa tl. 65 mm včetně izolace tl. 40 mm | [14 empty] | PP | 2
| VV |  | "obezdívka pozednice z plných pálených cihel dl 290 mm na SMS 5 MPa včetně izolace tl 40 mm" | [14 empty] | VV | 2 | 1 | True | 0 | ROZPOCET
| VV |  | ((21,00-0,50*2)*2-2,75*2-0,78*2*2-12,50)*0,30 |  | 5.664 | [12 empty] | VV | 2 | 2 | True | 1 | ROZPOCET
51 | K | 346244352 | Obezdívka koupelnových van ploch rovných tl 50 mm z pórobetonových přesných tvárnic | m2 | 2.295 |  | 0 | CS ÚRS 2019 01 |  | základní |  | 0 | 0.04963 | 0.1139 | 0 | 0 | 4 | K | 2 |  |  |  | ROZPOCET | 0 | 0 | 0 | 0 | 0 | 1 | 0 | 4 | -1166186175
| PP |  | Obezdívka koupelnových van ploch rovných tl 50 mm z pórobetonových přesných tvárnic | [14 empty] | PP | 2
| VV |  | "obezdívka koupelnových van ploch rovných tl 50 mm z pórobetonových přesných tvárnic" | [14 empty] | VV | 2 | 1 | True | 0 | ROZPOCET
| VV |  | "obezdívka předstěnových instalačních systémů (WC splachovačů)" | [14 empty] | VV | 2 | 1 | True | 0 | ROZPOCET
| VV |  | "1.NP - m.č. 1.04" | [14 empty] | VV | 2 | 1 | True | 0 | ROZPOCET
| VV |  | 0,85*(1,20+0,15)*2 |  | 2.295 | [12 empty] | VV | 2 | 2 | True | 1 | ROZPOCET
52 | K | 346244353 | Obezdívka koupelnových van ploch rovných tl 75 mm z pórobetonových přesných tvárnic | m2 | 12.045 |  | 0 | CS ÚRS 2019 01 |  | základní |  | 0 | 0.06405 | 0.77148 | 0 | 0 | 4 | K | 2 |  |  |  | ROZPOCET | 0 | 0 | 0 | 0 | 0 | 1 | 0 | 4 | 557906593
| PP |  | Obezdívka koupelnových van ploch rovných z přesných pórobetonových tvárnic, na tenké maltové lože, tl. 75 mm | [14 empty] | PP | 2
| VV |  | "obezdívka koupelnových van ploch rovných tl 75 mm z pórobetonových přesných tvárnic" | [14 empty] | VV | 2 | 1 | True | 0 | ROZPOCET
| VV |  | "obezdívka stoupačky ozn. S1" | [14 empty] | VV | 2 | 1 | True | 0 | ROZPOCET
| VV |  | (0,30+0,20*2)*4,80 |  | 3.36 | [12 empty] | VV | 2 | 2 | True | 0 | ROZPOCET
| VV |  | "obezdívka stoupačky ozn. S2" | [14 empty] | VV | 2 | 1 | True | 0 | ROZPOCET
| VV |  | (0,225+0,20)*4,80 |  | 2.04 | [12 empty] | VV | 2 | 2 | True | 0 | ROZPOCET
| VV |  | "obezdívka stoupačky ozn. S3" | [14 empty] | VV | 2 | 1 | True | 0 | ROZPOCET
| VV |  | ((0,075+0,15+0,05+0,30)*4,80-0,35*0,45)*2+0,30*4,80 |  | 6.645 | [12 empty] | VV | 2 | 2 | True | 0 | ROZPOCET
| VV |  | Součet |  | 12.045 | [12 empty] | VV | 2 | 4 | True | 1 | ROZPOCET
| D | 4 | Vodorovné konstrukce |  |  |  | 0 |  |  |  |  | 0 |  | 150.0382 |  | 0 | 1 | D | 1 |  |  |  | ROZPOCET | [6 empty] | 0
53 | K | 411121125 | Montáž prefabrikovaných ŽB stropů ze stropních panelů š 1200 mm dl do 7000 mm | kus | 44 |  | 0 | CS ÚRS 2019 01 |  | základní |  | 0 | 0.14954 | 6.5798 | 0 | 0 | 4 | K | 2 |  |  |  | ROZPOCET | 0 | 0 | 0 | 0 | 0 | 1 | 0 | 4 | -707356355
| PP |  | Montáž prefabrikovaných železobetonových stropů se zalitím spár, včetně podpěrné konstrukce, na cementovou maltu ze stropních panelů šířky do 1200 mm a délky přes 3800 do 7000 mm | [14 empty] | PP | 2
| VV |  | "montáž prefabrikovaných ŽB stropů ze stropních panelů š 1200 mm dl do 7000 mm" | [14 empty] | VV | 2 | 1 | True | 0 | ROZPOCET
| VV |  | "strop nad 1.NP" | [14 empty] | VV | 2 | 1 | True | 0 | ROZPOCET
| VV |  | "panel š. 1050 mm, dl. 4,62 m" | [14 empty] | VV | 2 | 1 | True | 0 | ROZPOCET
| VV |  | 2,00 |  | 2 | [12 empty] | VV | 2 | 2 | True | 0 | ROZPOCET
| VV |  | "panel š. 1050 mm, dl. 5,44 m" | [14 empty] | VV | 2 | 1 | True | 0 | ROZPOCET
| VV |  | 2,00 |  | 2 | [12 empty] | VV | 2 | 2 | True | 0 | ROZPOCET
| VV |  | "panel š. 1200 mm, dl. 4,62 m" | [14 empty] | VV | 2 | 1 | True | 0 | ROZPOCET
| VV |  | 20,00 |  | 20 | [12 empty] | VV | 2 | 2 | True | 0 | ROZPOCET
| VV |  | "panel š. 1200 mm, dl. 5,44 m" | [14 empty] | VV | 2 | 1 | True | 0 | ROZPOCET
| VV |  | 20,00 |  | 20 | [12 empty] | VV | 2 | 2 | True | 0 | ROZPOCET
| VV |  | Součet |  | 44 | [12 empty] | VV | 2 | 4 | True | 1 | ROZPOCET
54 | M | 593468611 | panel stropní předpjatý 1000x1190x250mm | m2 | 262.566 |  | 0 | vlastní |  | základní |  | 0 | 0.345 | 90.5853 | 0 | 0 | 8 | M | 2 |  |  |  | ROZPOCET | 0 | 0 | 0 | 0 | 0 | 1 | 0 | 4 | 1277341762
| PP |  | panel stropní předpjatý 1000x1190x250mm | [14 empty] | PP | 2
| VV |  | "dodávka - panel stropní předpjatý SPIROLL PPS tl. 25 cm" | [14 empty] | VV | 2 | 1 | True | 0 | ROZPOCET
| VV |  | "strop nad 1.NP" | [14 empty] | VV | 2 | 1 | True | 0 | ROZPOCET
| VV |  | "panel š. 1050 mm, dl. 4,62 m" | [14 empty] | VV | 2 | 1 | True | 0 | ROZPOCET
| VV |  | 1,05*4,62*2 |  | 9.702 | [12 empty] | VV | 2 | 2 | True | 0 | ROZPOCET
| VV |  | "panel š. 1050 mm, dl. 5,44 m" | [14 empty] | VV | 2 | 1 | True | 0 | ROZPOCET
| VV |  | 1,05*5,44*2 |  | 11.424 | [12 empty] | VV | 2 | 2 | True | 0 | ROZPOCET
| VV |  | "panel š. 1200 mm, dl. 4,62 m" | [14 empty] | VV | 2 | 1 | True | 0 | ROZPOCET
| VV |  | 1,20*4,62*20 |  | 110.88 | [12 empty] | VV | 2 | 2 | True | 0 | ROZPOCET
| VV |  | "panel š. 1200 mm, dl. 5,44 m" | [14 empty] | VV | 2 | 1 | True | 0 | ROZPOCET
| VV |  | 1,20*5,44*20 |  | 130.56 | [12 empty] | VV | 2 | 2 | True | 0 | ROZPOCET
| VV |  | Součet |  | 262.566 | [12 empty] | VV | 2 | 4 | True | 1 | ROZPOCET
55 | K | 413321414 | Nosníky ze ŽB tř. C 25/30 | m3 | 4.932 |  | 0 | CS ÚRS 2019 01 |  | základní |  | 0 | 2.4534 | 12.1 | 0 | 0 | 4 | K | 2 |  |  |  | ROZPOCET | 0 | 0 | 0 | 0 | 0 | 1 | 0 | 4 | 1740436002
| PP |  | Nosníky z betonu železového (bez výztuže) včetně stěnových i jeřábových drah, volných trámů, průvlaků, rámových příčlí, ztužidel, konzol, vodorovných táhel apod., tyčových konstrukcí tř. C 25/30 | [14 empty] | PP | 2
| VV |  | "nosníky ze ŽB tř. C 25/30" | [14 empty] | VV | 2 | 1 | True | 0 | ROZPOCET
| VV |  | "m.č. 1.01 - železobetonový průvlak 400x450 mm nad žb. sloupy" | [14 empty] | VV | 2 | 1 | True | 0 | ROZPOCET
| VV |  | 0,40*0,45*(13,00+0,35*2)*2 |  | 4.932 | [12 empty] | VV | 2 | 2 | True | 1 | ROZPOCET
56 | K | 413321515 | Nosníky ze ŽB tř. C 20/25 | m3 | 2.34 |  | 0 | CS ÚRS 2019 01 |  | základní |  | 0 | 2.4534 | 5.7409 | 0 | 0 | 4 | K | 2 |  |  |  | ROZPOCET | 0 | 0 | 0 | 0 | 0 | 1 | 0 | 4 | -650158796
| PP |  | Nosníky z betonu železového (bez výztuže) včetně stěnových i jeřábových drah, volných trámů, průvlaků, rámových příčlí, ztužidel, konzol, vodorovných táhel apod., tyčových konstrukcí tř. C 20/25 | [14 empty] | PP | 2
| VV |  | "nosníky ze ŽB tř. C 20/25" | [14 empty] | VV | 2 | 1 | True | 0 | ROZPOCET
| VV |  | "m.č. 1.01 - betonový průvlak s ocelovými nosníky 2 x I 260 nad ocelovými sloupy" | [14 empty] | VV | 2 | 1 | True | 0 | ROZPOCET
| VV |  | 0,30*0,30*13,00*2 |  | 2.34 | [12 empty] | VV | 2 | 2 | True | 1 | ROZPOCET
57 | K | 413351111 | Zřízení bednění nosníků a průvlaků bez podpěrné kce výšky do 100 cm | m2 | 33.8 |  | 0 | CS ÚRS 2019 01 |  | základní |  | 0 | 0.00663 | 0.22409 | 0 | 0 | 4 | K | 2 |  |  |  | ROZPOCET | 0 | 0 | 0 | 0 | 0 | 1 | 0 | 4 | -1568173545
| PP |  | Bednění nosníků a průvlaků - bez podpěrné konstrukce výška nosníku po spodní líc stropní desky do 100 cm zřízení | [14 empty] | PP | 2
| VV |  | "zřízení bednění nosníků a průvlaků bez podpěrné kce výšky do 100 cm" | [14 empty] | VV | 2 | 1 | True | 0 | ROZPOCET
| VV |  | "m.č. 1.01 - železobetonový průvlak 400x450 mm nad žb. sloupy" | [14 empty] | VV | 2 | 1 | True | 0 | ROZPOCET
| VV |  | (0,40+0,45*2)*13,00*2 |  | 33.8 | [12 empty] | VV | 2 | 2 | True | 1 | ROZPOCET
58 | K | 413351112 | Odstranění bednění nosníků a průvlaků bez podpěrné kce výšky do 100 cm | m2 | 33.8 |  | 0 | CS ÚRS 2019 01 |  | základní |  | 0 | 0 | 0 | 0 | 0 | 4 | K | 2 |  |  |  | ROZPOCET | 0 | 0 | 0 | 0 | 0 | 1 | 0 | 4 | 1095578224
| PP |  | Bednění nosníků a průvlaků - bez podpěrné konstrukce výška nosníku po spodní líc stropní desky do 100 cm odstranění | [14 empty] | PP | 2
| VV |  | "odstranění bednění nosníků a průvlaků bez podpěrné kce výšky do 100 cm" | [14 empty] | VV | 2 | 1 | True | 0 | ROZPOCET
| VV |  | "m.č. 1.01 - železobetonový průvlak 400x450 mm nad žb. sloupy" | [14 empty] | VV | 2 | 1 | True | 0 | ROZPOCET
| VV |  | (0,40+0,45*2)*13,00*2 |  | 33.8 | [12 empty] | VV | 2 | 2 | True | 1 | ROZPOCET
59 | K | 413352211 | Zřízení podpěrné konstrukce nosníků výšky podepření do 6 m pro nosník výšky do 100 cm | m2 | 33.8 |  | 0 | CS ÚRS 2019 01 |  | základní |  | 0 | 0.0015 | 0.0507 | 0 | 0 | 4 | K | 2 |  |  |  | ROZPOCET | 0 | 0 | 0 | 0 | 0 | 1 | 0 | 4 | 2137917341
| PP |  | Podpěrná konstrukce nosníků a průvlaků výšky podepření přes 4 do 6 m výšky nosníku (po spodní hranu stropní desky) do 100 cm zřízení | [14 empty] | PP | 2
| VV |  | "zřízení podpěrné konstrukce nosníků výšky podepření do 6 m pro nosník výšky do 100 cm" | [14 empty] | VV | 2 | 1 | True | 0 | ROZPOCET
| VV |  | "m.č. 1.01 - podpěrná konstrukce v. 4,85 m pro bednění železobetonového průvlaku 400x450 mm nad žb. sloupy" | [14 empty] | VV | 2 | 1 | True | 0 | ROZPOCET
| VV |  | (0,40+0,45*2)*13,00*2 |  | 33.8 | [12 empty] | VV | 2 | 2 | True | 1 | ROZPOCET
60 | K | 413352212 | Odstranění podpěrné konstrukce nosníků výšky podepření do 6 m pro nosník výšky do 100 cm | m2 | 33.8 |  | 0 | CS ÚRS 2019 01 |  | základní |  | 0 | 0 | 0 | 0 | 0 | 4 | K | 2 |  |  |  | ROZPOCET | 0 | 0 | 0 | 0 | 0 | 1 | 0 | 4 | 1522233799
| PP |  | Podpěrná konstrukce nosníků a průvlaků výšky podepření přes 4 do 6 m výšky nosníku (po spodní hranu stropní desky) do 100 cm odstranění | [14 empty] | PP | 2
| VV |  | "odstranění podpěrné konstrukce nosníků výšky podepření do 6 m pro nosník výšky do 100 cm" | [14 empty] | VV | 2 | 1 | True | 0 | ROZPOCET
| VV |  | "m.č. 1.01 - podpěrná konstrukce v. 4,85 m pro bednění železobetonového průvlaku 400x450 mm nad žb. sloupy" | [14 empty] | VV | 2 | 1 | True | 0 | ROZPOCET
| VV |  | (0,40+0,45*2)*13,00*2 |  | 33.8 | [12 empty] | VV | 2 | 2 | True | 1 | ROZPOCET
61 | K | 417238213 | Obezdívka věnce jednostranná věncovkou keramickou v přes 210 do 250 mm včetně polystyrenu tl 100 mm | m | 49.5 |  | 0 | CS ÚRS 2019 01 |  | základní |  | 0 | 0.02257 | 1.1172 | 0 | 0 | 4 | K | 2 |  |  |  | ROZPOCET | 0 | 0 | 0 | 0 | 0 | 1 | 0 | 4 | -979116580
| PP |  | Obezdívka ztužujícího věnce keramickými věncovkami včetně tepelné izolace z pěnového polystyrenu tl. 100 mm jednostranná, výška věnce přes 210 do 250 mm | [14 empty] | PP | 2
| VV |  | "obezdívka věnce jednostranná věncovkou keramickou v přes 210 do 250 mm včetně polystyrenu tl 100 mm" | [14 empty] | VV | 2 | 1 | True | 0 | ROZPOCET
| VV |  | "ztužující věnce v úrovni stropních panelů" | [14 empty] | VV | 2 | 1 | True | 0 | ROZPOCET
| VV |  | "na obvodovém zdivu tl. 500 mm (s odečtením části nad překlady nad vraty)" | [14 empty] | VV | 2 | 1 | True | 0 | ROZPOCET
| VV |  | 21,00*2-4,00*2-12,50+14,00*2 |  | 49.5 | [12 empty] | VV | 2 | 2 | True | 1 | ROZPOCET
62 | K | 417238214 | Obezdívka věnce jednostranná věncovkou keramickou v přes 250 do 290 mm včetně polystyrenu tl 100 mm | m | 49.5 |  | 0 | CS ÚRS 2019 01 |  | základní |  | 0 | 0.02253 | 1.1152 | 0 | 0 | 4 | K | 2 |  |  |  | ROZPOCET | 0 | 0 | 0 | 0 | 0 | 1 | 0 | 4 | 1175982687
| PP |  | Obezdívka ztužujícího věnce keramickými věncovkami včetně tepelné izolace z pěnového polystyrenu tl. 100 mm jednostranná, výška věnce přes 250 do 290 mm | [14 empty] | PP | 2
| VV |  | "obezdívka věnce jednostranná věncovkou keramickou v přes 250 do 290 mm včetně polystyrenu tl 100 mm" | [14 empty] | VV | 2 | 1 | True | 0 | ROZPOCET
| VV |  | "ztužující věnce v úrovni pod stropními panely" | [14 empty] | VV | 2 | 1 | True | 0 | ROZPOCET
| VV |  | "na obvodovém zdivu tl. 500 mm (s odečtením překladů nad vraty)" | [14 empty] | VV | 2 | 1 | True | 0 | ROZPOCET
| VV |  | 21,00*2-4,00*2-12,50+14,00*2 |  | 49.5 | [12 empty] | VV | 2 | 2 | True | 1 | ROZPOCET
63 | K | 417321414 | Ztužující pásy a věnce ze ŽB tř. C 20/25 | m3 | 12.752 |  | 0 | CS ÚRS 2019 01 |  | základní |  | 0 | 2.4534 | 31.2858 | 0 | 0 | 4 | K | 2 |  |  |  | ROZPOCET | 0 | 0 | 0 | 0 | 0 | 1 | 0 | 4 | 248067764
| PP |  | Ztužující pásy a věnce z betonu železového (bez výztuže) tř. C 20/25 | [14 empty] | PP | 2
| VV |  | "ztužující pásy a věnce ze ŽB tř. C 20/25" | [14 empty] | VV | 2 | 1 | True | 0 | ROZPOCET
| VV |  | "ztužující věnce v úrovni pod stropními panely" | [14 empty] | VV | 2 | 1 | True | 0 | ROZPOCET
| VV |  | "na vnitřním zdivu tl. 300 mm" | [14 empty] | VV | 2 | 1 | True | 0 | ROZPOCET
| VV |  | 0,30*0,30*13,00 |  | 1.17 | [12 empty] | VV | 2 | 2 | True | 0 | ROZPOCET
| VV |  | "na obvodovém zdivu tl. 500 mm (s odečtením překladů nad vraty)" | [14 empty] | VV | 2 | 1 | True | 0 | ROZPOCET
| VV |  | (0,50-0,08-0,10)*0,30*((21,00-0,18*2)*2-4,00*2-12,50+13,00*2) |  | 4.491 | [12 empty] | VV | 2 | 2 | True | 0 | ROZPOCET
| VV |  | "na vnitřním zdivu tl. 500 mm" | [14 empty] | VV | 2 | 1 | True | 0 | ROZPOCET
| VV |  | 0,50*0,30*12,50 |  | 1.875 | [12 empty] | VV | 2 | 2 | True | 0 | ROZPOCET
| VV |  | Mezisoučet |  | 7.536 | [12 empty] | VV | 2 | 3 | True | 0 | ROZPOCET
| VV |  | "ztužující věnce v úrovni stropních panelů" | [14 empty] | VV | 2 | 1 | True | 0 | ROZPOCET
| VV |  | "na vnitřním zdivu a průvlacích tl. 300 mm (mezi panely)" | [14 empty] | VV | 2 | 1 | True | 0 | ROZPOCET
| VV |  | 0,06*0,25*13,00*3 |  | 0.585 | [12 empty] | VV | 2 | 2 | True | 0 | ROZPOCET
| VV |  | "na obvodovém zdivu tl. 500 mm (s odečtením části nad překlady nad vraty)" | [14 empty] | VV | 2 | 1 | True | 0 | ROZPOCET
| VV |  | (0,50-0,08-0,10)*0,25*((21,00-0,18*2)*2-4,00*2-12,50+13,00*2)-(0,15*13,00*2+4,62*0,05*2)*0,25 |  | 2.652 | [12 empty] | VV | 2 | 2 | True | 0 | ROZPOCET
| VV |  | "na obvodovém zdivu tl. 500 mm - část nad překlady nad vraty" | [14 empty] | VV | 2 | 1 | True | 0 | ROZPOCET
| VV |  | (0,50-0,10)*0,25*4,00*2 |  | 0.8 | [12 empty] | VV | 2 | 2 | True | 0 | ROZPOCET
| VV |  | "na vnitřním zdivu tl. 500 mm" | [14 empty] | VV | 2 | 1 | True | 0 | ROZPOCET
| VV |  | 0,50*0,25*12,50-(6,60*0,15+5,44*0,05*2)*0,25 |  | 1.179 | [12 empty] | VV | 2 | 2 | True | 0 | ROZPOCET
| VV |  | Mezisoučet |  | 5.216 | [12 empty] | VV | 2 | 3 | True | 0 | ROZPOCET
| VV |  | Součet |  | 12.752 | [12 empty] | VV | 2 | 4 | True | 1 | ROZPOCET
64 | K | 417351115 | Zřízení bednění ztužujících věnců | m2 | 31.925 |  | 0 | CS ÚRS 2019 01 |  | základní |  | 0 | 0.00519 | 0.16569 | 0 | 0 | 4 | K | 2 |  |  |  | ROZPOCET | 0 | 0 | 0 | 0 | 0 | 1 | 0 | 4 | -78218884
| PP |  | Bednění bočnic ztužujících pásů a věnců včetně vzpěr zřízení | [14 empty] | PP | 2
| VV |  | "zřízení bednění ztužujících věnců" | [14 empty] | VV | 2 | 1 | True | 0 | ROZPOCET
| VV |  | "ztužující věnce v úrovni pod stropními panely" | [14 empty] | VV | 2 | 1 | True | 0 | ROZPOCET
| VV |  | "na vnitřním zdivu tl. 300 mm" | [14 empty] | VV | 2 | 1 | True | 0 | ROZPOCET
| VV |  | 2*0,30*13,00 |  | 7.8 | [12 empty] | VV | 2 | 2 | True | 0 | ROZPOCET
| VV |  | "na obvodovém zdivu tl. 500 mm (s odečtením překladů nad vraty)" | [14 empty] | VV | 2 | 1 | True | 0 | ROZPOCET
| VV |  | 0,30*((21,00-0,50*2-0,30)*2-4,00*2-12,50+13,00*2) |  | 13.47 | [12 empty] | VV | 2 | 2 | True | 0 | ROZPOCET
| VV |  | "na vnitřním zdivu tl. 500 mm" | [14 empty] | VV | 2 | 1 | True | 0 | ROZPOCET
| VV |  | 2*0,30*12,50-2*0,30*0,30 |  | 7.32 | [12 empty] | VV | 2 | 2 | True | 0 | ROZPOCET
| VV |  | Mezisoučet |  | 28.59 | [12 empty] | VV | 2 | 3 | True | 0 | ROZPOCET
| VV |  | "ztužující věnce v úrovni stropních panelů" | [14 empty] | VV | 2 | 1 | True | 0 | ROZPOCET
| VV |  | "na obvodovém zdivu tl. 500 mm - část nad překlady nad vraty" | [14 empty] | VV | 2 | 1 | True | 0 | ROZPOCET
| VV |  | 0,25*4,00*2 |  | 2 | [12 empty] | VV | 2 | 2 | True | 0 | ROZPOCET
| VV |  | "na vnitřním zdivu tl. 500 mm" | [14 empty] | VV | 2 | 1 | True | 0 | ROZPOCET
| VV |  | 0,25*(12,50-0,30*2-6,56) |  | 1.335 | [12 empty] | VV | 2 | 2 | True | 0 | ROZPOCET
| VV |  | Mezisoučet |  | 3.335 | [12 empty] | VV | 2 | 3 | True | 0 | ROZPOCET
| VV |  | Součet |  | 31.925 | [12 empty] | VV | 2 | 4 | True | 1 | ROZPOCET
65 | K | 417351116 | Odstranění bednění ztužujících věnců | m2 | 31.925 |  | 0 | CS ÚRS 2019 01 |  | základní |  | 0 | 0 | 0 | 0 | 0 | 4 | K | 2 |  |  |  | ROZPOCET | 0 | 0 | 0 | 0 | 0 | 1 | 0 | 4 | 1787170177
| PP |  | Bednění bočnic ztužujících pásů a věnců včetně vzpěr odstranění | [14 empty] | PP | 2
| VV |  | "odstranění bednění ztužujících věnců" | [14 empty] | VV | 2 | 1 | True | 0 | ROZPOCET
| VV |  | "ztužující věnce v úrovni pod stropními panely" | [14 empty] | VV | 2 | 1 | True | 0 | ROZPOCET
| VV |  | 28,590 |  | 28.59 | [12 empty] | VV | 2 | 2 | True | 0 | ROZPOCET
| VV |  | "ztužující věnce v úrovni stropních panelů" | [14 empty] | VV | 2 | 1 | True | 0 | ROZPOCET
| VV |  | 3,335 |  | 3.335 | [12 empty] | VV | 2 | 2 | True | 0 | ROZPOCET
| VV |  | Součet |  | 31.925 | [12 empty] | VV | 2 | 4 | True | 1 | ROZPOCET
66 | K | 417361821 | Výztuž ztužujících pásů a věnců betonářskou ocelí 10 505 | t | 1.02 |  | 0 | CS ÚRS 2019 01 |  | základní |  | 0 | 1.0526 | 1.0736 | 0 | 0 | 4 | K | 2 |  |  |  | ROZPOCET | 0 | 0 | 0 | 0 | 0 | 1 | 0 | 4 | -351538178
| PP |  | Výztuž ztužujících pásů a věnců z betonářské oceli 10 505 (R) nebo BSt 500 | [14 empty] | PP | 2
| VV |  | "výztuž ztužujících pásů a věnců betonářskou ocelí 10 505" | [14 empty] | VV | 2 | 1 | True | 0 | ROZPOCET
| VV |  | "předpokládaný stupeň vyztužení ztužujících věnců = 80 kg výztuže na 1 m3 betonu" | [14 empty] | VV | 2 | 1 | True | 0 | ROZPOCET
| VV |  | "ztužující věnce v úrovni pod stropními panely" | [14 empty] | VV | 2 | 1 | True | 0 | ROZPOCET
| VV |  | "na vnitřním zdivu tl. 300 mm" | [14 empty] | VV | 2 | 1 | True | 0 | ROZPOCET
| VV |  | 0,30*0,30*13,00*0,080 |  | 0.094 | [12 empty] | VV | 2 | 2 | True | 0 | ROZPOCET
| VV |  | "na obvodovém zdivu tl. 500 mm (s odečtením překladů nad vraty)" | [14 empty] | VV | 2 | 1 | True | 0 | ROZPOCET
| VV |  | (0,50-0,08-0,10)*0,30*((21,00-0,18*2)*2-4,00*2-12,50+13,00*2)*0,080 |  | 0.359 | [12 empty] | VV | 2 | 2 | True | 0 | ROZPOCET
| VV |  | "na vnitřním zdivu tl. 500 mm" | [14 empty] | VV | 2 | 1 | True | 0 | ROZPOCET
| VV |  | 0,50*0,30*12,50*0,080 |  | 0.15 | [12 empty] | VV | 2 | 2 | True | 0 | ROZPOCET
| VV |  | Mezisoučet |  | 0.603 | [12 empty] | VV | 2 | 3 | True | 0 | ROZPOCET
| VV |  | "ztužující věnce v úrovni stropních panelů" | [14 empty] | VV | 2 | 1 | True | 0 | ROZPOCET
| VV |  | "na vnitřním zdivu a průvlacích tl. 300 mm (mezi panely)" | [14 empty] | VV | 2 | 1 | True | 0 | ROZPOCET
| VV |  | 0,06*0,25*13,00*3*0,080 |  | 0.047 | [12 empty] | VV | 2 | 2 | True | 0 | ROZPOCET
| VV |  | "na obvodovém zdivu tl. 500 mm (s odečtením části nad překlady nad vraty)" | [14 empty] | VV | 2 | 1 | True | 0 | ROZPOCET
| VV |  | ((0,50-0,08-0,10)*0,25*((21,00-0,18*2)*2-4,00*2-12,50+13,00*2)-(0,15*13,00*2+4,62*0,05*2)*0,25)*0,080 |  | 0.212 | [12 empty] | VV | 2 | 2 | True | 0 | ROZPOCET
| VV |  | "na obvodovém zdivu tl. 500 mm - část nad překlady nad vraty" | [14 empty] | VV | 2 | 1 | True | 0 | ROZPOCET
| VV |  | (0,50-0,10)*0,25*4,00*2*0,080 |  | 0.064 | [12 empty] | VV | 2 | 2 | True | 0 | ROZPOCET
| VV |  | "na vnitřním zdivu tl. 500 mm" | [14 empty] | VV | 2 | 1 | True | 0 | ROZPOCET
| VV |  | (0,50*0,25*12,50-(6,60*0,15+5,44*0,05*2)*0,25)*0,080 |  | 0.094 | [12 empty] | VV | 2 | 2 | True | 0 | ROZPOCET
| VV |  | Mezisoučet |  | 0.417 | [12 empty] | VV | 2 | 3 | True | 0 | ROZPOCET
| VV |  | Součet |  | 1.02 | [12 empty] | VV | 2 | 4 | True | 1 | ROZPOCET
| D | 61 | Úprava povrchů vnitřních |  |  |  | 0 |  |  |  |  | 0 |  | 26.0794 |  | 0 | 1 | D | 1 |  |  |  | ROZPOCET | [6 empty] | 0
67 | K | 611131101 | Cementový postřik vnitřních stropů nanášený celoplošně ručně | m2 | 275.503 |  | 0 | CS ÚRS 2019 01 |  | základní |  | 0 | 0.00735 | 2.0249 | 0 | 0 | 4 | K | 2 |  |  |  | ROZPOCET | 0 | 0 | 0 | 0 | 0 | 1 | 0 | 4 | -1831842601
| PP |  | Podkladní a spojovací vrstva vnitřních omítaných ploch cementový postřik nanášený ručně celoplošně stropů | [14 empty] | PP | 2
| VV |  | "cementový postřik vnitřních stropů nanášený celoplošně ručně" | [14 empty] | VV | 2 | 1 | True | 0 | ROZPOCET
| VV |  | "na stropě z žb. panelů včetně žb. průvlaků nad 1.NP - m.č. 1.01 až 1.08" | [14 empty] | VV | 2 | 1 | True | 0 | ROZPOCET
| VV |  | 15,35*13,00-2,45*5,20+0,45*13,00*2*2 |  | 210.21 | [12 empty] | VV | 2 | 2 | True | 0 | ROZPOCET
| VV |  | 4,35*3,50 |  | 15.225 | [12 empty] | VV | 2 | 2 | True | 0 | ROZPOCET
| VV |  | 4,35*2,65-0,45*0,45 |  | 11.325 | [12 empty] | VV | 2 | 2 | True | 0 | ROZPOCET
| VV |  | 4,35*2,90 |  | 12.615 | [12 empty] | VV | 2 | 2 | True | 0 | ROZPOCET
| VV |  | 4,35*3,50-1,10*1,50 |  | 13.575 | [12 empty] | VV | 2 | 2 | True | 0 | ROZPOCET
| VV |  | 0,95*1,35 |  | 1.283 | [12 empty] | VV | 2 | 2 | True | 0 | ROZPOCET
| VV |  | 2,30*2,00 |  | 4.6 | [12 empty] | VV | 2 | 2 | True | 0 | ROZPOCET
| VV |  | 2,30*2,90 |  | 6.67 | [12 empty] | VV | 2 | 2 | True | 0 | ROZPOCET
| VV |  | Součet |  | 275.503 | [12 empty] | VV | 2 | 4 | True | 1 | ROZPOCET
68 | K | 611131121 | Penetrační disperzní nátěr vnitřních stropů nanášený ručně | m2 | 275.503 |  | 0 | CS ÚRS 2019 01 |  | základní |  | 0 | 0.00026 | 0.071631 | 0 | 0 | 4 | K | 2 |  |  |  | ROZPOCET | 0 | 0 | 0 | 0 | 0 | 1 | 0 | 4 | -1903969610
| PP |  | Podkladní a spojovací vrstva vnitřních omítaných ploch penetrace akrylát-silikonová nanášená ručně stropů | [14 empty] | PP | 2
| VV |  | "penetrační disperzní nátěr vnitřních stropů nanášený ručně" | [14 empty] | VV | 2 | 1 | True | 0 | ROZPOCET
| VV |  | "na stropě z žb. panelů včetně žb. průvlaků nad 1.NP - m.č. 1.01 až 1.08" | [14 empty] | VV | 2 | 1 | True | 0 | ROZPOCET
| VV |  | 15,35*13,00-2,45*5,20+0,45*13,00*2*2 |  | 210.21 | [12 empty] | VV | 2 | 2 | True | 0 | ROZPOCET
| VV |  | 4,35*3,50 |  | 15.225 | [12 empty] | VV | 2 | 2 | True | 0 | ROZPOCET
| VV |  | 4,35*2,65-0,45*0,45 |  | 11.325 | [12 empty] | VV | 2 | 2 | True | 0 | ROZPOCET
| VV |  | 4,35*2,90 |  | 12.615 | [12 empty] | VV | 2 | 2 | True | 0 | ROZPOCET
| VV |  | 4,35*3,50-1,10*1,50 |  | 13.575 | [12 empty] | VV | 2 | 2 | True | 0 | ROZPOCET
| VV |  | 0,95*1,35 |  | 1.283 | [12 empty] | VV | 2 | 2 | True | 0 | ROZPOCET
| VV |  | 2,30*2,00 |  | 4.6 | [12 empty] | VV | 2 | 2 | True | 0 | ROZPOCET
| VV |  | 2,30*2,90 |  | 6.67 | [12 empty] | VV | 2 | 2 | True | 0 | ROZPOCET
| VV |  | Součet |  | 275.503 | [12 empty] | VV | 2 | 4 | True | 1 | ROZPOCET
69 | K | 611321141 | Vápenocementová omítka štuková dvouvrstvá vnitřních stropů rovných nanášená ručně | m2 | 241.703 |  | 0 | CS ÚRS 2019 01 |  | základní |  | 0 | 0.01838 | 4.4425 | 0 | 0 | 4 | K | 2 |  |  |  | ROZPOCET | 0 | 0 | 0 | 0 | 0 | 1 | 0 | 4 | -411717964
| PP |  | Omítka vápenocementová vnitřních ploch nanášená ručně dvouvrstvá, tloušťky jádrové omítky do 10 mm a tloušťky štuku do 3 mm štuková vodorovných konstrukcí stropů rovných | [14 empty] | PP | 2
| VV |  | "vápenocementová omítka štuková dvouvrstvá vnitřních stropů rovných nanášená ručně, tloušťky jádrové omítky do 10 mm a tloušťky štuku do 3 mm" | [14 empty] | VV | 2 | 1 | True | 0 | ROZPOCET
| VV |  | "předpoklad - tloušťka jádrové omítky do 15 mm" | [14 empty] | VV | 2 | 1 | True | 0 | ROZPOCET
| VV |  | "základní tloušťka jádrové omítky 10 mm" | [14 empty] | VV | 2 | 1 | True | 0 | ROZPOCET
| VV |  | "na stropě z žb. panelů bez žb. průvlaků nad 1.NP - m.č. 1.01 až 1.08" | [14 empty] | VV | 2 | 1 | True | 0 | ROZPOCET
| VV |  | (15,35-0,40*2)*13,00-2,45*5,20 |  | 176.41 | [12 empty] | VV | 2 | 2 | True | 0 | ROZPOCET
| VV |  | 4,35*3,50 |  | 15.225 | [12 empty] | VV | 2 | 2 | True | 0 | ROZPOCET
| VV |  | 4,35*2,65-0,45*0,45 |  | 11.325 | [12 empty] | VV | 2 | 2 | True | 0 | ROZPOCET
| VV |  | 4,35*2,90 |  | 12.615 | [12 empty] | VV | 2 | 2 | True | 0 | ROZPOCET
| VV |  | 4,35*3,50-1,10*1,50 |  | 13.575 | [12 empty] | VV | 2 | 2 | True | 0 | ROZPOCET
| VV |  | 0,95*1,35 |  | 1.283 | [12 empty] | VV | 2 | 2 | True | 0 | ROZPOCET
| VV |  | 2,30*2,00 |  | 4.6 | [12 empty] | VV | 2 | 2 | True | 0 | ROZPOCET
| VV |  | 2,30*2,90 |  | 6.67 | [12 empty] | VV | 2 | 2 | True | 0 | ROZPOCET
| VV |  | Součet |  | 241.703 | [12 empty] | VV | 2 | 4 | True | 1 | ROZPOCET
70 | K | 611321142 | Vápenocementová omítka štuková dvouvrstvá vnitřních stropů žebrových nanášená ručně | m2 | 33.8 |  | 0 | CS ÚRS 2019 01 |  | základní |  | 0 | 0.01838 | 0.62124 | 0 | 0 | 4 | K | 2 |  |  |  | ROZPOCET | 0 | 0 | 0 | 0 | 0 | 1 | 0 | 4 | 2120964265
| PP |  | Omítka vápenocementová vnitřních ploch nanášená ručně dvouvrstvá, tloušťky jádrové omítky do 10 mm a tloušťky štuku do 3 mm štuková vodorovných konstrukcí stropů žebrových nebo osamělých trámů | [14 empty] | PP | 2
| VV |  | "vápenocementová omítka štuková dvouvrstvá vnitřních stropů žebrových nanášená ručně, tloušťky jádrové omítky do 10 mm a tloušťky štuku do 3 mm" | [14 empty] | VV | 2 | 1 | True | 0 | ROZPOCET
| VV |  | "předpoklad - tloušťka jádrové omítky do 15 mm" | [14 empty] | VV | 2 | 1 | True | 0 | ROZPOCET
| VV |  | "základní tloušťka jádrové omítky 10 mm" | [14 empty] | VV | 2 | 1 | True | 0 | ROZPOCET
| VV |  | "m.č. 1.01 - omítka žb. průvlaků na stropě nad 1.NP" | [14 empty] | VV | 2 | 1 | True | 0 | ROZPOCET
| VV |  | (0,40+0,45*2)*13,00*2 |  | 33.8 | [12 empty] | VV | 2 | 2 | True | 1 | ROZPOCET
71 | K | 611321191 | Příplatek k vápenocementové omítce vnitřních stropů za každých dalších 5 mm tloušťky ručně | m2 | 275.503 |  | 0 | CS ÚRS 2019 01 |  | základní |  | 0 | 0.0079 | 2.1765 | 0 | 0 | 4 | K | 2 |  |  |  | ROZPOCET | 0 | 0 | 0 | 0 | 0 | 1 | 0 | 4 | 1982577816
| PP |  | Omítka vápenocementová vnitřních ploch nanášená ručně Příplatek k cenám za každých dalších i započatých 5 mm tloušťky omítky přes 10 mm stropů | [14 empty] | PP | 2
| VV |  | "příplatek k vápenocementové omítce vnitřních stropů za každých dalších 5 mm tloušťky ručně" | [14 empty] | VV | 2 | 1 | True | 0 | ROZPOCET
| VV |  | "vápenocementová omítka štuková dvouvrstvá vnitřních stropů rovných nanášená ručně, tloušťky jádrové omítky do 10 mm a tloušťky štuku do 3 mm" | [14 empty] | VV | 2 | 1 | True | 0 | ROZPOCET
| VV |  | "předpoklad - tloušťka jádrové omítky do 15 mm" | [14 empty] | VV | 2 | 1 | True | 0 | ROZPOCET
| VV |  | "příplatek za každých dalších 5 mm tloušťky přes základní tloušťku jádrové omítky 10 mm" | [14 empty] | VV | 2 | 1 | True | 0 | ROZPOCET
| VV |  | "na stropě z žb. panelů včetně žb. průvlaků nad 1.NP - m.č. 1.01 až 1.08" | [14 empty] | VV | 2 | 1 | True | 0 | ROZPOCET
| VV |  | 275,503*(15-10)/5 |  | 275.503 | [12 empty] | VV | 2 | 2 | True | 1 | ROZPOCET
72 | K | 612143003 | Montáž omítkových plastových nebo pozinkovaných rohových profilů s tkaninou | m | 212.55 |  | 0 | vlastní |  | základní |  | 0 | 0 | 0 | 0 | 0 | 4 | K | 2 |  |  |  | ROZPOCET | 0 | 0 | 0 | 0 | 0 | 1 | 0 | 4 | -480186767
| PP |  | Montáž omítkových plastových nebo pozinkovaných rohových profilů s tkaninou | [14 empty] | PP | 2
| VV |  | "montáž omítkových plastových nebo pozinkovaných rohových profilů s tkaninou" | [14 empty] | VV | 2 | 1 | True | 0 | ROZPOCET
| VV |  | "na rozích, u dveří a oken - uvnitř" | [14 empty] | VV | 2 | 1 | True | 0 | ROZPOCET
| VV |  | "1.NP - m.č. 1.01 až 1.08" | [14 empty] | VV | 2 | 1 | True | 0 | ROZPOCET
| VV |  | 4,80*(1+2+1+2)+4,35*(2+4*3)+13,00*2*2+(1,00+3,25*2)+(2,00+1,50*2)*2 |  | 159.2 | [12 empty] | VV | 2 | 2 | True | 0 | ROZPOCET
| VV |  | (1,00+3,25*2)+(1,00+2,25*2)+(2,00+1,50) |  | 16.5 | [12 empty] | VV | 2 | 2 | True | 0 | ROZPOCET
| VV |  | 4,80+(1,25+1,50*2) |  | 9.05 | [12 empty] | VV | 2 | 2 | True | 0 | ROZPOCET
| VV |  | 2,50*3+(1,25+1,50*2) |  | 11.75 | [12 empty] | VV | 2 | 2 | True | 0 | ROZPOCET
| VV |  | 4,80+(1,00+2,25*2)+2,00 |  | 12.3 | [12 empty] | VV | 2 | 2 | True | 0 | ROZPOCET
| VV |  | (1,00+2,75) |  | 3.75 | [12 empty] | VV | 2 | 2 | True | 0 | ROZPOCET
| VV |  | Součet |  | 212.55 | [12 empty] | VV | 2 | 4 | True | 1 | ROZPOCET
73 | M | 59051480 | profil rohový Al s tkaninou kontaktního zateplení | m | 223.178 |  | 0 | CS ÚRS 2019 01 |  | základní |  | 0 | 3e-05 | 0.0066953 | 0 | 0 | 8 | M | 2 |  |  |  | ROZPOCET | 0 | 0 | 0 | 0 | 0 | 1 | 0 | 4 | -102375785
| PP |  | profil rohový Al s tkaninou kontaktního zateplení | [14 empty] | PP | 2
| VV |  | "dodávka - lišta rohová Al 10/10 cm s tkaninou bal. 2,5 m" | [14 empty] | VV | 2 | 1 | True | 0 | ROZPOCET
| VV |  | "na rozích, u dveří a oken - uvnitř" | [14 empty] | VV | 2 | 1 | True | 0 | ROZPOCET
| VV |  | 212,550*1,05 |  | 223.178 | [12 empty] | VV | 2 | 2 | True | 1 | ROZPOCET
74 | K | 612143004 | Montáž omítkových samolepících začišťovacích profilů pro spojení s okenním rámem | m | 50 |  | 0 | vlastní |  | základní |  | 0 | 0 | 0 | 0 | 0 | 4 | K | 2 |  |  |  | ROZPOCET | 0 | 0 | 0 | 0 | 0 | 1 | 0 | 4 | -2049068350
| PP |  | Montáž omítkových profilů plastových nebo pozinkovaných, upevněných vtlačením do podkladní vrstvy nebo přibitím začišťovacích samolepících pro vytvoření dilatujícího spoje s okenním rámem | [14 empty] | PP | 2
| VV |  | "montáž omítkových samolepících začišťovacích profilů (APU lišt)" | [14 empty] | VV | 2 | 1 | True | 0 | ROZPOCET
| VV |  | "u dveří a oken - z vnitřní strany" | [14 empty] | VV | 2 | 1 | True | 0 | ROZPOCET
| VV |  | "1.NP - m.č. 1.01 až 1.08" | [14 empty] | VV | 2 | 1 | True | 0 | ROZPOCET
| VV |  | (1,00+3,25*2)+(2,00+1,50*2)*2 |  | 17.5 | [12 empty] | VV | 2 | 2 | True | 0 | ROZPOCET
| VV |  | (1,00+3,25*2)+(2,00+1,50*2) |  | 12.5 | [12 empty] | VV | 2 | 2 | True | 0 | ROZPOCET
| VV |  | (1,25+1,50*2) |  | 4.25 | [12 empty] | VV | 2 | 2 | True | 0 | ROZPOCET
| VV |  | (1,25+1,50*2) |  | 4.25 | [12 empty] | VV | 2 | 2 | True | 0 | ROZPOCET
| VV |  | (2,00+1,50*2) |  | 5 | [12 empty] | VV | 2 | 2 | True | 0 | ROZPOCET
| VV |  | (1,00+2,75*2) |  | 6.5 | [12 empty] | VV | 2 | 2 | True | 0 | ROZPOCET
| VV |  | Součet |  | 50 | [12 empty] | VV | 2 | 4 | True | 1 | ROZPOCET
75 | M | 59051476 | profil okenní začišťovací se sklovláknitou armovací tkaninou 9 mm/2,4 m | m | 52.5 |  | 0 | CS ÚRS 2019 01 |  | základní |  | 0 | 4e-05 | 0.0021 | 0 | 0 | 8 | M | 2 |  |  |  | ROZPOCET | 0 | 0 | 0 | 0 | 0 | 1 | 0 | 4 | 1314773669
| PP |  | profil okenní začišťovací se sklovláknitou armovací tkaninou 9 mm/2,4 m | [14 empty] | PP | 2
| VV |  | "dodávka - profil okenní začišťovací s tkaninou -Thermospoj 9 mm/2,4 m" | [14 empty] | VV | 2 | 1 | True | 0 | ROZPOCET
| VV |  | "u dveří a oken - z vnitřní strany" | [14 empty] | VV | 2 | 1 | True | 0 | ROZPOCET
| VV |  | 50,00*1,05 |  | 52.5 | [12 empty] | VV | 2 | 2 | True | 1 | ROZPOCET
76 | K | 612321121 | Vápenocementová omítka hladká jednovrstvá vnitřních stěn nanášená ručně | m2 | 76.813 |  | 0 | CS ÚRS 2019 01 |  | základní |  | 0 | 0.0154 | 1.1829 | 0 | 0 | 4 | K | 2 |  |  |  | ROZPOCET | 0 | 0 | 0 | 0 | 0 | 1 | 0 | 4 | 1225443580
| PP |  | Omítka vápenocementová vnitřních ploch nanášená ručně jednovrstvá, tloušťky do 10 mm hladká svislých konstrukcí stěn | [14 empty] | PP | 2
| VV |  | "vápenocementová omítka hladká jednovrstvá vnitřních stěn nanášená ručně, tloušťky do 10 mm" | [14 empty] | VV | 2 | 1 | True | 0 | ROZPOCET
| VV |  | "předpoklad - tloušťka omítky do 15 mm" | [14 empty] | VV | 2 | 1 | True | 0 | ROZPOCET
| VV |  | "základní tloušťka omítky 10 mm" | [14 empty] | VV | 2 | 1 | True | 0 | ROZPOCET
| VV |  | "omítka na stěnách pod keramický obklad, výška 2000 mm" | [14 empty] | VV | 2 | 1 | True | 0 | ROZPOCET
| VV |  | "1.NP - m.č. 1.04 až 1.06" | [14 empty] | VV | 2 | 1 | True | 0 | ROZPOCET
| VV |  | 2*(4,35+2,90+0,90+(1,40+0,85)*2)*2,00-(0,60*2*2+0,80*2)*2,00-1,25*0,75+0,35*0,75*2 |  | 42.188 | [12 empty] | VV | 2 | 2 | True | 0 | ROZPOCET
| VV |  | 2*(4,35+3,50)*2,00-(0,60+0,80*2)*2,00+0,15*2,00*2-2,00*0,75+0,35*0,75*2 |  | 26.625 | [12 empty] | VV | 2 | 2 | True | 0 | ROZPOCET
| VV |  | 2*(0,95+1,35)*2,00-0,60*2,00 |  | 8 | [12 empty] | VV | 2 | 2 | True | 0 | ROZPOCET
| VV |  | Součet |  | 76.813 | [12 empty] | VV | 2 | 4 | True | 1 | ROZPOCET
77 | K | 612321141 | Vápenocementová omítka štuková dvouvrstvá vnitřních stěn nanášená ručně | m2 | 559.778 |  | 0 | CS ÚRS 2019 01 |  | základní |  | 0 | 0.01838 | 10.2887 | 0 | 0 | 4 | K | 2 |  |  |  | ROZPOCET | 0 | 0 | 0 | 0 | 0 | 1 | 0 | 4 | -1196645598
| PP |  | Omítka vápenocementová vnitřních ploch nanášená ručně dvouvrstvá, tloušťky jádrové omítky do 10 mm a tloušťky štuku do 3 mm štuková svislých konstrukcí stěn | [14 empty] | PP | 2
| VV |  | "vápenocementová omítka štuková dvouvrstvá vnitřních stěn nanášená ručně, tloušťky jádrové omítky do 10 mm a tloušťky štuku do 3 mm" | [14 empty] | VV | 2 | 1 | True | 0 | ROZPOCET
| VV |  | "předpoklad - tloušťka jádrové omítky do 15 mm" | [14 empty] | VV | 2 | 1 | True | 0 | ROZPOCET
| VV |  | "základní tloušťka jádrové omítky 10 mm" | [14 empty] | VV | 2 | 1 | True | 0 | ROZPOCET
| VV |  | "1.NP - m.č. 1.01 až 1.08" | [14 empty] | VV | 2 | 1 | True | 0 | ROZPOCET
| VV |  | 2*(15,35+13,00)*4,80-3,50*4,50*2-1,00*3,25+0,35*(1,00+3,25*2)-2,00*1,50*2+0,35*(2,00+1,50*2)*2-0,80*1,97*3 |  | 232.807 | [12 empty] | VV | 2 | 2 | True | 0 | ROZPOCET
| VV |  | 2*(4,35+3,50)*4,80-1,00*3,25+0,35*(1,00+3,25*2)-2,00*1,50+0,35*(2,00+1,50*2)-0,80*1,97*2+0,15*(1,00+2,25*2) |  | 71.158 | [12 empty] | VV | 2 | 2 | True | 0 | ROZPOCET
| VV |  | 2*(4,35+2,65)*4,80-1,25*1,50+0,35*(1,25+1,50*2)-0,80*1,97*2 |  | 63.661 | [12 empty] | VV | 2 | 2 | True | 0 | ROZPOCET
| VV |  | 2*(4,35+2,90)*(4,80-2,00)-1,25*0,75+0,35*(1,25+0,75*2)+(1,525+1,40*3+1,95+0,85*2+0,90*2)*(2,50-2,00) |  | 46.213 | [12 empty] | VV | 2 | 2 | True | 0 | ROZPOCET
| VV |  | 2*(4,35+3,50)*(4,80-2,00)-2,00*0,75+0,35*(2,00+0,75*2)+0,15*(1,00+0,25*2) |  | 43.91 | [12 empty] | VV | 2 | 2 | True | 0 | ROZPOCET
| VV |  | 2*(0,95+1,35)*(4,80-2,00) |  | 12.88 | [12 empty] | VV | 2 | 2 | True | 0 | ROZPOCET
| VV |  | 2*(2,30+2,00)*4,80-1,00*2,75+0,35*(1,00+2,75*2) |  | 40.805 | [12 empty] | VV | 2 | 2 | True | 0 | ROZPOCET
| VV |  | 2*(2,30+2,90)*4,80-0,80*1,97 |  | 48.344 | [12 empty] | VV | 2 | 2 | True | 0 | ROZPOCET
| VV |  | Součet |  | 559.778 | [12 empty] | VV | 2 | 4 | True | 1 | ROZPOCET
78 | K | 612321191 | Příplatek k vápenocementové omítce vnitřních stěn za každých dalších 5 mm tloušťky ručně | m2 | 636.591 |  | 0 | CS ÚRS 2019 01 |  | základní |  | 0 | 0.0079 | 5.0291 | 0 | 0 | 4 | K | 2 |  |  |  | ROZPOCET | 0 | 0 | 0 | 0 | 0 | 1 | 0 | 4 | 359843486
| PP |  | Omítka vápenocementová vnitřních ploch nanášená ručně Příplatek k cenám za každých dalších i započatých 5 mm tloušťky omítky přes 10 mm stěn | [14 empty] | PP | 2
| VV |  | "příplatek k vápenocementové omítce vnitřních stěn za každých dalších 5 mm tloušťky ručně" | [14 empty] | VV | 2 | 1 | True | 0 | ROZPOCET
| VV |  | "vápenocementová omítka hladká jednovrstvá vnitřních stěn nanášená ručně, tloušťky do 10 mm" | [14 empty] | VV | 2 | 1 | True | 0 | ROZPOCET
| VV |  | "předpoklad - tloušťka omítky do 15 mm" | [14 empty] | VV | 2 | 1 | True | 0 | ROZPOCET
| VV |  | "příplatek za každých dalších 5 mm tloušťky přes základní tloušťku omítky 10 mm" | [14 empty] | VV | 2 | 1 | True | 0 | ROZPOCET
| VV |  | "omítka na stěnách pod keramický obklad" | [14 empty] | VV | 2 | 1 | True | 0 | ROZPOCET
| VV |  | 76,813*(15-10)/5 |  | 76.813 | [12 empty] | VV | 2 | 2 | True | 0 | ROZPOCET
| VV |  | "vápenocementová omítka štuková dvouvrstvá vnitřních stěn nanášená ručně, tloušťky jádrové omítky do 10 mm a tloušťky štuku do 3 mm" | [14 empty] | VV | 2 | 1 | True | 0 | ROZPOCET
| VV |  | "předpoklad - tloušťka jádrové omítky do 15 mm" | [14 empty] | VV | 2 | 1 | True | 0 | ROZPOCET
| VV |  | "příplatek za každých dalších 5 mm tloušťky přes základní tloušťku jádrové omítky 10 mm" | [14 empty] | VV | 2 | 1 | True | 0 | ROZPOCET
| VV |  | 559,778*(15-10)/5 |  | 559.778 | [12 empty] | VV | 2 | 2 | True | 0 | ROZPOCET
| VV |  | Součet |  | 636.591 | [12 empty] | VV | 2 | 4 | True | 1 | ROZPOCET
79 | K | 613142001 | Potažení vnitřních pilířů nebo sloupů sklovláknitým pletivem vtlačeným do tenkovrstvé hmoty | m2 | 31.463 |  | 0 | CS ÚRS 2019 01 |  | základní |  | 0 | 0.00441 | 0.13875 | 0 | 0 | 4 | K | 2 |  |  |  | ROZPOCET | 0 | 0 | 0 | 0 | 0 | 1 | 0 | 4 | 1592764912
| PP |  | Potažení vnitřních ploch pletivem v ploše nebo pruzích, na plném podkladu sklovláknitým vtlačením do tmelu pilířů nebo sloupů | [14 empty] | PP | 2
| VV |  | "potažení vnitřních pilířů nebo sloupů sklovláknitým pletivem vtlačeným do tenkovrstvé hmoty" | [14 empty] | VV | 2 | 1 | True | 0 | ROZPOCET
| VV |  | "m.č. 1.01" | [14 empty] | VV | 2 | 1 | True | 0 | ROZPOCET
| VV |  | "na obezdívce stoupačky ozn. S1" | [14 empty] | VV | 2 | 1 | True | 0 | ROZPOCET
| VV |  | (0,30+0,275*2)*4,80 |  | 4.08 | [12 empty] | VV | 2 | 2 | True | 0 | ROZPOCET
| VV |  | "na obezdívce stoupačky ozn. S2" | [14 empty] | VV | 2 | 1 | True | 0 | ROZPOCET
| VV |  | (0,225+0,275)*4,80 |  | 2.4 | [12 empty] | VV | 2 | 2 | True | 0 | ROZPOCET
| VV |  | "na obezdívce stoupačky ozn. S3 včetně žb. sloupu" | [14 empty] | VV | 2 | 1 | True | 0 | ROZPOCET
| VV |  | ((0,075+0,15+0,05+0,30)*4,80-0,35*0,45)*2+0,45*(4,80+4,35) |  | 9.323 | [12 empty] | VV | 2 | 2 | True | 0 | ROZPOCET
| VV |  | "na žb. sloupech 300x300 mm" | [14 empty] | VV | 2 | 1 | True | 0 | ROZPOCET
| VV |  | 0,30*4*4,35*3 |  | 15.66 | [12 empty] | VV | 2 | 2 | True | 0 | ROZPOCET
| VV |  | Součet |  | 31.463 | [12 empty] | VV | 2 | 4 | True | 1 | ROZPOCET
80 | K | 613311131 | Potažení vnitřních pilířů nebo sloupů vápenným štukem tloušťky do 3 mm | m2 | 31.463 |  | 0 | CS ÚRS 2019 01 |  | základní |  | 0 | 0.003 | 0.094389 | 0 | 0 | 4 | K | 2 |  |  |  | ROZPOCET | 0 | 0 | 0 | 0 | 0 | 1 | 0 | 4 | 2085411401
| PP |  | Potažení vnitřních ploch štukem tloušťky do 3 mm svislých konstrukcí pilířů nebo sloupů | [14 empty] | PP | 2
| VV |  | "potažení vnitřních pilířů nebo sloupů vápenným štukem tloušťky do 3 mm" | [14 empty] | VV | 2 | 1 | True | 0 | ROZPOCET
| VV |  | "m.č. 1.01" | [14 empty] | VV | 2 | 1 | True | 0 | ROZPOCET
| VV |  | "na obezdívce stoupačky ozn. S1" | [14 empty] | VV | 2 | 1 | True | 0 | ROZPOCET
| VV |  | (0,30+0,275*2)*4,80 |  | 4.08 | [12 empty] | VV | 2 | 2 | True | 0 | ROZPOCET
| VV |  | "na obezdívce stoupačky ozn. S2" | [14 empty] | VV | 2 | 1 | True | 0 | ROZPOCET
| VV |  | (0,225+0,275)*4,80 |  | 2.4 | [12 empty] | VV | 2 | 2 | True | 0 | ROZPOCET
| VV |  | "na obezdívce stoupačky ozn. S3 včetně žb. sloupu" | [14 empty] | VV | 2 | 1 | True | 0 | ROZPOCET
| VV |  | ((0,075+0,15+0,05+0,30)*4,80-0,35*0,45)*2+0,45*(4,80+4,35) |  | 9.323 | [12 empty] | VV | 2 | 2 | True | 0 | ROZPOCET
| VV |  | "na žb. sloupech 300x300 mm" | [14 empty] | VV | 2 | 1 | True | 0 | ROZPOCET
| VV |  | 0,30*4*4,35*3 |  | 15.66 | [12 empty] | VV | 2 | 2 | True | 0 | ROZPOCET
| VV |  | Součet |  | 31.463 | [12 empty] | VV | 2 | 4 | True | 1 | ROZPOCET
| D | 62 | Úprava povrchů vnějších |  |  |  | 0 |  |  |  |  | 0 |  | 7.0945 |  | 0 | 1 | D | 1 |  |  |  | ROZPOCET | [6 empty] | 0
81 | K | 621142001 | Potažení vnějších podhledů sklovláknitým pletivem vtlačeným do tenkovrstvé hmoty | m2 | 9.25 |  | 0 | CS ÚRS 2019 01 |  | základní |  | 0 | 0.00489 | 0.045233 | 0 | 0 | 4 | K | 2 |  |  |  | ROZPOCET | 0 | 0 | 0 | 0 | 0 | 1 | 0 | 4 | -1940640146
| PP |  | Potažení vnějších ploch pletivem v ploše nebo pruzích, na plném podkladu sklovláknitým vtlačením do tmelu podhledů | [14 empty] | PP | 2
| VV |  | "potažení vnějších podhledů sklovláknitým pletivem vtlačeným do tenkovrstvé hmoty" | [14 empty] | VV | 2 | 1 | True | 0 | ROZPOCET
| VV |  | "na tepelné izolaci z polystyrenu EPS 70 F tl. 150 mm na vnějším líci žb. překladů nad dveřními a okenními otvory a nad vraty v obvodových stěnách" | [14 empty] | VV | 2 | 1 | True | 0 | ROZPOCET
| VV |  | "1.NP" | [14 empty] | VV | 2 | 1 | True | 0 | ROZPOCET
| VV |  | 0,50*(1,00+1,25*2+2,00*4+3,50*2) |  | 9.25 | [12 empty] | VV | 2 | 2 | True | 1 | ROZPOCET
82 | K | 621211001 | Montáž kontaktního zateplení vnějších podhledů z polystyrénových desek tl do 40 mm | m2 | 26.522 |  | 0 | CS ÚRS 2019 01 |  | základní |  | 0 | 0.00828 | 0.2196 | 0 | 0 | 4 | K | 2 |  |  |  | ROZPOCET | 0 | 0 | 0 | 0 | 0 | 1 | 0 | 4 | -305351994
| PP |  | Montáž kontaktního zateplení z polystyrenových desek nebo z kombinovaných desek na vnější podhledy, tloušťky desek do 40 mm | [14 empty] | PP | 2
| VV |  | "montáž kontaktního zateplení vnějších podhledů z polystyrénových desek tl do 40 mm" | [14 empty] | VV | 2 | 1 | True | 0 | ROZPOCET
| VV |  | "zateplení z polystyrenových desek EPS 70 F tl. 20 mm na deskách OSB na podbití přesahů střechy" | [14 empty] | VV | 2 | 1 | True | 0 | ROZPOCET
| VV |  | (0,15+0,18)*15,20/Cos(35)*2 |  | 12.247 | [12 empty] | VV | 2 | 2 | True | 0 | ROZPOCET
| VV |  | (2,15*2+4,25*2)*0,60/Cos(35)+(2,30*2+4,40*2)*0,18 |  | 11.788 | [12 empty] | VV | 2 | 2 | True | 0 | ROZPOCET
| VV |  | (0,15+0,18)*(7,34-3,60)/Cos(7)*2 |  | 2.487 | [12 empty] | VV | 2 | 2 | True | 0 | ROZPOCET
| VV |  | Součet |  | 26.522 | [12 empty] | VV | 2 | 4 | True | 1 | ROZPOCET
83 | M | 28375930 | deska EPS 70 fasádní λ=0,039 tl 20mm | m2 | 29.173 |  | 0 | CS ÚRS 2019 01 |  | základní |  | 0 | 0.00034 | 0.0099188 | 0 | 0 | 8 | M | 2 |  |  |  | ROZPOCET | 0 | 0 | 0 | 0 | 0 | 1 | 0 | 4 | -1697357534
| PP |  | deska EPS 70 fasádní λ=0,039 tl 20mm | [14 empty] | PP | 2
| VV |  | "dodávka - deska fasádní polystyrénová EPS 70 F 1000 x 500 x 20 mm" | [14 empty] | VV | 2 | 1 | True | 0 | ROZPOCET
| VV |  | "zateplení z polystyrenových desek EPS 70 F tl. 20 mm na deskách OSB na podbití přesahů střechy" | [14 empty] | VV | 2 | 1 | True | 0 | ROZPOCET
| VV |  | (0,15+0,18)*15,20/Cos(35)*2*1,10 |  | 13.471 | [12 empty] | VV | 2 | 2 | True | 0 | ROZPOCET
| VV |  | ((2,15*2+4,25*2)*0,60/Cos(35)+(2,30*2+4,40*2)*0,18)*1,10 |  | 12.966 | [12 empty] | VV | 2 | 2 | True | 0 | ROZPOCET
| VV |  | (0,15+0,18)*(7,34-3,60)/Cos(7)*2*1,10 |  | 2.736 | [12 empty] | VV | 2 | 2 | True | 0 | ROZPOCET
| VV |  | Součet |  | 29.173 | [12 empty] | VV | 2 | 4 | True | 1 | ROZPOCET
84 | K | 622142001 | Potažení vnějších stěn sklovláknitým pletivem vtlačeným do tenkovrstvé hmoty | m2 | 21.805 |  | 0 | CS ÚRS 2019 01 |  | základní |  | 0 | 0.00489 | 0.10663 | 0 | 0 | 4 | K | 2 |  |  |  | ROZPOCET | 0 | 0 | 0 | 0 | 0 | 1 | 0 | 4 | 762373490
| PP |  | Potažení vnějších ploch pletivem v ploše nebo pruzích, na plném podkladu sklovláknitým vtlačením do tmelu stěn | [14 empty] | PP | 2
| VV |  | "potažení vnějších stěn sklovláknitým pletivem vtlačeným do tenkovrstvé hmoty" | [14 empty] | VV | 2 | 1 | True | 0 | ROZPOCET
| VV |  | "na tepelné izolaci z polystyrenu EPS 70 F tl. 100 mm na vnějším líci žb. překladů nad vraty v obvodových stěnách" | [14 empty] | VV | 2 | 1 | True | 0 | ROZPOCET
| VV |  | "1.NP" | [14 empty] | VV | 2 | 1 | True | 0 | ROZPOCET
| VV |  | 0,30*4,00*2 |  | 2.4 | [12 empty] | VV | 2 | 2 | True | 0 | ROZPOCET
| VV |  | Mezisoučet |  | 2.4 | [12 empty] | VV | 2 | 3 | True | 0 | ROZPOCET
| VV |  | "na tepelné izolaci z polystyrenu EPS 70 F tl. 100 mm na vnějším líci žb. ztužujících věnců na zdivu tl. 500 mm" | [14 empty] | VV | 2 | 1 | True | 0 | ROZPOCET
| VV |  | "ztužující věnce v úrovni v stropních panelů (v místě překladů nad vraty)" | [14 empty] | VV | 2 | 1 | True | 0 | ROZPOCET
| VV |  | 0,25*4,00*2 |  | 2 | [12 empty] | VV | 2 | 2 | True | 0 | ROZPOCET
| VV |  | Mezisoučet |  | 2 | [12 empty] | VV | 2 | 3 | True | 0 | ROZPOCET
| VV |  | "na části svislé hydroizolace pod vápenocem.omítku pod tenkovrstvou akrylátovou mozaikovou jemnozrnnou omítku stěn" | [14 empty] | VV | 2 | 1 | True | 0 | ROZPOCET
| VV |  | "sokl - od výšky přilehlého upraveného terénu -0,050 m do výšky +0,300 m" | [14 empty] | VV | 2 | 1 | True | 0 | ROZPOCET
| VV |  | "strana severní" | [14 empty] | VV | 2 | 1 | True | 0 | ROZPOCET
| VV |  | (21,00-3,50*2-1,00*2)*0,35+0,50*0,30*2*2+0,10*0,30*2*2 |  | 4.92 | [12 empty] | VV | 2 | 2 | True | 0 | ROZPOCET
| VV |  | "strana východní" | [14 empty] | VV | 2 | 1 | True | 0 | ROZPOCET
| VV |  | (14,00-1,00)*0,35+0,10*0,30*2 |  | 4.61 | [12 empty] | VV | 2 | 2 | True | 0 | ROZPOCET
| VV |  | "strana západní" | [14 empty] | VV | 2 | 1 | True | 0 | ROZPOCET
| VV |  | 14,00*0,35 |  | 4.9 | [12 empty] | VV | 2 | 2 | True | 0 | ROZPOCET
| VV |  | "strana jižní" | [14 empty] | VV | 2 | 1 | True | 0 | ROZPOCET
| VV |  | (4,25*2)*0,35 |  | 2.975 | [12 empty] | VV | 2 | 2 | True | 0 | ROZPOCET
| VV |  | Mezisoučet |  | 17.405 | [12 empty] | VV | 2 | 3 | True | 0 | ROZPOCET
| VV |  | Součet |  | 21.805 | [12 empty] | VV | 2 | 4 | True | 1 | ROZPOCET
85 | K | 622143003 | Montáž omítkových plastových nebo pozinkovaných rohových profilů s tkaninou | m | 100.4 |  | 0 | CS ÚRS 2019 01 |  | základní |  | 0 | 0 | 0 | 0 | 0 | 4 | K | 2 |  |  |  | ROZPOCET | 0 | 0 | 0 | 0 | 0 | 1 | 0 | 4 | 1486959655
| PP |  | Montáž omítkových profilů plastových nebo pozinkovaných, upevněných vtlačením do podkladní vrstvy nebo přibitím rohových s tkaninou | [14 empty] | PP | 2
| VV |  | "montáž omítkových plastových nebo pozinkovaných rohových profilů s tkaninou" | [14 empty] | VV | 2 | 1 | True | 0 | ROZPOCET
| VV |  | "na rozích, u vrat, dveří a oken - vně" | [14 empty] | VV | 2 | 1 | True | 0 | ROZPOCET
| VV |  | "1.NP" | [14 empty] | VV | 2 | 1 | True | 0 | ROZPOCET
| VV |  | 6,35*4+(3,50+4,50*2)*2+(1,00+3,25*2)*2+(1,00+2,75*2)+(1,25+1,50*2)*2+(2,00+1,50*2)*4 |  | 100.4 | [12 empty] | VV | 2 | 2 | True | 0 | ROZPOCET
| VV |  | Součet |  | 100.4 | [12 empty] | VV | 2 | 4 | True | 1 | ROZPOCET
86 | M | 59051480 | profil rohový Al s tkaninou kontaktního zateplení | m | 105.42 |  | 0 | CS ÚRS 2019 01 |  | základní |  | 0 | 3e-05 | 0.0031626 | 0 | 0 | 8 | M | 2 |  |  |  | ROZPOCET | 0 | 0 | 0 | 0 | 0 | 1 | 0 | 4 | -416158937
| PP |  | profil rohový Al s tkaninou kontaktního zateplení | [14 empty] | PP | 2
| VV |  | "dodávka - lišta rohová Al 10/10 cm s tkaninou bal. 2,5 m" | [14 empty] | VV | 2 | 1 | True | 0 | ROZPOCET
| VV |  | "na rozích, u vrat, dveří a oken - vně" | [14 empty] | VV | 2 | 1 | True | 0 | ROZPOCET
| VV |  | 100,400*1,05 |  | 105.42 | [12 empty] | VV | 2 | 2 | True | 1 | ROZPOCET
87 | K | 622143004 | Montáž omítkových samolepících začišťovacích profilů pro spojení s okenním rámem | m | 75 |  | 0 | CS ÚRS 2019 01 |  | základní |  | 0 | 0 | 0 | 0 | 0 | 4 | K | 2 |  |  |  | ROZPOCET | 0 | 0 | 0 | 0 | 0 | 1 | 0 | 4 | 1773163353
| PP |  | Montáž omítkových profilů plastových nebo pozinkovaných, upevněných vtlačením do podkladní vrstvy nebo přibitím začišťovacích samolepících pro vytvoření dilatujícího spoje s okenním rámem | [14 empty] | PP | 2
| VV |  | "montáž omítkových samolepících začišťovacích profilů (APU lišt)" | [14 empty] | VV | 2 | 1 | True | 0 | ROZPOCET
| VV |  | "u vrat, dveří a oken - vně" | [14 empty] | VV | 2 | 1 | True | 0 | ROZPOCET
| VV |  | "1.NP" | [14 empty] | VV | 2 | 1 | True | 0 | ROZPOCET
| VV |  | (3,50+4,50*2)*2+(1,00+3,25*2)*2+(1,00+2,75*2)+(1,25+1,50*2)*2+(2,00+1,50*2)*4 |  | 75 | [12 empty] | VV | 2 | 2 | True | 0 | ROZPOCET
| VV |  | Součet |  | 75 | [12 empty] | VV | 2 | 4 | True | 1 | ROZPOCET
88 | M | 59051476 | profil okenní začišťovací se sklovláknitou armovací tkaninou 9 mm/2,4 m | m | 78.75 |  | 0 | CS ÚRS 2019 01 |  | základní |  | 0 | 4e-05 | 0.00315 | 0 | 0 | 8 | M | 2 |  |  |  | ROZPOCET | 0 | 0 | 0 | 0 | 0 | 1 | 0 | 4 | -381746433
| PP |  | profil okenní začišťovací se sklovláknitou armovací tkaninou 9 mm/2,4 m | [14 empty] | PP | 2
| VV |  | "dodávka - profil okenní začišťovací s tkaninou -Thermospoj 9 mm/2,4 m" | [14 empty] | VV | 2 | 1 | True | 0 | ROZPOCET
| VV |  | "u vrat, dveří a oken - vně" | [14 empty] | VV | 2 | 1 | True | 0 | ROZPOCET
| VV |  | 75,000*1,05 |  | 78.75 | [12 empty] | VV | 2 | 2 | True | 1 | ROZPOCET
89 | K | 622252002 | Montáž ostatních lišt kontaktního zateplení | m | 58.048 |  | 0 | CS ÚRS 2019 01 |  | základní |  | 0 | 0.00025 | 0.014512 | 0 | 0 | 4 | K | 2 |  |  |  | ROZPOCET | 0 | 0 | 0 | 0 | 0 | 1 | 0 | 4 | 1120387775
| PP |  | Montáž lišt kontaktního zateplení ostatních stěnových, dilatačních apod. lepených do tmelu | [14 empty] | PP | 2
| VV |  | "montáž ostatních lišt kontaktního zateplení" | [14 empty] | VV | 2 | 1 | True | 0 | ROZPOCET
| VV |  | "rohové lišty u zateplení z polystyrenových desek EPS 70 F tl. 20 mm na deskách OSB na podbití přesahů střechy" | [14 empty] | VV | 2 | 1 | True | 0 | ROZPOCET
| VV |  | 15,20/Cos(35)*2 |  | 37.112 | [12 empty] | VV | 2 | 2 | True | 0 | ROZPOCET
| VV |  | (2,30*2+4,40*2) |  | 13.4 | [12 empty] | VV | 2 | 2 | True | 0 | ROZPOCET
| VV |  | (7,34-3,60)/Cos(7)*2 |  | 7.536 | [12 empty] | VV | 2 | 2 | True | 0 | ROZPOCET
| VV |  | Součet |  | 58.048 | [12 empty] | VV | 2 | 4 | True | 1 | ROZPOCET
90 | M | 59051480 | profil rohový Al s tkaninou kontaktního zateplení | m | 60.95 |  | 0 | CS ÚRS 2019 01 |  | základní |  | 0 | 3e-05 | 0.0018285 | 0 | 0 | 8 | M | 2 |  |  |  | ROZPOCET | 0 | 0 | 0 | 0 | 0 | 1 | 0 | 4 | 1606519291
| PP |  | profil rohový Al s tkaninou kontaktního zateplení | [14 empty] | PP | 2
| VV |  | "dodávka - lišta rohová Al 10/10 cm s tkaninou bal. 2,5 m" | [14 empty] | VV | 2 | 1 | True | 0 | ROZPOCET
| VV |  | "rohové lišty u zateplení z polystyrenových desek EPS 70 F tl. 20 mm na deskách OSB na podbití přesahů střechy" | [14 empty] | VV | 2 | 1 | True | 0 | ROZPOCET
| VV |  | 15,20/Cos(35)*2*1,05 |  | 38.967 | [12 empty] | VV | 2 | 2 | True | 0 | ROZPOCET
| VV |  | (2,30*2+4,40*2)*1,05 |  | 14.07 | [12 empty] | VV | 2 | 2 | True | 0 | ROZPOCET
| VV |  | ((7,34-3,60)/Cos(7)*2)*1,05 |  | 7.913 | [12 empty] | VV | 2 | 2 | True | 0 | ROZPOCET
| VV |  | Součet |  | 60.95 | [12 empty] | VV | 2 | 4 | True | 1 | ROZPOCET
91 | K | 622321141 | Vápenocementová omítka štuková dvouvrstvá vnějších stěn nanášená ručně | m2 | 251.375 |  | 0 | CS ÚRS 2019 01 |  | základní |  | 0 | 0.02636 | 6.6262 | 0 | 0 | 4 | K | 2 |  |  |  | ROZPOCET | 0 | 0 | 0 | 0 | 0 | 1 | 0 | 4 | 164943323
| PP |  | Omítka vápenocementová vnějších ploch nanášená ručně dvouvrstvá, tloušťky jádrové omítky do 15 mm a tloušťky štuku do 3 mm štuková stěn | [14 empty] | PP | 2
| VV |  | "vápenocementová omítka štuková dvouvrstvá vnějších stěn nanášená ručně, tloušťky jádrové omítky do 15 mm a tloušťky štuku do 3 mm" | [14 empty] | VV | 2 | 1 | True | 0 | ROZPOCET
| VV |  | "strana severní včetně vikýřů" | [14 empty] | VV | 2 | 1 | True | 0 | ROZPOCET
| VV |  | 21,00*5,05 |  | 106.05 | [12 empty] | VV | 2 | 2 | True | 0 | ROZPOCET
| VV |  | -3,50*4,50*2+0,50*(3,50+4,50*2)*2-1,00*3,25*2+0,10*(1,00+3,25*2)*2 |  | -24 | [12 empty] | VV | 2 | 2 | True | 0 | ROZPOCET
| VV |  | Mezisoučet |  | 82.05 | [12 empty] | VV | 2 | 3 | True | 0 | ROZPOCET
| VV |  | "strana východní" | [14 empty] | VV | 2 | 1 | True | 0 | ROZPOCET
| VV |  | 14,00*5,05 |  | 70.7 | [12 empty] | VV | 2 | 2 | True | 0 | ROZPOCET
| VV |  | -1,00*2,75+0,10*(1,00+2,75*2)-2,00*1,50*2+0,10*(2,00+1,50*2)*2 |  | -7.1 | [12 empty] | VV | 2 | 2 | True | 0 | ROZPOCET
| VV |  | Mezisoučet |  | 63.6 | [12 empty] | VV | 2 | 3 | True | 0 | ROZPOCET
| VV |  | "strana západní" | [14 empty] | VV | 2 | 1 | True | 0 | ROZPOCET
| VV |  | 14,00*5,05 |  | 70.7 | [12 empty] | VV | 2 | 2 | True | 0 | ROZPOCET
| VV |  | -1,25*1,50*2+0,10*(1,25+1,50*2)*2-2,00*1,50*2+0,10*(2,00+1,50*2)*2 |  | -7.9 | [12 empty] | VV | 2 | 2 | True | 0 | ROZPOCET
| VV |  | Mezisoučet |  | 62.8 | [12 empty] | VV | 2 | 3 | True | 0 | ROZPOCET
| VV |  | "strana jižní" | [14 empty] | VV | 2 | 1 | True | 0 | ROZPOCET
| VV |  | 4,25*5,05*2 |  | 42.925 | [12 empty] | VV | 2 | 2 | True | 0 | ROZPOCET
| VV |  | Mezisoučet |  | 42.925 | [12 empty] | VV | 2 | 3 | True | 0 | ROZPOCET
| VV |  | Součet |  | 251.375 | [12 empty] | VV | 2 | 4 | True | 1 | ROZPOCET
92 | K | 622511101 | Tenkovrstvá akrylátová mozaiková jemnozrnná omítka včetně penetrace vnějších stěn | m2 | 17.465 |  | 0 | CS ÚRS 2019 01 |  | základní |  | 0 | 0.00368 | 0.064271 | 0 | 0 | 4 | K | 2 |  |  |  | ROZPOCET | 0 | 0 | 0 | 0 | 0 | 1 | 0 | 4 | 861446723
| PP |  | Omítka tenkovrstvá akrylátová vnějších ploch probarvená, včetně penetrace podkladu mozaiková jemnozrnná stěn | [14 empty] | PP | 2
| VV |  | "tenkovrstvá akrylátová mozaiková jemnozrnná omítka včetně penetrace vnějších stěn" | [14 empty] | VV | 2 | 1 | True | 0 | ROZPOCET
| VV |  | "sokl - od výšky přilehlého upraveného terénu -0,050 m do výšky +0,300 m" | [14 empty] | VV | 2 | 1 | True | 0 | ROZPOCET
| VV |  | "strana severní" | [14 empty] | VV | 2 | 1 | True | 0 | ROZPOCET
| VV |  | (21,00-3,50*2-1,00*2)*0,35+0,50*0,30*2*2+0,10*0,30*2*2 |  | 4.92 | [12 empty] | VV | 2 | 2 | True | 0 | ROZPOCET
| VV |  | "strana východní" | [14 empty] | VV | 2 | 1 | True | 0 | ROZPOCET
| VV |  | (14,00-1,00)*0,35+0,10*0,30*2 |  | 4.61 | [12 empty] | VV | 2 | 2 | True | 0 | ROZPOCET
| VV |  | "strana západní" | [14 empty] | VV | 2 | 1 | True | 0 | ROZPOCET
| VV |  | 14,00*0,35+0,10*0,30*2 |  | 4.96 | [12 empty] | VV | 2 | 2 | True | 0 | ROZPOCET
| VV |  | "strana jižní" | [14 empty] | VV | 2 | 1 | True | 0 | ROZPOCET
| VV |  | 4,25*2*0,35 |  | 2.975 | [12 empty] | VV | 2 | 2 | True | 0 | ROZPOCET
| VV |  | Součet |  | 17.465 | [12 empty] | VV | 2 | 4 | True | 1 | ROZPOCET
| D | 63 | Podlahy a podlahové konstrukce |  |  |  | 0 |  |  |  |  | 0 |  | 268.9146 |  | 0 | 1 | D | 1 |  |  |  | ROZPOCET | [6 empty] | 0
93 | K | 631311124 | Mazanina tl do 120 mm z betonu prostého bez zvýšených nároků na prostředí tř. C 16/20 | m3 | 35.28 |  | 0 | CS ÚRS 2019 01 |  | základní |  | 0 | 2.2563 | 79.6037 | 0 | 0 | 4 | K | 2 |  |  |  | ROZPOCET | 0 | 0 | 0 | 0 | 0 | 1 | 0 | 4 | 144134513
| PP |  | Mazanina z betonu prostého bez zvýšených nároků na prostředí tl. přes 80 do 120 mm tř. C 16/20 | [14 empty] | PP | 2
| VV |  | "mazanina tl do 120 mm z betonu prostého bez zvýšených nároků na prostředí tř. C 16/20" | [14 empty] | VV | 2 | 1 | True | 0 | ROZPOCET
| VV |  | "podkladní beton (základová deska) tl. 120 mm" | [14 empty] | VV | 2 | 1 | True | 0 | ROZPOCET
| VV |  | 0,12*(21,00*14,00) |  | 35.28 | [12 empty] | VV | 2 | 2 | True | 1 | ROZPOCET
94 | K | 631311126 | Mazanina tl do 120 mm z betonu prostého bez zvýšených nároků na prostředí tř. C 25/30 | m3 | 6.328 |  | 0 | CS ÚRS 2019 01 |  | základní |  | 0 | 2.4533 | 15.5244 | 0 | 0 | 4 | K | 2 |  |  |  | ROZPOCET | 0 | 0 | 0 | 0 | 0 | 1 | 0 | 4 | -1363190492
| PP |  | Mazanina z betonu prostého bez zvýšených nároků na prostředí tl. přes 80 do 120 mm tř. C 25/30 | [14 empty] | PP | 2
| VV |  | "mazanina tl do 120 mm z betonu prostého bez zvýšených nároků na prostředí tř. C 25/30" | [14 empty] | VV | 2 | 1 | True | 0 | ROZPOCET
| VV |  | "skladba podlahy A1 - beton C 25/30 tl. 95 mm" | [14 empty] | VV | 2 | 1 | True | 0 | ROZPOCET
| VV |  | "1.NP - m.č. 1.02 až 1.08" | [14 empty] | VV | 2 | 1 | True | 0 | ROZPOCET
| VV |  | 0,095*(4,35*3,50+0,50*1,00+0,15*(0,80+1,00)) |  | 1.52 | [12 empty] | VV | 2 | 2 | True | 0 | ROZPOCET
| VV |  | 0,095*(4,35*2,65-0,45*0,45+0,15*0,80) |  | 1.087 | [12 empty] | VV | 2 | 2 | True | 0 | ROZPOCET
| VV |  | 0,095*(4,35*2,90-1,525*1,95-0,125*0,90+1,40*0,85*2+0,125*0,60*2+0,15*0,80) |  | 1.157 | [12 empty] | VV | 2 | 2 | True | 0 | ROZPOCET
| VV |  | 0,095*(4,35*3,50-1,10*1,50+0,15*1,00) |  | 1.304 | [12 empty] | VV | 2 | 2 | True | 0 | ROZPOCET
| VV |  | 0,095*(0,95*1,35+0,15*0,60) |  | 0.13 | [12 empty] | VV | 2 | 2 | True | 0 | ROZPOCET
| VV |  | 0,095*(2,30*2,00+0,50*1,00) |  | 0.485 | [12 empty] | VV | 2 | 2 | True | 0 | ROZPOCET
| VV |  | 0,095*(2,30*2,90+0,15*0,80) |  | 0.645 | [12 empty] | VV | 2 | 2 | True | 0 | ROZPOCET
| VV |  | Součet |  | 6.328 | [12 empty] | VV | 2 | 4 | True | 1 | ROZPOCET
95 | K | 631311136 | Mazanina tl do 240 mm z betonu prostého bez zvýšených nároků na prostředí tř. C 25/30 | m3 | 30.51 |  | 0 | CS ÚRS 2019 01 |  | základní |  | 0 | 2.4533 | 74.8499 | 0 | 0 | 4 | K | 2 |  |  |  | ROZPOCET | 0 | 0 | 0 | 0 | 0 | 1 | 0 | 4 | 1893785387
| PP |  | Mazanina z betonu prostého bez zvýšených nároků na prostředí tl. přes 120 do 240 mm tř. C 25/30 | [14 empty] | PP | 2
| VV |  | "mazanina tl do 240 mm z betonu prostého bez zvýšených nároků na prostředí tř. C 25/30" | [14 empty] | VV | 2 | 1 | True | 0 | ROZPOCET
| VV |  | "skladba A - drátkobeton C 25/30 tl. 160 mm, 30 kg drátků na 1 m3 betonu" | [14 empty] | VV | 2 | 1 | True | 0 | ROZPOCET
| VV |  | "1.NP - m.č. 1.01" | [14 empty] | VV | 2 | 1 | True | 0 | ROZPOCET
| VV |  | 0,16*(15,35*13,00-2,45*5,20-0,30*0,30*4+0,50*(3,50*2+1,00)+0,15*0,80*2) |  | 30.51 | [12 empty] | VV | 2 | 2 | True | 1 | ROZPOCET
96 | K | 631319173 | Příplatek k mazanině tl do 120 mm za stržení povrchu spodní vrstvy před vložením výztuže | m3 | 35.28 |  | 0 | CS ÚRS 2019 01 |  | základní |  | 0 | 0 | 0 | 0 | 0 | 4 | K | 2 |  |  |  | ROZPOCET | 0 | 0 | 0 | 0 | 0 | 1 | 0 | 4 | -1194477116
| PP |  | Příplatek k cenám mazanin za stržení povrchu spodní vrstvy mazaniny latí před vložením výztuže nebo pletiva pro tl. obou vrstev mazaniny přes 80 do 120 mm | [14 empty] | PP | 2
| VV |  | "příplatek k mazanině tl do 120 mm za stržení povrchu spodní vrstvy před vložením výztuže" | [14 empty] | VV | 2 | 1 | True | 0 | ROZPOCET
| VV |  | "podkladní beton (základová deska) tl. 120 mm - výztuž 1x KARI síť 8/100x8/100 mm" | [14 empty] | VV | 2 | 1 | True | 0 | ROZPOCET
| VV |  | 0,12*(21,00*14,00) |  | 35.28 | [12 empty] | VV | 2 | 2 | True | 1 | ROZPOCET
97 | K | 631319196 | Příplatek k mazanině tl do 120 mm za plochu do 5 m2 | m3 | 0.855 |  | 0 | CS ÚRS 2019 01 |  | základní |  | 0 | 0 | 0 | 0 | 0 | 4 | K | 2 |  |  |  | ROZPOCET | 0 | 0 | 0 | 0 | 0 | 1 | 0 | 4 | -1853903213
| PP |  | Příplatek k cenám mazanin za malou plochu do 5 m2 jednotlivě mazanina tl. přes 80 do 120 mm | [14 empty] | PP | 2
| VV |  | "příplatek k mazanině tl do 120 mm za plochu do 5 m2" | [14 empty] | VV | 2 | 1 | True | 0 | ROZPOCET
| VV |  | "skladba podlahy A1 - beton C 25/30 tl. 95 mm" | [14 empty] | VV | 2 | 1 | True | 0 | ROZPOCET
| VV |  | "1.NP - m.č. 1.04, 1.06 a 1.07" | [14 empty] | VV | 2 | 1 | True | 0 | ROZPOCET
| VV |  | 0,095*(1,40*0,85*2+0,125*0,60*2) |  | 0.24 | [12 empty] | VV | 2 | 2 | True | 0 | ROZPOCET
| VV |  | 0,095*(0,95*1,35+0,15*0,60) |  | 0.13 | [12 empty] | VV | 2 | 2 | True | 0 | ROZPOCET
| VV |  | 0,095*(2,30*2,00+0,50*1,00) |  | 0.485 | [12 empty] | VV | 2 | 2 | True | 0 | ROZPOCET
| VV |  | Součet |  | 0.855 | [12 empty] | VV | 2 | 4 | True | 1 | ROZPOCET
98 | K | 631319204 | Příplatek k mazaninám za přidání ocelových vláken (drátkobeton) pro objemové vyztužení 30 kg/m3 | m3 | 30.51 |  | 0 | CS ÚRS 2019 01 |  | základní |  | 0 | 0.0303 | 0.92445 | 0 | 0 | 4 | K | 2 |  |  |  | ROZPOCET | 0 | 0 | 0 | 0 | 0 | 1 | 0 | 4 | 1428978539
| PP |  | Příplatek k cenám betonových mazanin za vyztužení ocelovými vlákny (drátkobeton) objemové vyztužení 30 kg/m3 | [14 empty] | PP | 2
| VV |  | "příplatek k mazaninám za přidání ocelových vláken (drátkobeton) pro objemové vyztužení 30 kg/m3" | [14 empty] | VV | 2 | 1 | True | 0 | ROZPOCET
| VV |  | "skladba A - drátkobeton C 25/30 tl. 160 mm, 30 kg drátků na 1 m3 betonu" | [14 empty] | VV | 2 | 1 | True | 0 | ROZPOCET
| VV |  | "1.NP - m.č. 1.01" | [14 empty] | VV | 2 | 1 | True | 0 | ROZPOCET
| VV |  | 0,16*(15,35*13,00-2,45*5,20-0,30*0,30*4+0,50*(3,50*2+1,00)+0,15*0,80*2) |  | 30.51 | [12 empty] | VV | 2 | 2 | True | 1 | ROZPOCET
99 | K | 631351101 | Zřízení bednění rýh a hran v podlahách | m2 | 2.484 |  | 0 | CS ÚRS 2019 01 |  | základní |  | 0 | 0.01352 | 0.033584 | 0 | 0 | 4 | K | 2 |  |  |  | ROZPOCET | 0 | 0 | 0 | 0 | 0 | 1 | 0 | 4 | 2052135753
| PP |  | Bednění v podlahách rýh a hran zřízení | [14 empty] | PP | 2
| VV |  | "zřízení bednění rýh a hran v podlahách" | [14 empty] | VV | 2 | 1 | True | 0 | ROZPOCET
| VV |  | "1.NP - bednění hran podlahy v místě vrat a dveří" | [14 empty] | VV | 2 | 1 | True | 0 | ROZPOCET
| VV |  | 0,21*(3,50*2+1,00*3)+0,16*0,80*3 |  | 2.484 | [12 empty] | VV | 2 | 2 | True | 0 | ROZPOCET
| VV |  | Součet |  | 2.484 | [12 empty] | VV | 2 | 4 | True | 1 | ROZPOCET
100 | K | 631351102 | Odstranění bednění rýh a hran v podlahách | m2 | 2.484 |  | 0 | CS ÚRS 2019 01 |  | základní |  | 0 | 0 | 0 | 0 | 0 | 4 | K | 2 |  |  |  | ROZPOCET | 0 | 0 | 0 | 0 | 0 | 1 | 0 | 4 | -2144705203
| PP |  | Bednění v podlahách rýh a hran odstranění | [14 empty] | PP | 2
| VV |  | "odstranění bednění rýh a hran v podlahách" | [14 empty] | VV | 2 | 1 | True | 0 | ROZPOCET
| VV |  | "1.NP - bednění hran podlahy v místě vrat a dveří" | [14 empty] | VV | 2 | 1 | True | 0 | ROZPOCET
| VV |  | 0,21*(3,50*2+1,00*3)+0,16*0,80*3 |  | 2.484 | [12 empty] | VV | 2 | 2 | True | 0 | ROZPOCET
| VV |  | Součet |  | 2.484 | [12 empty] | VV | 2 | 4 | True | 1 | ROZPOCET
101 | K | 631362021 | Výztuž mazanin svařovanými sítěmi Kari | t | 2.48 |  | 0 | CS ÚRS 2019 01 |  | základní |  | 0 | 1.0531 | 2.6116 | 0 | 0 | 4 | K | 2 |  |  |  | ROZPOCET | 0 | 0 | 0 | 0 | 0 | 1 | 0 | 4 | -418652722
| PP |  | Výztuž mazanin ze svařovaných sítí z drátů typu KARI | [14 empty] | PP | 2
| VV |  | "výztuž mazanin svařovanými sítěmi Kari" | [14 empty] | VV | 2 | 1 | True | 0 | ROZPOCET
| VV |  | "podkladní beton (základová deska) tl. 120 mm - výztuž 1x KARI síť 8/100x8/100 mm" | [14 empty] | VV | 2 | 1 | True | 0 | ROZPOCET
| VV |  | 0,007667*(21,00*14,00)*1,10 |  | 2.48 | [12 empty] | VV | 2 | 2 | True | 1 | ROZPOCET
102 | K | 632451022 | Vyrovnávací potěr tl do 30 mm z MC 15 provedený v pásu | m2 | 5.25 |  | 0 | CS ÚRS 2019 01 |  | základní |  | 0 | 0.07426 | 0.38987 | 0 | 0 | 4 | K | 2 |  |  |  | ROZPOCET | 0 | 0 | 0 | 0 | 0 | 1 | 0 | 4 | 535508238
| PP |  | Potěr cementový vyrovnávací z malty (MC-15) v pásu o průměrné (střední) tl. přes 20 do 30 mm | [14 empty] | PP | 2
| VV |  | "vyrovnávací potěr tl do 30 mm z MC 15 provedený v pásu" | [14 empty] | VV | 2 | 1 | True | 0 | ROZPOCET
| VV |  | "vyrovnávací potěr provedený v pásu na parapetním zdivu" | [14 empty] | VV | 2 | 1 | True | 0 | ROZPOCET
| VV |  | "1.NP" | [14 empty] | VV | 2 | 1 | True | 0 | ROZPOCET
| VV |  | 0,50*(1,25*2+2,00*4) |  | 5.25 | [12 empty] | VV | 2 | 2 | True | 1 | ROZPOCET
103 | K | 632451435 | Potěr pískocementový tl do 30 mm tř. C 20 běžný | m2 | 294 |  | 0 | CS ÚRS 2019 01 |  | základní |  | 0 | 0.06702 | 19.7039 | 0 | 0 | 4 | K | 2 |  |  |  | ROZPOCET | 0 | 0 | 0 | 0 | 0 | 1 | 0 | 4 | -1260796449
| PP |  | Potěr pískocementový běžný tl. přes 20 do 30 mm tř. C 20 | [14 empty] | PP | 2
| VV |  | "potěr pískocementový tl do 30 mm tř. C 20 běžný" | [14 empty] | VV | 2 | 1 | True | 0 | ROZPOCET
| VV |  | "skladba A - ochranný cementový potěr tl. 30 mm - ochrana vodorovné hydroizolace" | [14 empty] | VV | 2 | 1 | True | 0 | ROZPOCET
| VV |  | 21,00*14,00 |  | 294 | [12 empty] | VV | 2 | 2 | True | 1 | ROZPOCET
104 | K | 633111113 | Povrchová úprava betonových podlah se zaleštěným cementovým povrchem | m2 | 190.69 |  | 0 | vlastní |  | základní |  | 0 | 0.0032 | 0.61021 | 0 | 0 | 4 | K | 2 |  |  |  | ROZPOCET | 0 | 0 | 0 | 0 | 0 | 1 | 0 | 4 | -374162002
| PP |  | Povrchová úprava betonových podlah se zaleštěným cementovým povrchem | [14 empty] | PP | 2
| VV |  | "povrchová úprava betonových podlah se zaleštěným cementovým povrchem" | [14 empty] | VV | 2 | 1 | True | 0 | ROZPOCET
| VV |  | "skladba A - drátkobeton C 25/30 tl. 160 mm, 30 kg drátků na 1 m3 betonu" | [14 empty] | VV | 2 | 1 | True | 0 | ROZPOCET
| VV |  | "1.NP - m.č. 1.01" | [14 empty] | VV | 2 | 1 | True | 0 | ROZPOCET
| VV |  | (15,35*13,00-2,45*5,20-0,30*0,30*4+0,50*(3,50*2+1,00)+0,15*0,80*2) |  | 190.69 | [12 empty] | VV | 2 | 2 | True | 1 | ROZPOCET
105 | K | 634111116 | Obvodová dilatace pružnou těsnicí páskou mezi stěnou a mazaninou nebo potěrem v 150 mm | m | 57.1 |  | 0 | CS ÚRS 2019 01 |  | základní |  | 0 | 0.00012 | 0.006852 | 0 | 0 | 4 | K | 2 |  |  |  | ROZPOCET | 0 | 0 | 0 | 0 | 0 | 1 | 0 | 4 | 1750408166
| PP |  | Obvodová dilatace mezi stěnou a mazaninou pružnou těsnicí páskou výšky 150 mm | [14 empty] | PP | 2
| VV |  | "obvodová dilatace pružnou těsnicí páskou v 150 mm mezi stěnou a mazaninou" | [14 empty] | VV | 2 | 1 | True | 0 | ROZPOCET
| VV |  | "skladba A - drátkobeton C 25/30 tl. 160 mm, 30 kg drátků na 1 m3 betonu" | [14 empty] | VV | 2 | 1 | True | 0 | ROZPOCET
| VV |  | "1.NP - m.č. 1.01" | [14 empty] | VV | 2 | 1 | True | 0 | ROZPOCET
| VV |  | 2*(15,35+13,00)+0,30*4*4+0,50*2*3-3,50*2-1,00+0,15*2*2 |  | 57.1 | [12 empty] | VV | 2 | 2 | True | 1 | ROZPOCET
106 | K | 635111242 | Násyp pod podlahy z hrubého kameniva 16-32 se zhutněním | m3 | 32.078 |  | 0 | CS ÚRS 2019 01 |  | základní |  | 0 | 2.16 | 69.2885 | 0 | 0 | 4 | K | 2 |  |  |  | ROZPOCET | 0 | 0 | 0 | 0 | 0 | 1 | 0 | 4 | 969794914
| PP |  | Násyp ze štěrkopísku, písku nebo kameniva pod podlahy se zhutněním z kameniva hrubého 16-32 | [14 empty] | PP | 2
| VV |  | "násyp pod podlahy z hrubého kameniva 16-32 se zhutněním" | [14 empty] | VV | 2 | 1 | True | 0 | ROZPOCET
| VV |  | "násyp tl. 150 mm pod podkladní beton (základovou desku)" | [14 empty] | VV | 2 | 1 | True | 0 | ROZPOCET
| VV |  | 0,15*(3,90*12,80-0,70*2,00*2) |  | 7.068 | [12 empty] | VV | 2 | 2 | True | 0 | ROZPOCET
| VV |  | 0,15*(4,90*12,80-0,70*2,00*4) |  | 8.568 | [12 empty] | VV | 2 | 2 | True | 0 | ROZPOCET
| VV |  | 0,15*(4,90*12,80-0,70*2,00*2) |  | 8.988 | [12 empty] | VV | 2 | 2 | True | 0 | ROZPOCET
| VV |  | 0,15*(3,90*12,80-0,30*0,75) |  | 7.454 | [12 empty] | VV | 2 | 2 | True | 0 | ROZPOCET
| VV |  | Součet |  | 32.078 | [12 empty] | VV | 2 | 4 | True | 1 | ROZPOCET
107 | K | 637111111 | Okapový chodník ze štěrkopísku tl 100 mm s udusáním | m2 | 14.61 |  | 0 | CS ÚRS 2019 01 |  | základní |  | 0 | 0.1837 | 2.6839 | 0 | 0 | 4 | K | 2 |  |  |  | ROZPOCET | 0 | 0 | 0 | 0 | 0 | 1 | 0 | 4 | -765188890
| PP |  | Okapový chodník z kameniva s udusáním a urovnáním povrchu ze štěrkopísku tl. 100 mm | [14 empty] | PP | 2
| VV |  | "okapový chodník ze štěrkopísku tl 100 mm s udusáním" | [14 empty] | VV | 2 | 1 | True | 0 | ROZPOCET
| VV |  | "skladba G - okapový chodník š. 300 mm - podkladní vrstva" | [14 empty] | VV | 2 | 1 | True | 0 | ROZPOCET
| VV |  | 0,30*(2*(21,60+14,00)-12,50-3,50*2-1,00*3) |  | 14.61 | [12 empty] | VV | 2 | 2 | True | 1 | ROZPOCET
108 | K | 637121111 | Okapový chodník z kačírku tl 100 mm s udusáním | m2 | 14.61 |  | 0 | CS ÚRS 2019 01 |  | základní |  | 0 | 0.1837 | 2.6839 | 0 | 0 | 4 | K | 2 |  |  |  | ROZPOCET | 0 | 0 | 0 | 0 | 0 | 1 | 0 | 4 | -361983933
| PP |  | Okapový chodník z kameniva s udusáním a urovnáním povrchu z kačírku tl. 100 mm | [14 empty] | PP | 2
| VV |  | "okapový chodník z kačírku tl 100 mm s udusáním" | [14 empty] | VV | 2 | 1 | True | 0 | ROZPOCET
| VV |  | "skladba G - okapový chodník š. 300 mm - vrchní vrstva" | [14 empty] | VV | 2 | 1 | True | 0 | ROZPOCET
| VV |  | 0,30*(2*(21,60+14,00)-12,50-3,50*2-1,00*3) |  | 14.61 | [12 empty] | VV | 2 | 2 | True | 1 | ROZPOCET
| D | 64 | Osazování výplní otvorů |  |  |  | 0 |  |  |  |  | 0 |  | 0.39454 |  | 0 | 1 | D | 1 |  |  |  | ROZPOCET | [6 empty] | 0
109 | K | 642942111 | Osazování zárubní nebo rámů dveřních kovových do 2,5 m2 na MC | kus | 6 |  | 0 | CS ÚRS 2019 01 |  | základní |  | 0 | 0.01698 | 0.10188 | 0 | 0 | 4 | K | 2 |  |  |  | ROZPOCET | 0 | 0 | 0 | 0 | 0 | 1 | 0 | 4 | -2088296605
| PP |  | Osazování zárubní nebo rámů kovových dveřních lisovaných nebo z úhelníků bez dveřních křídel, na cementovou maltu, plochy otvoru do 2,5 m2 | [14 empty] | PP | 2
| VV |  | "osazování zárubní nebo rámů dveřních kovových do 2,5 m2 na MC" | [14 empty] | VV | 2 | 1 | True | 0 | ROZPOCET
| VV |  | "dveřní zárubně osazené současně se zděním příček" | [14 empty] | VV | 2 | 1 | True | 0 | ROZPOCET
| VV |  | "1.NP" | [14 empty] | VV | 2 | 1 | True | 0 | ROZPOCET
| VV |  | 2,00+4,00 |  | 6 | [12 empty] | VV | 2 | 2 | True | 1 | ROZPOCET
110 | M | 55331139 | zárubeň ocelová pro běžné zdění hranatý profil 145 600 levá,pravá | kus | 2 |  | 0 | CS ÚRS 2019 01 |  | základní |  | 0 | 0.0126 | 0.0252 | 0 | 0 | 8 | M | 2 |  |  |  | ROZPOCET | 0 | 0 | 0 | 0 | 0 | 1 | 0 | 4 | 1496999426
| PP |  | zárubeň ocelová pro běžné zdění hranatý profil 145 600 L/P | [14 empty] | PP | 2
| VV |  | "dodávka - zárubeň ocelová pro běžné zdění hranatý profil 145 600 L/P" | [14 empty] | VV | 2 | 1 | True | 0 | ROZPOCET
| VV |  | "dveřní zárubně osazené současně se zděním příček" | [14 empty] | VV | 2 | 1 | True | 0 | ROZPOCET
| VV |  | "1.NP" | [14 empty] | VV | 2 | 1 | True | 0 | ROZPOCET
| VV |  | 2,00 |  | 2 | [12 empty] | VV | 2 | 2 | True | 1 | ROZPOCET
111 | K | 642944121 | Osazování ocelových zárubní dodatečné pl do 2,5 m2 | kus | 2 |  | 0 | CS ÚRS 2019 01 |  | základní |  | 0 | 0.04684 | 0.09368 | 0 | 0 | 4 | K | 2 |  |  |  | ROZPOCET | 0 | 0 | 0 | 0 | 0 | 1 | 0 | 4 | -1136854695
| PP |  | Osazení ocelových dveřních zárubní lisovaných nebo z úhelníků dodatečně s vybetonováním prahu, plochy do 2,5 m2 | [14 empty] | PP | 2
| VV |  | "osazování ocelových zárubní dodatečné pl do 2,5 m2" | [14 empty] | VV | 2 | 1 | True | 0 | ROZPOCET
| VV |  | "dveřní zárubně osazené dodatečně do otvoru v nosné zdi" | [14 empty] | VV | 2 | 1 | True | 0 | ROZPOCET
| VV |  | "1.NP" | [14 empty] | VV | 2 | 1 | True | 0 | ROZPOCET
| VV |  | 2,00 |  | 2 | [12 empty] | VV | 2 | 2 | True | 1 | ROZPOCET
112 | M | 55331156 | zárubeň ocelová pro běžné zdění hranatý profil 160 800 levá,pravá | kus | 6 |  | 0 | CS ÚRS 2019 01 |  | základní |  | 0 | 0.0137 | 0.0822 | 0 | 0 | 8 | M | 2 |  |  |  | ROZPOCET | 0 | 0 | 0 | 0 | 0 | 1 | 0 | 4 | 2094284214
| PP |  | zárubeň ocelová pro běžné zdění hranatý profil 160 800 L/P | [14 empty] | PP | 2
| VV |  | "dodávka - zárubeň ocelová pro běžné zdění H 160 800 L/P" | [14 empty] | VV | 2 | 1 | True | 0 | ROZPOCET
| VV |  | "1.NP - dveřní zárubně osazené současně se zděním příček" | [14 empty] | VV | 2 | 1 | True | 0 | ROZPOCET
| VV |  | 4,00 |  | 4 | [12 empty] | VV | 2 | 2 | True | 0 | ROZPOCET
| VV |  | "1.NP - dveřní zárubně osazené dodatečně do otvoru v nosné zdi" | [14 empty] | VV | 2 | 1 | True | 0 | ROZPOCET
| VV |  | 2,00 |  | 2 | [12 empty] | VV | 2 | 2 | True | 0 | ROZPOCET
| VV |  | Součet |  | 6 | [12 empty] | VV | 2 | 4 | True | 1 | ROZPOCET
113 | K | 644941112 | Osazování ventilačních mřížek velikosti do 300 x 300 mm | kus | 4 |  | 0 | CS ÚRS 2019 01 |  | základní |  | 0 | 0 | 0 | 0 | 0 | 4 | K | 2 |  |  |  | ROZPOCET | 0 | 0 | 0 | 0 | 0 | 1 | 0 | 4 | 1746646581
| PP |  | Montáž průvětrníků nebo mřížek odvětrávacích velikosti přes 150 x 200 do 300 x 300 mm | [14 empty] | PP | 2
| VV |  | "osazování ventilačních mřížek velikosti do 300 x 300 mm" | [14 empty] | VV | 2 | 1 | True | 0 | ROZPOCET
| VV |  | "ventilační mřížky velikosti 150 x 300 mm - na větracích otvorech v garáži m.č. 1.01" | [14 empty] | VV | 2 | 1 | True | 0 | ROZPOCET
| VV |  | 2,00*2 |  | 4 | [12 empty] | VV | 2 | 2 | True | 1 | ROZPOCET
114 | M | 55341421 | průvětrník bez klapek se sítí 150x300mm | kus | 4 |  | 0 | CS ÚRS 2019 01 |  | základní |  | 0 | 0.00099 | 0.00396 | 0 | 0 | 8 | M | 2 |  |  |  | ROZPOCET | 0 | 0 | 0 | 0 | 0 | 1 | 0 | 4 | -1921006863
| PP |  | průvětrník bez klapek se sítí 15x30cm | [14 empty] | PP | 2
| VV |  | "dodávka - průvětrník bez klapek se sítí 15x30 cm" | [14 empty] | VV | 2 | 1 | True | 0 | ROZPOCET
| VV |  | "ventilační mřížky velikosti 150 x 300 mm - na větracích otvorech v garáži m.č. 1.01" | [14 empty] | VV | 2 | 1 | True | 0 | ROZPOCET
| VV |  | 2,00*2 |  | 4 | [12 empty] | VV | 2 | 2 | True | 1 | ROZPOCET
115 | K | 642946111 | Osazování pouzdra posuvných dveří s jednou kapsou pro jedno křídlo šířky do 800 mm do zděné příčky | kus | 1 |  | 0 | CS ÚRS 2019 01 |  | základní |  | 0 | 0.05362 | 0.05362 | 0 | 0 | 4 | K | 2 |  |  |  | ROZPOCET | 0 | 0 | 0 | 0 | 0 | 1 | 0 | 4 | -1999024990
| PP |  | Osazení stavebního pouzdra posuvných dveří do zděné příčky s jednou kapsou pro jedno dveřní křídlo průchozí šířky do 800 mm | [14 empty] | PP | 2
| VV |  | "osazování pouzdra posuvných dveří s jednou kapsou pro jedno křídlo šířky do 800 mm do zděné příčky" | [14 empty] | VV | 2 | 1 | True | 0 | ROZPOCET
| VV |  | "m.č. 1.06" | [14 empty] | VV | 2 | 1 | True | 0 | ROZPOCET
| VV |  | 1,00 |  | 1 | [12 empty] | VV | 2 | 2 | True | 1 | ROZPOCET
116 | M | 55331610 | pouzdro stavební posuvných dveří jednopouzdrové 600mm standardní rozměr | kus | 1 |  | 0 | CS ÚRS 2019 01 |  | základní |  | 0 | 0.034 | 0.034 | 0 | 0 | 8 | M | 2 |  |  |  | ROZPOCET | 0 | 0 | 0 | 0 | 0 | 1 | 0 | 4 | 564511891
| PP |  | pouzdro stavební posuvných dveří jednopouzdrové 600 mm - standardní rozměr | [14 empty] | PP | 2
| VV |  | "dodávka - pouzdro stavební posuvných dveří jednopouzdrové 600 mm - standardní rozměr" | [14 empty] | VV | 2 | 1 | True | 0 | ROZPOCET
| VV |  | "m.č. 1.06" | [14 empty] | VV | 2 | 1 | True | 0 | ROZPOCET
| VV |  | 1,00 |  | 1 | [12 empty] | VV | 2 | 2 | True | 1 | ROZPOCET
| D | 91 | Doplňující konstrukce a práce pozemních komunikací, letišť a ploch |  |  |  | 0 |  |  |  |  | 0 |  | 6.4779 |  | 0 | 1 | D | 1 |  |  |  | ROZPOCET | [6 empty] | 0
117 | K | 916331112 | Osazení zahradního obrubníku betonového do lože z betonu s boční opěrou | m | 52.5 |  | 0 | CS ÚRS 2019 01 |  | základní |  | 0 | 0.10095 | 5.2999 | 0 | 0 | 4 | K | 2 |  |  |  | ROZPOCET | 0 | 0 | 0 | 0 | 0 | 1 | 0 | 4 | -2061359203
| PP |  | Osazení zahradního obrubníku betonového s ložem tl. od 50 do 100 mm z betonu prostého tř. C 12/15 s boční opěrou z betonu prostého tř. C 12/15 | [14 empty] | PP | 2
| VV |  | "osazení zahradního obrubníku betonového do lože z betonu s boční opěrou" | [14 empty] | VV | 2 | 1 | True | 0 | ROZPOCET
| VV |  | "obrubník u okapového chodníku" | [14 empty] | VV | 2 | 1 | True | 0 | ROZPOCET
| VV |  | 2*(21,70+14,60)-13,10-3,50*2-1,00*3+0,30*2*5 |  | 52.5 | [12 empty] | VV | 2 | 2 | True | 1 | ROZPOCET
118 | M | 59217011 | obrubník betonový zahradní 500x50x200mm | m | 53.025 |  | 0 | CS ÚRS 2019 01 |  | základní |  | 0 | 0.022 | 1.1665 | 0 | 0 | 8 | M | 2 |  |  |  | ROZPOCET | 0 | 0 | 0 | 0 | 0 | 1 | 0 | 4 | -215570227
| PP |  | obrubník betonový zahradní 500x50x200mm | [14 empty] | PP | 2
| VV |  | "dodávka - obrubník betonový zahradní 50x5x20 cm" | [14 empty] | VV | 2 | 1 | True | 0 | ROZPOCET
| VV |  | "obrubník u okapového chodníku - barva přírodní šedá" | [14 empty] | VV | 2 | 1 | True | 0 | ROZPOCET
| VV |  | (2*(21,70+14,60)-13,10-3,50*2-1,00*3+0,30*2*5)*1,01 |  | 53.025 | [12 empty] | VV | 2 | 2 | True | 1 | ROZPOCET
119 | K | 919726122 | Geotextilie pro ochranu, separaci a filtraci netkaná měrná hmotnost do 300 g/m2 | m2 | 24.35 |  | 0 | CS ÚRS 2019 01 |  | základní |  | 0 | 0.00047 | 0.011444 | 0 | 0 | 4 | K | 2 |  |  |  | ROZPOCET | 0 | 0 | 0 | 0 | 0 | 1 | 0 | 4 | 89786030
| PP |  | Geotextilie netkaná pro ochranu, separaci nebo filtraci měrná hmotnost přes 200 do 300 g/m2 | [14 empty] | PP | 2
| VV |  | "geotextilie pro ochranu, separaci a filtraci netkaná měrná hmotnost do 300 g/m2" | [14 empty] | VV | 2 | 1 | True | 0 | ROZPOCET
| VV |  | "skladba G - okapový chodník š. 300 mm - vrstva z geotextilie 300 g/m2" | [14 empty] | VV | 2 | 1 | True | 0 | ROZPOCET
| VV |  | (0,30+0,10*2)*(2*(21,60+14,00)-12,50-3,50*2-1,00*3) |  | 24.35 | [12 empty] | VV | 2 | 2 | True | 1 | ROZPOCET
| D | 94 | Lešení a stavební výtahy |  |  |  | 0 |  |  |  |  | 0 |  | 0.05276 |  | 0 | 1 | D | 1 |  |  |  | ROZPOCET | [6 empty] | 0
120 | K | 941111131 | Montáž lešení řadového trubkového lehkého s podlahami zatížení do 200 kg/m2 š do 1,5 m v do 10 m | m2 | 369.6 |  | 0 | CS ÚRS 2019 01 |  | základní |  | 0 | 0 | 0 | 0 | 0 | 4 | K | 2 |  |  |  | ROZPOCET | 0 | 0 | 0 | 0 | 0 | 1 | 0 | 4 | -466405979
| PP |  | Montáž lešení řadového trubkového lehkého pracovního s podlahami s provozním zatížením tř. 3 do 200 kg/m2 šířky tř. W12 přes 1,2 do 1,5 m, výšky do 10 m | [14 empty] | PP | 2
| VV |  | "montáž lešení řadového trubkového lehkého s podlahami zatížení do 200 kg/m2 š do 1,5 m v do 10 m" | [14 empty] | VV | 2 | 1 | True | 0 | ROZPOCET
| VV |  | (21,00+1,50*2)*5,00 |  | 120 | [12 empty] | VV | 2 | 2 | True | 0 | ROZPOCET
| VV |  | (14,00+1,50*2)*1/2*(5,00+6,30) |  | 96.05 | [12 empty] | VV | 2 | 2 | True | 0 | ROZPOCET
| VV |  | (14,00+1,50*2)*1/2*(5,00+6,30) |  | 96.05 | [12 empty] | VV | 2 | 2 | True | 0 | ROZPOCET
| VV |  | (4,25+1,50)*5,00*2 |  | 57.5 | [12 empty] | VV | 2 | 2 | True | 0 | ROZPOCET
| VV |  | Součet |  | 369.6 | [12 empty] | VV | 2 | 4 | True | 1 | ROZPOCET
121 | K | 941111231 | Příplatek k lešení řadovému trubkovému lehkému s podlahami š 1,5 m v 10 m za první a ZKD den použití | m2 | 22176 |  | 0 | CS ÚRS 2019 01 |  | základní |  | 0 | 0 | 0 | 0 | 0 | 4 | K | 2 |  |  |  | ROZPOCET | 0 | 0 | 0 | 0 | 0 | 1 | 0 | 4 | -1218379062
| PP |  | Montáž lešení řadového trubkového lehkého pracovního s podlahami s provozním zatížením tř. 3 do 200 kg/m2 Příplatek za první a každý další den použití lešení k ceně -1131 | [14 empty] | PP | 2
| VV |  | "příplatek k lešení řadovému trubkovému lehkému s podlahami š 1,5 m v 10 m za první a za každý další den použití" | [14 empty] | VV | 2 | 1 | True | 0 | ROZPOCET
| VV |  | "předpokládaná doba použití = 60 dní" | [14 empty] | VV | 2 | 1 | True | 0 | ROZPOCET
| VV |  | (21,00+1,50*2)*5,00*60 |  | 7200 | [12 empty] | VV | 2 | 2 | True | 0 | ROZPOCET
| VV |  | (14,00+1,50*2)*1/2*(5,00+6,30)*60 |  | 5763 | [12 empty] | VV | 2 | 2 | True | 0 | ROZPOCET
| VV |  | (14,00+1,50*2)*1/2*(5,00+6,30)*60 |  | 5763 | [12 empty] | VV | 2 | 2 | True | 0 | ROZPOCET
| VV |  | (4,25+1,50)*5,00*2*60 |  | 3450 | [12 empty] | VV | 2 | 2 | True | 0 | ROZPOCET
| VV |  | Součet |  | 22176 | [12 empty] | VV | 2 | 4 | True | 1 | ROZPOCET
122 | K | 941111831 | Demontáž lešení řadového trubkového lehkého s podlahami zatížení do 200 kg/m2 š do 1,5 m v do 10 m | m2 | 369.6 |  | 0 | CS ÚRS 2019 01 |  | základní |  | 0 | 0 | 0 | 0 | 0 | 4 | K | 2 |  |  |  | ROZPOCET | 0 | 0 | 0 | 0 | 0 | 1 | 0 | 4 | -1413886061
| PP |  | Demontáž lešení řadového trubkového lehkého pracovního s podlahami s provozním zatížením tř. 3 do 200 kg/m2 šířky tř. W12 přes 1,2 do 1,5 m, výšky do 10 m | [14 empty] | PP | 2
| VV |  | "demontáž lešení řadového trubkového lehkého s podlahami zatížení do 200 kg/m2 š do 1,5 m v do 10 m" | [14 empty] | VV | 2 | 1 | True | 0 | ROZPOCET
| VV |  | (21,00+1,50*2)*5,00 |  | 120 | [12 empty] | VV | 2 | 2 | True | 0 | ROZPOCET
| VV |  | (14,00+1,50*2)*1/2*(5,00+6,30) |  | 96.05 | [12 empty] | VV | 2 | 2 | True | 0 | ROZPOCET
| VV |  | (14,00+1,50*2)*1/2*(5,00+6,30) |  | 96.05 | [12 empty] | VV | 2 | 2 | True | 0 | ROZPOCET
| VV |  | (4,25+1,50)*5,00*2 |  | 57.5 | [12 empty] | VV | 2 | 2 | True | 0 | ROZPOCET
| VV |  | Součet |  | 369.6 | [12 empty] | VV | 2 | 4 | True | 1 | ROZPOCET
123 | K | 949101112 | Lešení pomocné pro objekty pozemních staveb s lešeňovou podlahou v do 3,5 m zatížení do 150 kg/m2 | m2 | 251.24 |  | 0 | CS ÚRS 2019 01 |  | základní |  | 0 | 0.00021 | 0.05276 | 0 | 0 | 4 | K | 2 |  |  |  | ROZPOCET | 0 | 0 | 0 | 0 | 0 | 1 | 0 | 4 | -924281846
| PP |  | Lešení pomocné pracovní pro objekty pozemních staveb pro zatížení do 150 kg/m2, o výšce lešeňové podlahy přes 1,9 do 3,5 m | [14 empty] | PP | 2
| VV |  | "lešení pomocné pro objekty pozemních staveb s lešeňovou podlahou v do 3,5 m zatížení do 150 kg/m2" | [14 empty] | VV | 2 | 1 | True | 0 | ROZPOCET
| VV |  | "1.NP - m.č. 1.01 až 1.08" | [14 empty] | VV | 2 | 1 | True | 0 | ROZPOCET
| VV |  | 15,35*13,00-2,45*5,20-0,30*0,30*4 |  | 186.45 | [12 empty] | VV | 2 | 2 | True | 0 | ROZPOCET
| VV |  | 4,35*3,50 |  | 15.225 | [12 empty] | VV | 2 | 2 | True | 0 | ROZPOCET
| VV |  | 4,35*2,65 |  | 11.528 | [12 empty] | VV | 2 | 2 | True | 0 | ROZPOCET
| VV |  | 4,35*2,90-1,525*1,95-0,125*0,90+1,40*0,85*2 |  | 11.909 | [12 empty] | VV | 2 | 2 | True | 0 | ROZPOCET
| VV |  | 4,35*3,50-1,10*1,50 |  | 13.575 | [12 empty] | VV | 2 | 2 | True | 0 | ROZPOCET
| VV |  | 0,95*1,35 |  | 1.283 | [12 empty] | VV | 2 | 2 | True | 0 | ROZPOCET
| VV |  | 2,30*2,00 |  | 4.6 | [12 empty] | VV | 2 | 2 | True | 0 | ROZPOCET
| VV |  | 2,30*2,90 |  | 6.67 | [12 empty] | VV | 2 | 2 | True | 0 | ROZPOCET
| VV |  | Součet |  | 251.24 | [12 empty] | VV | 2 | 4 | True | 1 | ROZPOCET
| D | 95 | Různé dokončovací konstrukce a práce pozemních staveb |  |  |  | 0 |  |  |  |  | 0 |  | 0.24556 |  | 0 | 1 | D | 1 |  |  |  | ROZPOCET | [6 empty] | 0
124 | K | 952901114 | Vyčištění budov bytové a občanské výstavby při výšce podlaží přes 4 m | m2 | 294 |  | 0 | CS ÚRS 2019 01 |  | základní |  | 0 | 4e-05 | 0.01176 | 0 | 0 | 4 | K | 2 |  |  |  | ROZPOCET | 0 | 0 | 0 | 0 | 0 | 1 | 0 | 4 | -1480518985
| PP |  | Vyčištění budov nebo objektů před předáním do užívání budov bytové nebo občanské výstavby - zametení a umytí podlah, dlažeb, obkladů, schodů v místnostech, chodbách a schodištích, vyčištění a umytí oken, dveří s rámy, zárubněmi, umytí a vyčištění jiných zasklených a natíraných ploch a zařizovacích předmětů, při světlé výšce podlaží přes 4 m | [14 empty] | PP | 2
| VV |  | "vyčištění budov bytové a občanské výstavby při výšce podlaží přes 4 m" | [14 empty] | VV | 2 | 1 | True | 0 | ROZPOCET
| VV |  | "vyčištění budovy před předáním do užívání investorovi" | [14 empty] | VV | 2 | 1 | True | 0 | ROZPOCET
| VV |  | "1.NP - mimo m.č. 1.09 až 1.11" | [14 empty] | VV | 2 | 1 | True | 0 | ROZPOCET
| VV |  | 21,00*14,00 |  | 294 | [12 empty] | VV | 2 | 2 | True | 1 | ROZPOCET
125 | K | 953943113 | Osazování výrobků do 15 kg/kus do vysekaných kapes zdiva bez jejich dodání | kus | 7 |  | 0 | CS ÚRS 2019 01 |  | základní |  | 0 | 0.0234 | 0.1638 | 0 | 0 | 4 | K | 2 |  |  |  | ROZPOCET | 0 | 0 | 0 | 0 | 0 | 1 | 0 | 4 | 1312721307
| PP |  | Osazování drobných kovových předmětů výrobků ostatních jinde neuvedených do vynechaných či vysekaných kapes zdiva, se zajištěním polohy se zalitím maltou cementovou, hmotnosti přes 5 do 15 kg/kus | [14 empty] | PP | 2
| VV |  | "osazování výrobků do 15 kg/kus do vysekaných kapes zdiva bez jejich dodání" | [14 empty] | VV | 2 | 1 | True | 0 | ROZPOCET
| VV |  | "viz Požárně bezpečnostní řešení stavby" | [14 empty] | VV | 2 | 1 | True | 0 | ROZPOCET
| VV |  | "m.č. 1.01 - přenosný hasící přístroj práškový, obsah hasiva 6 kg, hasicí schopnost minimálně 27 A" | [14 empty] | VV | 2 | 1 | True | 0 | ROZPOCET
| VV |  | 2,00 |  | 2 | [12 empty] | VV | 2 | 2 | True | 0 | ROZPOCET
| VV |  | "m.č. 1.02 - přenosný hasící přístroj práškový, obsah hasiva 6 kg, hasicí schopnost minimálně 21 A" | [14 empty] | VV | 2 | 1 | True | 0 | ROZPOCET
| VV |  | 1,00 |  | 1 | [12 empty] | VV | 2 | 2 | True | 0 | ROZPOCET
| VV |  | "m.č. 1.04 - přenosný hasící přístroj práškový, obsah hasiva 6 kg, hasicí schopnost minimálně 21 A" | [14 empty] | VV | 2 | 1 | True | 0 | ROZPOCET
| VV |  | 1,00 |  | 1 | [12 empty] | VV | 2 | 2 | True | 0 | ROZPOCET
| VV |  | "m.č. 1.05 - přenosný hasící přístroj práškový, obsah hasiva 6 kg, hasicí schopnost minimálně 21 A" | [14 empty] | VV | 2 | 1 | True | 0 | ROZPOCET
| VV |  | 1,00 |  | 1 | [12 empty] | VV | 2 | 2 | True | 0 | ROZPOCET
| VV |  | "m.č. 1.06 - přenosný hasící přístroj práškový, obsah hasiva 6 kg, hasicí schopnost minimálně 21 A" | [14 empty] | VV | 2 | 1 | True | 0 | ROZPOCET
| VV |  | 1,00 |  | 1 | [12 empty] | VV | 2 | 2 | True | 0 | ROZPOCET
| VV |  | "m.č. 1.07 - přenosný hasící přístroj práškový, obsah hasiva 6 kg, hasicí schopnost minimálně 21 A" | [14 empty] | VV | 2 | 1 | True | 0 | ROZPOCET
| VV |  | 1,00 |  | 1 | [12 empty] | VV | 2 | 2 | True | 0 | ROZPOCET
| VV |  | Součet |  | 7 | [12 empty] | VV | 2 | 4 | True | 1 | ROZPOCET
126 | M | 44932113 | přístroj hasicí ruční práškový 6 kg | kus | 7 |  | 0 | vlastní |  | základní |  | 0 | 0.01 | 0.07 | 0 | 0 | 8 | M | 2 |  |  |  | ROZPOCET | 0 | 0 | 0 | 0 | 0 | 1 | 0 | 4 | -2072658110
| PP |  | přístroj hasicí ruční práškový 6 kg | [14 empty] | PP | 2
| VV |  | "dodávka - přístroj hasicí ruční práškový 6 kg" | [14 empty] | VV | 2 | 1 | True | 0 | ROZPOCET
| VV |  | "viz Požárně bezpečnostní řešení stavby" | [14 empty] | VV | 2 | 1 | True | 0 | ROZPOCET
| VV |  | 7,00 |  | 7 | [12 empty] | VV | 2 | 2 | True | 1 | ROZPOCET
| D | 998 | Přesun hmot |  |  |  | 0 |  |  |  |  | 0 |  | 0 |  | 0 | 1 | D | 1 |  |  |  | ROZPOCET | [6 empty] | 0
127 | K | 998011002 | Přesun hmot pro budovy zděné v do 12 m | t | 787.909 |  | 0 | CS ÚRS 2019 01 |  | základní |  | 0 | 0 | 0 | 0 | 0 | 4 | K | 2 |  |  |  | ROZPOCET | 0 | 0 | 0 | 0 | 0 | 1 | 0 | 4 | -363362025
| PP |  | Přesun hmot pro budovy občanské výstavby, bydlení, výrobu a služby s nosnou svislou konstrukcí zděnou z cihel, tvárnic nebo kamene vodorovná dopravní vzdálenost do 100 m pro budovy výšky přes 6 do 12 m | [14 empty] | PP | 2
| D | PSV | Práce a dodávky PSV |  |  |  | 0 |  |  |  |  | 0 |  | 45.4525 |  | 0 | 2 | D | 0 |  |  |  | ROZPOCET | [6 empty] | 0
| D | 711 | Izolace proti vodě, vlhkosti a plynům |  |  |  | 0 |  |  |  |  | 0 |  | 1.1747 |  | 0 | 2 | D | 1 |  |  |  | ROZPOCET | [6 empty] | 0
128 | K | 711471051 | Provedení vodorovné izolace proti tlakové vodě termoplasty lepenou fólií PVC | m2 | 294 |  | 0 | CS ÚRS 2019 01 |  | základní |  | 0 | 3e-05 | 0.00882 | 0 | 0 | 16 | K | 2 |  |  |  | ROZPOCET | 0 | 0 | 0 | 0 | 0 | 1 | 0 | 16 | -1735049290
| PP |  | Provedení izolace proti povrchové a podpovrchové tlakové vodě termoplasty na ploše vodorovné V folií PVC lepenou | [14 empty] | PP | 2
| VV |  | "provedení vodorovné izolace proti zemní vlhkosti a tlakové vodě termoplasty lepenou fólií PVC" | [14 empty] | VV | 2 | 1 | True | 0 | ROZPOCET
| VV |  | "skladba A - izolace proti zemní vlhkosti a radonu - pás z PVC tl. 1,5 mm (oboustranně chráněný geotextilií 300 g/m2) - na podkladním betonu" | [14 empty] | VV | 2 | 1 | True | 0 | ROZPOCET
| VV |  | 21,00*14,00 |  | 294 | [12 empty] | VV | 2 | 2 | True | 1 | ROZPOCET
129 | M | 28322004 | fólie hydroizolační pro spodní stavbu tl 1,5mm | m2 | 338.1 |  | 0 | CS ÚRS 2019 01 |  | základní |  | 0 | 0.0019 | 0.64239 | 0 | 0 | 32 | M | 2 |  |  |  | ROZPOCET | 0 | 0 | 0 | 0 | 0 | 1 | 0 | 16 | -418200950
| PP |  | fólie zemní hydroizolační mPVC, tl. 1,5 mm | [14 empty] | PP | 2
| VV |  | "dodávka - zemní izolační fólie BORSALEAF WP, tl. 1,5 mm, šířka 2,05 délka role 20 m" | [14 empty] | VV | 2 | 1 | True | 0 | ROZPOCET
| VV |  | "skladba A - izolace proti zemní vlhkosti a radonu - pás z PVC tl. 1,5 mm (oboustranně chráněný geotextilií 300 g/m2) - na podkladním betonu" | [14 empty] | VV | 2 | 1 | True | 0 | ROZPOCET
| VV |  | (21,00*14,00)*1,15 |  | 338.1 | [12 empty] | VV | 2 | 2 | True | 1 | ROZPOCET
130 | K | 711472051 | Provedení svislé izolace proti tlakové vodě termoplasty lepenou fólií PVC | m2 | 28.625 |  | 0 | CS ÚRS 2019 01 |  | základní |  | 0 | 5e-05 | 0.0014313 | 0 | 0 | 16 | K | 2 |  |  |  | ROZPOCET | 0 | 0 | 0 | 0 | 0 | 1 | 0 | 16 | 1174491826
| PP |  | Provedení izolace proti povrchové a podpovrchové tlakové vodě termoplasty na ploše svislé S folií PVC lepenou | [14 empty] | PP | 2
| VV |  | "provedení svislé izolace proti zemní vlhkosti a tlakové vodě termoplasty lepenou fólií PVC" | [14 empty] | VV | 2 | 1 | True | 0 | ROZPOCET
| VV |  | "izolace proti zemní vlhkosti a radonu - pás z PVC tl. 1,5 mm (oboustranně chráněný geotextilií 300 g/m2)" | [14 empty] | VV | 2 | 1 | True | 0 | ROZPOCET
| VV |  | "svislá izolace - na obvodovém zdivu od výškové úrovně -0,250 m do úrovně +0,300 m" | [14 empty] | VV | 2 | 1 | True | 0 | ROZPOCET
| VV |  | (2*(21,00+14,00)-12,50)*(0,25+0,30)-(3,50*2+1,00*3)*0,30 |  | 28.625 | [12 empty] | VV | 2 | 2 | True | 1 | ROZPOCET
131 | M | 28322004 | fólie hydroizolační pro spodní stavbu tl 1,5mm | m2 | 34.35 |  | 0 | CS ÚRS 2019 01 |  | základní |  | 0 | 0.0019 | 0.065265 | 0 | 0 | 32 | M | 2 |  |  |  | ROZPOCET | 0 | 0 | 0 | 0 | 0 | 1 | 0 | 16 | -1928036845
| PP |  | fólie zemní hydroizolační mPVC, tl. 1,5 mm | [14 empty] | PP | 2
| VV |  | "dodávka - zemní izolační fólie BORSALEAF WP, tl. 1,5 mm, šířka 2,05 délka role 20 m" | [14 empty] | VV | 2 | 1 | True | 0 | ROZPOCET
| VV |  | "izolace proti zemní vlhkosti a radonu - pás z PVC tl. 1,5 mm (oboustranně chráněný geotextilií 300 g/m2)" | [14 empty] | VV | 2 | 1 | True | 0 | ROZPOCET
| VV |  | "svislá izolace - na obvodovém zdivu od výškové úrovně -0,250 m do úrovně +0,300 m" | [14 empty] | VV | 2 | 1 | True | 0 | ROZPOCET
| VV |  | ((2*(21,00+14,00)-12,50)*(0,25+0,30)-(3,50*2+1,00*3)*0,30)*1,20 |  | 34.35 | [12 empty] | VV | 2 | 2 | True | 1 | ROZPOCET
132 | K | 711491171 | Provedení izolace proti tlakové vodě vodorovné z textilií vrstva podkladní | m2 | 294 |  | 0 | CS ÚRS 2019 01 |  | základní |  | 0 | 0 | 0 | 0 | 0 | 16 | K | 2 |  |  |  | ROZPOCET | 0 | 0 | 0 | 0 | 0 | 1 | 0 | 16 | -2001734457
| PP |  | Provedení izolace proti povrchové a podpovrchové tlakové vodě ostatní na ploše vodorovné V z textilií, vrstvy podkladní | [14 empty] | PP | 2
| VV |  | "provedení izolace proti zemní vlhkosti a tlakové vodě vodorovné z textilií vrstva podkladní" | [14 empty] | VV | 2 | 1 | True | 0 | ROZPOCET
| VV |  | "skladba A - podkladní geotextilie 300 g/m2 pod izolací proti zemní vlhkosti a radonu (pás z PVC tl. 1,5 mm) - na podkladním betonu" | [14 empty] | VV | 2 | 1 | True | 0 | ROZPOCET
| VV |  | 21,00*14,00 |  | 294 | [12 empty] | VV | 2 | 2 | True | 1 | ROZPOCET
133 | M | 69311068 | geotextilie netkaná separační, ochranná, filtrační, drenážní PP 300g/m2 | m2 | 308.7 |  | 0 | CS ÚRS 2019 01 |  | základní |  | 0 | 0.0003 | 0.09261 | 0 | 0 | 32 | M | 2 |  |  |  | ROZPOCET | 0 | 0 | 0 | 0 | 0 | 1 | 0 | 16 | 636215070
| PP |  | geotextilie netkaná PP 300g/m2 | [14 empty] | PP | 2
| VV |  | "dodávka - textilie (např. GEOFILTEX 63) 63/30 300 g/m2 do š 8,8 m" | [14 empty] | VV | 2 | 1 | True | 0 | ROZPOCET
| VV |  | "skladba A - podkladní geotextilie 300 g/m2 pod izolací proti zemní vlhkosti a radonu (pás z PVC tl. 1,5 mm) - na podkladním betonu" | [14 empty] | VV | 2 | 1 | True | 0 | ROZPOCET
| VV |  | (21,00*14,00)*1,05 |  | 308.7 | [12 empty] | VV | 2 | 2 | True | 1 | ROZPOCET
134 | K | 711491172 | Provedení izolace proti tlakové vodě vodorovné z textilií vrstva ochranná | m2 | 294 |  | 0 | CS ÚRS 2019 01 |  | základní |  | 0 | 0 | 0 | 0 | 0 | 16 | K | 2 |  |  |  | ROZPOCET | 0 | 0 | 0 | 0 | 0 | 1 | 0 | 16 | 515832509
| PP |  | Provedení izolace proti povrchové a podpovrchové tlakové vodě ostatní na ploše vodorovné V z textilií, vrstvy ochranné | [14 empty] | PP | 2
| VV |  | "provedení izolace proti zemní vlhkosti a tlakové vodě vodorovné z textilií vrstva ochranná" | [14 empty] | VV | 2 | 1 | True | 0 | ROZPOCET
| VV |  | "skladba A - ochranná geotextilie 300 g/m2 na izolaci proti zemní vlhkosti a radonu (pás z PVC tl. 1,5 mm) - na podkladním betonu" | [14 empty] | VV | 2 | 1 | True | 0 | ROZPOCET
| VV |  | 21,00*14,00 |  | 294 | [12 empty] | VV | 2 | 2 | True | 1 | ROZPOCET
135 | M | 69311068 | geotextilie netkaná separační, ochranná, filtrační, drenážní PP 300g/m2 | m2 | 308.7 |  | 0 | CS ÚRS 2019 01 |  | základní |  | 0 | 0.0003 | 0.09261 | 0 | 0 | 32 | M | 2 |  |  |  | ROZPOCET | 0 | 0 | 0 | 0 | 0 | 1 | 0 | 16 | -2057447374
| PP |  | geotextilie netkaná PP 300g/m2 | [14 empty] | PP | 2
| VV |  | "dodávka - textilie (např. GEOFILTEX 63) 63/30 300 g/m2 do š 8,8 m" | [14 empty] | VV | 2 | 1 | True | 0 | ROZPOCET
| VV |  | "skladba A - ochranná geotextilie 300 g/m2 na izolaci proti zemní vlhkosti a radonu (pás z PVC tl. 1,5 mm) - na podkladním betonu" | [14 empty] | VV | 2 | 1 | True | 0 | ROZPOCET
| VV |  | (21,00*14,00)*1,05 |  | 308.7 | [12 empty] | VV | 2 | 2 | True | 1 | ROZPOCET
136 | K | 711491271 | Provedení izolace proti tlakové vodě svislé z textilií vrstva podkladní | m2 | 28.625 |  | 0 | CS ÚRS 2019 01 |  | základní |  | 0 | 0 | 0 | 0 | 0 | 16 | K | 2 |  |  |  | ROZPOCET | 0 | 0 | 0 | 0 | 0 | 1 | 0 | 16 | 807160082
| PP |  | Provedení izolace proti povrchové a podpovrchové tlakové vodě ostatní na ploše svislé S z textilií, vrstvy podkladní | [14 empty] | PP | 2
| VV |  | "provedení izolace proti zemní vlhkosti a tlakové vodě svislé z textilií vrstva podkladní" | [14 empty] | VV | 2 | 1 | True | 0 | ROZPOCET
| VV |  | "podkladní geotextilie 300 g/m2 pod izolací proti zemní vlhkosti a radonu (pás z PVC tl. 1,5 mm)" | [14 empty] | VV | 2 | 1 | True | 0 | ROZPOCET
| VV |  | "svislá izolace - na obvodovém zdivu od výškové úrovně -0,250 m do úrovně +0,300 m" | [14 empty] | VV | 2 | 1 | True | 0 | ROZPOCET
| VV |  | (2*(21,00+14,00)-12,50)*(0,25+0,30)-(3,50*2+1,00*3)*0,30 |  | 28.625 | [12 empty] | VV | 2 | 2 | True | 1 | ROZPOCET
137 | M | 69311068 | geotextilie netkaná separační, ochranná, filtrační, drenážní PP 300g/m2 | m2 | 30.056 |  | 0 | CS ÚRS 2019 01 |  | základní |  | 0 | 0.0003 | 0.0090168 | 0 | 0 | 32 | M | 2 |  |  |  | ROZPOCET | 0 | 0 | 0 | 0 | 0 | 1 | 0 | 16 | -87166645
| PP |  | geotextilie netkaná PP 300g/m2 | [14 empty] | PP | 2
| VV |  | "dodávka - textilie (např. GEOFILTEX 63) 63/30 300 g/m2 do š 8,8 m" | [14 empty] | VV | 2 | 1 | True | 0 | ROZPOCET
| VV |  | "podkladní geotextilie 300 g/m2 pod izolací proti zemní vlhkosti a radonu (pás z PVC tl. 1,5 mm)" | [14 empty] | VV | 2 | 1 | True | 0 | ROZPOCET
| VV |  | "svislá izolace - na obvodovém zdivu od výškové úrovně -0,250 m do úrovně +0,300 m" | [14 empty] | VV | 2 | 1 | True | 0 | ROZPOCET
| VV |  | ((2*(21,00+14,00)-12,50)*(0,25+0,30)-(3,50*2+1,00*3)*0,30)*1,05 |  | 30.056 | [12 empty] | VV | 2 | 2 | True | 1 | ROZPOCET
138 | K | 711491272 | Provedení izolace proti tlakové vodě svislé z textilií vrstva ochranná | m2 | 28.625 |  | 0 | CS ÚRS 2019 01 |  | základní |  | 0 | 0 | 0 | 0 | 0 | 16 | K | 2 |  |  |  | ROZPOCET | 0 | 0 | 0 | 0 | 0 | 1 | 0 | 16 | 1667088070
| PP |  | Provedení izolace proti povrchové a podpovrchové tlakové vodě ostatní na ploše svislé S z textilií, vrstvy ochranné | [14 empty] | PP | 2
| VV |  | "provedení izolace proti zemní vlhkosti a tlakové vodě svislé z textilií vrstva ochranná" | [14 empty] | VV | 2 | 1 | True | 0 | ROZPOCET
| VV |  | "ochranná geotextilie 300 g/m2 na izolaci proti zemní vlhkosti a radonu (pás z PVC tl. 1,5 mm)" | [14 empty] | VV | 2 | 1 | True | 0 | ROZPOCET
| VV |  | "svislá izolace - na obvodovém zdivu od výškové úrovně -0,250 m do úrovně +0,300 m" | [14 empty] | VV | 2 | 1 | True | 0 | ROZPOCET
| VV |  | (2*(21,00+14,00)-12,50)*(0,25+0,30)-(3,50*2+1,00*3)*0,30 |  | 28.625 | [12 empty] | VV | 2 | 2 | True | 1 | ROZPOCET
139 | M | 69311068 | geotextilie netkaná separační, ochranná, filtrační, drenážní PP 300g/m2 | m2 | 30.056 |  | 0 | CS ÚRS 2019 01 |  | základní |  | 0 | 0.0003 | 0.0090168 | 0 | 0 | 32 | M | 2 |  |  |  | ROZPOCET | 0 | 0 | 0 | 0 | 0 | 1 | 0 | 16 | -1714911347
| PP |  | geotextilie netkaná PP 300g/m2 | [14 empty] | PP | 2
| VV |  | "dodávka - textilie (např. GEOFILTEX 63) 63/30 300 g/m2 do š 8,8 m" | [14 empty] | VV | 2 | 1 | True | 0 | ROZPOCET
| VV |  | "ochranná geotextilie 300 g/m2 na izolaci proti zemní vlhkosti a radonu (pás z PVC tl. 1,5 mm)" | [14 empty] | VV | 2 | 1 | True | 0 | ROZPOCET
| VV |  | "svislá izolace - na obvodovém zdivu od výškové úrovně -0,250 m do úrovně +0,300 m" | [14 empty] | VV | 2 | 1 | True | 0 | ROZPOCET
| VV |  | ((2*(21,00+14,00)-12,50)*(0,25+0,30)-(3,50*2+1,00*3)*0,30)*1,05 |  | 30.056 | [12 empty] | VV | 2 | 2 | True | 1 | ROZPOCET
140 | K | 711493114 | Izolace proti vodě vodorovná hydroizolační stěrkou | m2 | 27.277 |  | 0 | vlastní |  | základní |  | 0 | 0.0045 | 0.12275 | 0 | 0 | 16 | K | 2 |  |  |  | ROZPOCET | 0 | 0 | 0 | 0 | 0 | 1 | 0 | 16 | 1220609159
| PP |  | Izolace proti vodě vodorovná hydroizolační stěrkou | [14 empty] | PP | 2
| VV |  | "izolace proti vodě vodorovná hydroizolační stěrkou " | [14 empty] | VV | 2 | 1 | True | 0 | ROZPOCET
| VV |  | "izolace pod keramickou dlažbou v místnostech s mokrým provozem" | [14 empty] | VV | 2 | 1 | True | 0 | ROZPOCET
| VV |  | "1.NP - m.č. 1.04, 1.05, 1.06" | [14 empty] | VV | 2 | 1 | True | 0 | ROZPOCET
| VV |  | (4,35*2,90-1,525*1,95-0,125*0,90+1,40*0,85*2+0,125*0,60*2+0,15*0,80) |  | 12.179 | [12 empty] | VV | 2 | 2 | True | 0 | ROZPOCET
| VV |  | (4,35*3,50-1,10*1,50+0,15*1,00) |  | 13.725 | [12 empty] | VV | 2 | 2 | True | 0 | ROZPOCET
| VV |  | (0,95*1,35+0,15*0,60) |  | 1.373 | [12 empty] | VV | 2 | 2 | True | 0 | ROZPOCET
| VV |  | Součet |  | 27.277 | [12 empty] | VV | 2 | 4 | True | 1 | ROZPOCET
141 | K | 711493124 | Izolace proti vodě svislá hydroizolační stěrkou | m2 | 24.638 |  | 0 | vlastní |  | základní |  | 0 | 0.0045 | 0.11087 | 0 | 0 | 16 | K | 2 |  |  |  | ROZPOCET | 0 | 0 | 0 | 0 | 0 | 1 | 0 | 16 | -1943852658
| PP |  | Izolace proti vodě svislá hydroizolační stěrkou | [14 empty] | PP | 2
| VV |  | "izolace proti vodě svislá hydroizolační stěrkou" | [14 empty] | VV | 2 | 1 | True | 0 | ROZPOCET
| VV |  | "izolace pod keramický obklad v místnostech s mokrým provozem - sokl do výšky 150 mm, za umyvadlem, pisoárem a výlevkou do 1500mm, u sprchy do 2000mm" | [14 empty] | VV | 2 | 1 | True | 0 | ROZPOCET
| VV |  | "1.NP - m.č. 1.04, 1.05, 1.06" | [14 empty] | VV | 2 | 1 | True | 0 | ROZPOCET
| VV |  | (2*(4,35+2,90+0,90+(1,40+0,85)*2)-0,60*2*2-0,80*2)*0,15+(1,70+0,50)*1,35+(0,95+0,50*2)*1,35+(1,60+0,90*2)*1,85 |  | 15.088 | [12 empty] | VV | 2 | 2 | True | 0 | ROZPOCET
| VV |  | (2*(4,35+3,50+0,15)-0,60-0,80)*0,15+(1,10+0,50)*1,35-0,50*0,25 |  | 4.225 | [12 empty] | VV | 2 | 2 | True | 0 | ROZPOCET
| VV |  | (2*(0,95+1,35)-0,60)*0,15+(0,95+0,75+1,35+0,45)*1,35 |  | 5.325 | [12 empty] | VV | 2 | 2 | True | 0 | ROZPOCET
| VV |  | Součet |  | 24.638 | [12 empty] | VV | 2 | 4 | True | 1 | ROZPOCET
142 | K | 711493131 | Izolace proti vodě hydroizolační stěrkou - bandážní páska pro přechod mezi podlahou a stěnou, popř. mezi různými materiály | m | 39.9 |  | 0 | vlastní |  | základní |  | 0 | 0.0005 | 0.01995 | 0 | 0 | 16 | K | 2 |  |  |  | ROZPOCET | 0 | 0 | 0 | 0 | 0 | 1 | 0 | 16 | 1251327568
| PP |  | Izolace proti vodě hydroizolační stěrkou - bandážní páska pro přechod mezi podlahou a stěnou, popř. mezi různými materiály | [14 empty] | PP | 2
| VV |  | "izolace proti vodě hydroizolační stěrkou - bandážní páska pro přechod mezi podlahou a stěnou, popř. mezi různými materiály" | [14 empty] | VV | 2 | 1 | True | 0 | ROZPOCET
| VV |  | "bandážní páska mezi izolací pod keramickou dlažbou a keramickým obkladem v místnostech s mokrým provozem" | [14 empty] | VV | 2 | 1 | True | 0 | ROZPOCET
| VV |  | "1.NP - m.č. 1.04, 1.05, 1.06" | [14 empty] | VV | 2 | 1 | True | 0 | ROZPOCET
| VV |  | (2*(4,35+2,90+0,90+(1,40+0,85)*2)-0,60*2*2-0,80*2) |  | 21.3 | [12 empty] | VV | 2 | 2 | True | 0 | ROZPOCET
| VV |  | (2*(4,35+3,50+0,15)-0,60-0,80) |  | 14.6 | [12 empty] | VV | 2 | 2 | True | 0 | ROZPOCET
| VV |  | (2*(0,95+1,35)-0,60) |  | 4 | [12 empty] | VV | 2 | 2 | True | 0 | ROZPOCET
| VV |  | Součet |  | 39.9 | [12 empty] | VV | 2 | 4 | True | 1 | ROZPOCET
143 | K | 998711102 | Přesun hmot tonážní pro izolace proti vodě, vlhkosti a plynům v objektech výšky do 12 m | t | 1.175 |  | 0 | CS ÚRS 2019 01 |  | základní |  | 0 | 0 | 0 | 0 | 0 | 16 | K | 2 |  |  |  | ROZPOCET | 0 | 0 | 0 | 0 | 0 | 1 | 0 | 16 | 374797145
| PP |  | Přesun hmot pro izolace proti vodě, vlhkosti a plynům stanovený z hmotnosti přesunovaného materiálu vodorovná dopravní vzdálenost do 50 m v objektech výšky přes 6 do 12 m | [14 empty] | PP | 2
| D | 713 | Izolace tepelné |  |  |  | 0 |  |  |  |  | 0 |  | 3.7145 |  | 0 | 2 | D | 1 |  |  |  | ROZPOCET | [6 empty] | 0
144 | K | 713111131 | Montáž izolace tepelné spodem stropů žebrových s úpravou drátem rohoží, pásů, dílců, desek | m2 | 146.1 |  | 0 | CS ÚRS 2019 01 |  | základní |  | 0 | 0.0003 | 0.04383 | 0 | 0 | 16 | K | 2 |  |  |  | ROZPOCET | 0 | 0 | 0 | 0 | 0 | 1 | 0 | 16 | -1969762222
| PP |  | Montáž tepelné izolace stropů rohožemi, pásy, dílci, deskami, bloky (izolační materiál ve specifikaci) žebrových spodem s uchycením (drátem, páskou apod.) | [14 empty] | PP | 2
| VV |  | "montáž izolace tepelné spodem stropů žebrových s úpravou drátem rohoží, pásů, dílců, desek" | [14 empty] | VV | 2 | 1 | True | 0 | ROZPOCET
| VV |  | "střešní plášť - tepelná izolace 2x deska z minerálních vláken (např. ISOVER Orsik) tl. 140 mm šikmé části stropu" | [14 empty] | VV | 2 | 1 | True | 0 | ROZPOCET
| VV |  | "kladená mezi krokve a pod krokve, přichycená drátem" | [14 empty] | VV | 2 | 1 | True | 0 | ROZPOCET
| VV |  | ((0,50+4,425)*2+(21,00-2,75*2))*3,00 |  | 76.05 | [12 empty] | VV | 2 | 2 | True | 0 | ROZPOCET
| VV |  | (4,425*2+(21,00-0,50*2-2,75*2))*3,00 |  | 70.05 | [12 empty] | VV | 2 | 2 | True | 0 | ROZPOCET
| VV |  | Součet |  | 146.1 | [12 empty] | VV | 2 | 4 | True | 1 | ROZPOCET
145 | M | 63148106 | deska tepelně izolační minerální univerzální λ=0,038-0,039 tl 140mm | m2 | 153.406 |  | 0 | CS ÚRS 2019 01 |  | základní |  | 0 | 0.0049 | 0.75169 | 0 | 0 | 32 | M | 2 |  |  |  | ROZPOCET | 0 | 0 | 0 | 0 | 0 | 1 | 0 | 16 | 981449334
| PP |  | deska izolační minerální univerzální λ=0,038 tl 140mm | [14 empty] | PP | 2
| VV |  | "dodávka - deska minerální střešní izolační ISOVER ORSIK 600x1200 mm tl. 140 mm" | [14 empty] | VV | 2 | 1 | True | 0 | ROZPOCET
| VV |  | "střešní plášť - tepelná izolace 2x deska z minerálních vláken (např. ISOVER Orsik) tl. 140 mm šikmé části stropu" | [14 empty] | VV | 2 | 1 | True | 0 | ROZPOCET
| VV |  | "kladená mezi krokve a pod krokve, přichycená drátem" | [14 empty] | VV | 2 | 1 | True | 0 | ROZPOCET
| VV |  | ((0,50+4,425)*2+(21,00-2,75*2))*3,00*1,05 |  | 79.853 | [12 empty] | VV | 2 | 2 | True | 0 | ROZPOCET
| VV |  | (4,425*2+(21,00-0,50*2-2,75*2))*3,00*1,05 |  | 73.553 | [12 empty] | VV | 2 | 2 | True | 0 | ROZPOCET
| VV |  | Součet |  | 153.406 | [12 empty] | VV | 2 | 4 | True | 1 | ROZPOCET
146 | K | 713111136 | Montáž izolace tepelné stropů volně kladenými rohožemi, pásy, dílci, deskami mezi trámy | m2 | 432 |  | 0 | CS ÚRS 2019 01 |  | základní |  | 0 | 0 | 0 | 0 | 0 | 16 | K | 2 |  |  |  | ROZPOCET | 0 | 0 | 0 | 0 | 0 | 1 | 0 | 16 | 1743982821
| PP |  | Montáž tepelné izolace stropů rohožemi, pásy, dílci, deskami, bloky (izolační materiál ve specifikaci) žebrových spodem kladenými volně na podbití mezi trámy | [14 empty] | PP | 2
| VV |  | "montáž izolace tepelné stropů volně kladenými rohožemi, pásy, dílci, deskami mezi trámy" | [14 empty] | VV | 2 | 1 | True | 0 | ROZPOCET
| VV |  | "střešní plášť - skladba D a E - tepelná izolace 2x deska z minerálních vláken (např. ISOVER Orsik) tl. 140 mm rovné části stropu" | [14 empty] | VV | 2 | 1 | True | 0 | ROZPOCET
| VV |  | "kladená volně spodem na nosný rošt sádrokartonového podhledu" | [14 empty] | VV | 2 | 1 | True | 0 | ROZPOCET
| VV |  | (20,00*13,00-3,75*2,00*2-(20,00-2,75*2)*2,00)*2 |  | 432 | [12 empty] | VV | 2 | 2 | True | 0 | ROZPOCET
| VV |  | Součet |  | 432 | [12 empty] | VV | 2 | 4 | True | 1 | ROZPOCET
147 | M | 63148106 | deska tepelně izolační minerální univerzální λ=0,038-0,039 tl 140mm | m2 | 453.6 |  | 0 | CS ÚRS 2019 01 |  | základní |  | 0 | 0.0049 | 2.2226 | 0 | 0 | 32 | M | 2 |  |  |  | ROZPOCET | 0 | 0 | 0 | 0 | 0 | 1 | 0 | 16 | -1916962032
| PP |  | deska izolační minerální univerzální λ=0,038 tl 140mm | [14 empty] | PP | 2
| VV |  | "dodávka - deska minerální střešní izolační ISOVER ORSIK 600x1200 mm tl. 140 mm" | [14 empty] | VV | 2 | 1 | True | 0 | ROZPOCET
| VV |  | "střešní plášť - skladba D a E - tepelná izolace 2x deska z minerálních vláken (např. ISOVER Orsik) tl. 140 mm rovné části stropu" | [14 empty] | VV | 2 | 1 | True | 0 | ROZPOCET
| VV |  | "kladená volně spodem na nosný rošt sádrokartonového podhledu" | [14 empty] | VV | 2 | 1 | True | 0 | ROZPOCET
| VV |  | (20,00*13,00-3,75*2,00*2-(20,00-2,75*2)*2,00)*2*1,05 |  | 453.6 | [12 empty] | VV | 2 | 2 | True | 0 | ROZPOCET
| VV |  | Součet |  | 453.6 | [12 empty] | VV | 2 | 4 | True | 1 | ROZPOCET
148 | K | 713121111 | Montáž izolace tepelné podlah volně kladenými rohožemi, pásy, dílci, deskami 1 vrstva | m2 | 257.297 |  | 0 | CS ÚRS 2019 01 |  | základní |  | 0 | 0 | 0 | 0 | 0 | 16 | K | 2 |  |  |  | ROZPOCET | 0 | 0 | 0 | 0 | 0 | 1 | 0 | 16 | 1875940549
| PP |  | Montáž tepelné izolace podlah rohožemi, pásy, deskami, dílci, bloky (izolační materiál ve specifikaci) kladenými volně jednovrstvá | [14 empty] | PP | 2
| VV |  | "montáž izolace tepelné podlah volně kladenými rohožemi, pásy, dílci, deskami 1 vrstva" | [14 empty] | VV | 2 | 1 | True | 0 | ROZPOCET
| VV |  | "skladba A - tepelná izolace polystyren EPS 150 S tl. 50 mm" | [14 empty] | VV | 2 | 1 | True | 0 | ROZPOCET
| VV |  | "1.NP - m.č. 1.01" | [14 empty] | VV | 2 | 1 | True | 0 | ROZPOCET
| VV |  | (15,35*13,00-2,45*5,20-0,30*0,30*4+0,50*(3,50*2+1,00)+0,15*0,80*2) |  | 190.69 | [12 empty] | VV | 2 | 2 | True | 0 | ROZPOCET
| VV |  | "skladba A1 - tepelná izolace polystyren EPS 150 S tl. 100 mm" | [14 empty] | VV | 2 | 1 | True | 0 | ROZPOCET
| VV |  | "1.NP - m.č. 1.02 až 1.08" | [14 empty] | VV | 2 | 1 | True | 0 | ROZPOCET
| VV |  | (4,35*3,50+0,50*1,00+0,15*(0,80+1,00)) |  | 15.995 | [12 empty] | VV | 2 | 2 | True | 0 | ROZPOCET
| VV |  | (4,35*2,65-0,45*0,45+0,15*0,80) |  | 11.445 | [12 empty] | VV | 2 | 2 | True | 0 | ROZPOCET
| VV |  | (4,35*2,90-1,525*1,95-0,125*0,90+1,40*0,85*2+0,125*0,60*2+0,15*0,80) |  | 12.179 | [12 empty] | VV | 2 | 2 | True | 0 | ROZPOCET
| VV |  | (4,35*3,50-1,10*1,50+0,15*1,00) |  | 13.725 | [12 empty] | VV | 2 | 2 | True | 0 | ROZPOCET
| VV |  | (0,95*1,35+0,15*0,60) |  | 1.373 | [12 empty] | VV | 2 | 2 | True | 0 | ROZPOCET
| VV |  | (2,30*2,00+0,50*1,00) |  | 5.1 | [12 empty] | VV | 2 | 2 | True | 0 | ROZPOCET
| VV |  | (2,30*2,90+0,15*0,80) |  | 6.79 | [12 empty] | VV | 2 | 2 | True | 0 | ROZPOCET
| VV |  | Součet |  | 257.297 | [12 empty] | VV | 2 | 4 | True | 1 | ROZPOCET
149 | M | 28375909 | deska EPS 150 pro trvalé zatížení v tlaku tl 50mm | m2 | 194.504 |  | 0 | CS ÚRS 2019 01 |  | základní |  | 0 | 0.0015 | 0.29176 | 0 | 0 | 32 | M | 2 |  |  |  | ROZPOCET | 0 | 0 | 0 | 0 | 0 | 1 | 0 | 16 | -1547832826
| PP |  | deska EPS 150 pro trvalé zatížení v tlaku tl 50mm | [14 empty] | PP | 2
| VV |  | "dodávka - deska z pěnového polystyrenu EPS 150 S 1000 x 500 x 50 mm" | [14 empty] | VV | 2 | 1 | True | 0 | ROZPOCET
| VV |  | "skladba A - tepelná izolace polystyren EPS 150 S tl. 50 mm" | [14 empty] | VV | 2 | 1 | True | 0 | ROZPOCET
| VV |  | "1.NP - m.č. 1.01" | [14 empty] | VV | 2 | 1 | True | 0 | ROZPOCET
| VV |  | (15,35*13,00-2,45*5,20-0,30*0,30*4+0,50*(3,50*2+1,00)+0,15*0,80*2)*1,02 |  | 194.504 | [12 empty] | VV | 2 | 2 | True | 1 | ROZPOCET
150 | M | 28375914 | deska EPS 150 pro trvalé zatížení v tlaku (max. 3000 kg/m2) tl 100mm | m2 | 67.939 |  | 0 | CS ÚRS 2019 01 |  | základní |  | 0 | 0.003 | 0.20382 | 0 | 0 | 32 | M | 2 |  |  |  | ROZPOCET | 0 | 0 | 0 | 0 | 0 | 1 | 0 | 16 | -583190417
| PP |  | deska EPS 150 pro trvalé zatížení v tlaku (max. 3000 kg/m2) tl 100mm | [14 empty] | PP | 2
| VV |  | "dodávka - deska EPS 150 pro trvalé zatížení v tlaku (max. 3000 kg/m2) tl 100mm" | [14 empty] | VV | 2 | 1 | True | 0 | ROZPOCET
| VV |  | "skladba A1 - tepelná izolace polystyren EPS 150 S tl. 100 mm" | [14 empty] | VV | 2 | 1 | True | 0 | ROZPOCET
| VV |  | "1.NP - m.č. 1.02 až 1.08" | [14 empty] | VV | 2 | 1 | True | 0 | ROZPOCET
| VV |  | (4,35*3,50+0,50*1,00+0,15*(0,80+1,00))*1,02 |  | 16.315 | [12 empty] | VV | 2 | 2 | True | 0 | ROZPOCET
| VV |  | (4,35*2,65-0,45*0,45+0,15*0,80)*1,02 |  | 11.674 | [12 empty] | VV | 2 | 2 | True | 0 | ROZPOCET
| VV |  | (4,35*2,90-1,525*1,95-0,125*0,90+1,40*0,85*2+0,125*0,60*2+0,15*0,80)*1,02 |  | 12.422 | [12 empty] | VV | 2 | 2 | True | 0 | ROZPOCET
| VV |  | (4,35*3,50-1,10*1,50+0,15*1,00)*1,02 |  | 14 | [12 empty] | VV | 2 | 2 | True | 0 | ROZPOCET
| VV |  | (0,95*1,35+0,15*0,60)*1,02 |  | 1.4 | [12 empty] | VV | 2 | 2 | True | 0 | ROZPOCET
| VV |  | (2,30*2,00+0,50*1,00)*1,02 |  | 5.202 | [12 empty] | VV | 2 | 2 | True | 0 | ROZPOCET
| VV |  | (2,30*2,90+0,15*0,80)*1,02 |  | 6.926 | [12 empty] | VV | 2 | 2 | True | 0 | ROZPOCET
| VV |  | Součet |  | 67.939 | [12 empty] | VV | 2 | 4 | True | 1 | ROZPOCET
151 | K | 713131121 | Montáž izolace tepelné stěn přichycením dráty rohoží, pásů, dílců, desek | m2 | 30.045 |  | 0 | CS ÚRS 2019 01 |  | základní |  | 0 | 0.0003 | 0.0090135 | 0 | 0 | 16 | K | 2 |  |  |  | ROZPOCET | 0 | 0 | 0 | 0 | 0 | 1 | 0 | 16 | 899154747
| PP |  | Montáž tepelné izolace stěn rohožemi, pásy, deskami, dílci, bloky (izolační materiál ve specifikaci) přichycením úchytnými dráty a závlačkami | [14 empty] | PP | 2
| VV |  | "montáž izolace tepelné stěn přichycením dráty rohoží, pásů, dílců, desek" | [14 empty] | VV | 2 | 1 | True | 0 | ROZPOCET
| VV |  | "tepelná izolace bočních stěn vikýřů z desek z minerálních vláken (např. ISOVER Orsik) tl. 140 mm (mezi sloupky a rošt pro SDK = 2 vrstvy)" | [14 empty] | VV | 2 | 1 | True | 0 | ROZPOCET
| VV |  | 1/2*2,75*1,10*2*2*2 |  | 12.1 | [12 empty] | VV | 2 | 2 | True | 0 | ROZPOCET
| VV |  | 1/2*4,85*1,85*2*2 |  | 17.945 | [12 empty] | VV | 2 | 2 | True | 0 | ROZPOCET
| VV |  | Součet |  | 30.045 | [12 empty] | VV | 2 | 4 | True | 1 | ROZPOCET
152 | M | 63148106 | deska tepelně izolační minerální univerzální λ=0,038-0,039 tl 140mm | m2 | 30.646 |  | 0 | CS ÚRS 2019 01 |  | základní |  | 0 | 0.0049 | 0.15017 | 0 | 0 | 32 | M | 2 |  |  |  | ROZPOCET | 0 | 0 | 0 | 0 | 0 | 1 | 0 | 16 | -1047101781
| PP |  | deska izolační minerální univerzální λ=0,038 tl 140mm | [14 empty] | PP | 2
| VV |  | "dodávka - deska minerální střešní izolační ISOVER ORSIK 600x1200 mm tl. 140 mm" | [14 empty] | VV | 2 | 1 | True | 0 | ROZPOCET
| VV |  | "tepelná izolace bočních stěn vikýřů z desek z minerálních vláken (např. ISOVER Orsik) tl. 140 mm (mezi sloupky a rošt pro SDK = 2 vrstvy)" | [14 empty] | VV | 2 | 1 | True | 0 | ROZPOCET
| VV |  | 1/2*2,75*1,10*2*2*2*1,02 |  | 12.342 | [12 empty] | VV | 2 | 2 | True | 0 | ROZPOCET
| VV |  | 1/2*4,85*1,85*2*2*1,02 |  | 18.304 | [12 empty] | VV | 2 | 2 | True | 0 | ROZPOCET
| VV |  | Součet |  | 30.646 | [12 empty] | VV | 2 | 4 | True | 1 | ROZPOCET
153 | K | 713131151 | Montáž izolace tepelné stěn a základů volně vloženými rohožemi, pásy, dílci, deskami 1 vrstva | m2 | 4.4 |  | 0 | CS ÚRS 2019 01 |  | základní |  | 0 | 0 | 0 | 0 | 0 | 16 | K | 2 |  |  |  | ROZPOCET | 0 | 0 | 0 | 0 | 0 | 1 | 0 | 16 | 516964002
| PP |  | Montáž tepelné izolace stěn rohožemi, pásy, deskami, dílci, bloky (izolační materiál ve specifikaci) vložením jednovrstvě | [14 empty] | PP | 2
| VV |  | "montáž izolace tepelné stěn a základů volně vloženými rohožemi, pásy, dílci, deskami 1 vrstva" | [14 empty] | VV | 2 | 1 | True | 0 | ROZPOCET
| VV |  | "tepelná izolace z polystyrenu EPS 70 F tl. 100 mm na vnějším líci žb. překladů nad vraty v obvodových stěnách" | [14 empty] | VV | 2 | 1 | True | 0 | ROZPOCET
| VV |  | "tepelná izolace vložená do bednění žb. překladů" | [14 empty] | VV | 2 | 1 | True | 0 | ROZPOCET
| VV |  | "1.NP" | [14 empty] | VV | 2 | 1 | True | 0 | ROZPOCET
| VV |  | 0,30*4,00*2 |  | 2.4 | [12 empty] | VV | 2 | 2 | True | 0 | ROZPOCET
| VV |  | "tepelná izolace z polystyrenu EPS 70 F tl. 100 mm na vnějším líci žb. ztužujících věnců na zdivu tl. 500 mm" | [14 empty] | VV | 2 | 1 | True | 0 | ROZPOCET
| VV |  | "tepelná izolace vložená do bednění žb. věnců" | [14 empty] | VV | 2 | 1 | True | 0 | ROZPOCET
| VV |  | "ztužující věnce v úrovni stropních panelů - v části nad vraty" | [14 empty] | VV | 2 | 1 | True | 0 | ROZPOCET
| VV |  | "1.NP" | [14 empty] | VV | 2 | 1 | True | 0 | ROZPOCET
| VV |  | 0,25*4,00*2 |  | 2 | [12 empty] | VV | 2 | 2 | True | 0 | ROZPOCET
| VV |  | Součet |  | 4.4 | [12 empty] | VV | 2 | 4 | True | 1 | ROZPOCET
154 | M | 28375938 | deska EPS 70 fasádní λ=0,039 tl 100mm | m2 | 4.488 |  | 0 | CS ÚRS 2019 01 |  | základní |  | 0 | 0.0017 | 0.0076296 | 0 | 0 | 32 | M | 2 |  |  |  | ROZPOCET | 0 | 0 | 0 | 0 | 0 | 1 | 0 | 16 | -2080589604
| PP |  | deska EPS 70 fasádní λ=0,039 tl 100mm | [14 empty] | PP | 2
| VV |  | "dodávka - deska fasádní polystyrénová EPS 70 F 1000 x 500 x 100 mm" | [14 empty] | VV | 2 | 1 | True | 0 | ROZPOCET
| VV |  | "tepelná izolace z polystyrenu EPS 70 F tl. 100 mm na vnějším líci žb. překladů nad vraty v obvodových stěnách" | [14 empty] | VV | 2 | 1 | True | 0 | ROZPOCET
| VV |  | "tepelná izolace vložená do bednění žb. překladů" | [14 empty] | VV | 2 | 1 | True | 0 | ROZPOCET
| VV |  | "1.NP" | [14 empty] | VV | 2 | 1 | True | 0 | ROZPOCET
| VV |  | 0,30*4,00*2*1,02 |  | 2.448 | [12 empty] | VV | 2 | 2 | True | 0 | ROZPOCET
| VV |  | "tepelná izolace z polystyrenu EPS 70 F tl. 100 mm na vnějším líci žb. ztužujících věnců na zdivu tl. 500 mm" | [14 empty] | VV | 2 | 1 | True | 0 | ROZPOCET
| VV |  | "tepelná izolace vložená do bednění žb. věnců" | [14 empty] | VV | 2 | 1 | True | 0 | ROZPOCET
| VV |  | "ztužující věnce v úrovni stropních panelů - v části nad vraty" | [14 empty] | VV | 2 | 1 | True | 0 | ROZPOCET
| VV |  | "1.NP" | [14 empty] | VV | 2 | 1 | True | 0 | ROZPOCET
| VV |  | 0,25*4,00*2*1,02 |  | 2.04 | [12 empty] | VV | 2 | 2 | True | 0 | ROZPOCET
| VV |  | Součet |  | 4.488 | [12 empty] | VV | 2 | 4 | True | 1 | ROZPOCET
155 | K | 713191132 | Montáž izolace tepelné podlah, stropů vrchem nebo střech překrytí separační fólií z PE | m2 | 257.297 |  | 0 | CS ÚRS 2019 01 |  | základní |  | 0 | 0 | 0 | 0 | 0 | 16 | K | 2 |  |  |  | ROZPOCET | 0 | 0 | 0 | 0 | 0 | 1 | 0 | 16 | -1110394720
| PP |  | Montáž tepelné izolace stavebních konstrukcí - doplňky a konstrukční součásti podlah, stropů vrchem nebo střech překrytím fólií separační z PE | [14 empty] | PP | 2
| VV |  | "montáž izolace tepelné podlah, stropů vrchem nebo střech překrytí separační fólií z PE" | [14 empty] | VV | 2 | 1 | True | 0 | ROZPOCET
| VV |  | "skladba podlahy A - separační fólie na tepelná izolaci z polystyrenu EPS 150 S tl. 50 mm" | [14 empty] | VV | 2 | 1 | True | 0 | ROZPOCET
| VV |  | "1.NP - m.č. 1.01" | [14 empty] | VV | 2 | 1 | True | 0 | ROZPOCET
| VV |  | (15,35*13,00-2,45*5,20-0,30*0,30*4+0,50*(3,50*2+1,00)+0,15*0,80*2) |  | 190.69 | [12 empty] | VV | 2 | 2 | True | 0 | ROZPOCET
| VV |  | Mezisoučet |  | 190.69 | [12 empty] | VV | 2 | 3 | True | 0 | ROZPOCET
| VV |  | "skladba podlahy A1 - separační fólie na tepelná izolaci z polystyrenu EPS 150 S tl. 100 mm" | [14 empty] | VV | 2 | 1 | True | 0 | ROZPOCET
| VV |  | "1.NP - m.č. 1.02 až 1.08" | [14 empty] | VV | 2 | 1 | True | 0 | ROZPOCET
| VV |  | (4,35*3,50+0,50*1,00+0,15*(0,80+1,00)) |  | 15.995 | [12 empty] | VV | 2 | 2 | True | 0 | ROZPOCET
| VV |  | (4,35*2,65-0,45*0,45+0,15*0,80) |  | 11.445 | [12 empty] | VV | 2 | 2 | True | 0 | ROZPOCET
| VV |  | (4,35*2,90-1,525*1,95-0,125*0,90+1,40*0,85*2+0,125*0,60*2+0,15*0,80) |  | 12.179 | [12 empty] | VV | 2 | 2 | True | 0 | ROZPOCET
| VV |  | (4,35*3,50-1,10*1,50+0,15*1,00) |  | 13.725 | [12 empty] | VV | 2 | 2 | True | 0 | ROZPOCET
| VV |  | (0,95*1,35+0,15*0,60) |  | 1.373 | [12 empty] | VV | 2 | 2 | True | 0 | ROZPOCET
| VV |  | (2,30*2,00+0,50*1,00) |  | 5.1 | [12 empty] | VV | 2 | 2 | True | 0 | ROZPOCET
| VV |  | (2,30*2,90+0,15*0,80) |  | 6.79 | [12 empty] | VV | 2 | 2 | True | 0 | ROZPOCET
| VV |  | Mezisoučet |  | 66.607 | [12 empty] | VV | 2 | 3 | True | 0 | ROZPOCET
| VV |  | Součet |  | 257.297 | [12 empty] | VV | 2 | 4 | True | 1 | ROZPOCET
156 | M | 28323020 | fólie separační PE 2 x 50 m | m2 | 283.027 |  | 0 | CS ÚRS 2019 01 |  | základní |  | 0 | 0.00012 | 0.033963 | 0 | 0 | 32 | M | 2 |  |  |  | ROZPOCET | 0 | 0 | 0 | 0 | 0 | 1 | 0 | 16 | -795038652
| PP |  | fólie separační PE 2 x 50 m | [14 empty] | PP | 2
| VV |  | "dodávka - fólie separační PE 2 x 50 m" | [14 empty] | VV | 2 | 1 | True | 0 | ROZPOCET
| VV |  | "separační fólie na izolaci podlah" | [14 empty] | VV | 2 | 1 | True | 0 | ROZPOCET
| VV |  | 257,297*1,10 |  | 283.027 | [12 empty] | VV | 2 | 2 | True | 1 | ROZPOCET
157 | K | 998713102 | Přesun hmot tonážní pro izolace tepelné v objektech v do 12 m | t | 3.715 |  | 0 | CS ÚRS 2019 01 |  | základní |  | 0 | 0 | 0 | 0 | 0 | 16 | K | 2 |  |  |  | ROZPOCET | 0 | 0 | 0 | 0 | 0 | 1 | 0 | 16 | 817819964
| PP |  | Přesun hmot pro izolace tepelné stanovený z hmotnosti přesunovaného materiálu vodorovná dopravní vzdálenost do 50 m v objektech výšky přes 6 m do 12 m | [14 empty] | PP | 2
| D | 721 | Zdravotechnika - vnitřní kanalizace |  |  |  | 0 |  |  |  |  | 0 |  | 0.14299 |  | 0 | 2 | D | 1 |  |  |  | ROZPOCET | [6 empty] | 0
158 | K | 721173401 | Potrubí kanalizační z PVC SN 4 svodné DN 110 | m | 1 |  | 0 | CS ÚRS 2019 01 |  | základní |  | 0 | 0.00126 | 0.00126 | 0 | 0 | 16 | K | 2 |  |  |  | ROZPOCET | 0 | 0 | 0 | 0 | 0 | 1 | 0 | 16 | 854543525
| PP |  | Potrubí z plastových trub PVC SN4 svodné (ležaté) DN 110 | [14 empty] | PP | 2
159 | K | 721173402 | Potrubí kanalizační z PVC SN 4 svodné DN 125 | m | 33.8 |  | 0 | CS ÚRS 2019 01 |  | základní |  | 0 | 0.00177 | 0.059826 | 0 | 0 | 16 | K | 2 |  |  |  | ROZPOCET | 0 | 0 | 0 | 0 | 0 | 1 | 0 | 16 | -1197345102
| PP |  | Potrubí z plastových trub PVC SN4 svodné (ležaté) DN 125 | [14 empty] | PP | 2
| VV |  | 19,00+3,00+9,30+2,50 |  | 33.8 | [12 empty] | VV | 2 | 2 | True | 1 | ROZPOCET
160 | K | 721173403 | Potrubí kanalizační z PVC SN 4 svodné DN 160 | m | 7 |  | 0 | CS ÚRS 2019 01 |  | základní |  | 0 | 0.00277 | 0.01939 | 0 | 0 | 16 | K | 2 |  |  |  | ROZPOCET | 0 | 0 | 0 | 0 | 0 | 1 | 0 | 16 | -975152449
| PP |  | Potrubí z plastových trub PVC SN4 svodné (ležaté) DN 160 | [14 empty] | PP | 2
161 | K | 721174025 | Potrubí kanalizační z PP odpadní DN 110 | m | 19.5 |  | 0 | CS ÚRS 2019 01 |  | základní |  | 0 | 0.0012 | 0.0234 | 0 | 0 | 16 | K | 2 |  |  |  | ROZPOCET | 0 | 0 | 0 | 0 | 0 | 1 | 0 | 16 | -1377717791
| PP |  | Potrubí z plastových trub polypropylenové odpadní (svislé) DN 110 | [14 empty] | PP | 2
| VV |  | 6,50*3 |  | 19.5 | [12 empty] | VV | 2 | 2 | True | 1 | ROZPOCET
162 | K | 721174041 | Potrubí kanalizační z PP připojovací systém HT DN 32 | m | 1 |  | 0 | vlastní |  | základní |  | 0 | 0.00032 | 0.00032 | 0 | 0 | 16 | K | 2 |  |  |  | ROZPOCET | 0 | 0 | 0 | 0 | 0 | 1 | 0 | 16 | 269061322
| PP |  | Potrubí kanalizační z PP připojovací systém HT DN 32 | [14 empty] | PP | 2
| VV |  | 1,00 |  | 1 | [12 empty] | VV | 2 | 2 | True | 1 | ROZPOCET
163 | K | 721174042 | Potrubí kanalizační z PP připojovací DN 40 | m | 1 |  | 0 | CS ÚRS 2019 01 |  | základní |  | 0 | 0.00029 | 0.00029 | 0 | 0 | 16 | K | 2 |  |  |  | ROZPOCET | 0 | 0 | 0 | 0 | 0 | 1 | 0 | 16 | 475549611
| PP |  | Potrubí z plastových trub polypropylenové připojovací DN 40 | [14 empty] | PP | 2
| VV |  | 1,00 |  | 1 | [12 empty] | VV | 2 | 2 | True | 1 | ROZPOCET
164 | K | 721174043 | Potrubí kanalizační z PP připojovací DN 50 | m | 9 |  | 0 | CS ÚRS 2019 01 |  | základní |  | 0 | 0.00035 | 0.00315 | 0 | 0 | 16 | K | 2 |  |  |  | ROZPOCET | 0 | 0 | 0 | 0 | 0 | 1 | 0 | 16 | 1141052933
| PP |  | Potrubí z plastových trub polypropylenové připojovací DN 50 | [14 empty] | PP | 2
| VV |  | 2,50+2,50+2,00+2,00 |  | 9 | [12 empty] | VV | 2 | 2 | True | 1 | ROZPOCET
165 | K | 721174045 | Potrubí kanalizační z PP připojovací DN 110 | m | 7.5 |  | 0 | CS ÚRS 2019 01 |  | základní |  | 0 | 0.00114 | 0.00855 | 0 | 0 | 16 | K | 2 |  |  |  | ROZPOCET | 0 | 0 | 0 | 0 | 0 | 1 | 0 | 16 | 1635944194
| PP |  | Potrubí z plastových trub polypropylenové připojovací DN 110 | [14 empty] | PP | 2
| VV |  | 2,00+2,50+3,00 |  | 7.5 | [12 empty] | VV | 2 | 2 | True | 1 | ROZPOCET
166 | K | 721174063 | Potrubí kanalizační z PP větrací DN 110 | m | 11.1 |  | 0 | CS ÚRS 2019 01 |  | základní |  | 0 | 0.00109 | 0.012099 | 0 | 0 | 16 | K | 2 |  |  |  | ROZPOCET | 0 | 0 | 0 | 0 | 0 | 1 | 0 | 16 | 397026712
| PP |  | Potrubí z plastových trub polypropylenové větrací DN 110 | [14 empty] | PP | 2
| VV |  | 3,30*2+4,50 |  | 11.1 | [12 empty] | VV | 2 | 2 | True | 1 | ROZPOCET
167 | K | 721194104 | Vyvedení a upevnění odpadních výpustek DN 40 | kus | 5 |  | 0 | CS ÚRS 2019 01 |  | základní |  | 0 | 0 | 0 | 0 | 0 | 16 | K | 2 |  |  |  | ROZPOCET | 0 | 0 | 0 | 0 | 0 | 1 | 0 | 16 | 690548153
| PP |  | Vyměření přípojek na potrubí vyvedení a upevnění odpadních výpustek DN 40 | [14 empty] | PP | 2
| VV |  | 3+1+1 |  | 5 | [12 empty] | VV | 2 | 2 | True | 1 | ROZPOCET
168 | K | 721194105 | Vyvedení a upevnění odpadních výpustek DN 50 | kus | 4 |  | 0 | CS ÚRS 2019 01 |  | základní |  | 0 | 0 | 0 | 0 | 0 | 16 | K | 2 |  |  |  | ROZPOCET | 0 | 0 | 0 | 0 | 0 | 1 | 0 | 16 | 899944947
| PP |  | Vyměření přípojek na potrubí vyvedení a upevnění odpadních výpustek DN 50 | [14 empty] | PP | 2
| VV |  | 2+1+1 |  | 4 | [12 empty] | VV | 2 | 2 | True | 1 | ROZPOCET
169 | K | 721194109 | Vyvedení a upevnění odpadních výpustek DN 100 | kus | 3 |  | 0 | CS ÚRS 2019 01 |  | základní |  | 0 | 0 | 0 | 0 | 0 | 16 | K | 2 |  |  |  | ROZPOCET | 0 | 0 | 0 | 0 | 0 | 1 | 0 | 16 | 139099238
| PP |  | Vyměření přípojek na potrubí vyvedení a upevnění odpadních výpustek DN 100 | [14 empty] | PP | 2
| VV |  | 2+1 |  | 3 | [12 empty] | VV | 2 | 2 | True | 1 | ROZPOCET
170 | K | 721211405 | Vpusť podlahová s vodorovným odtokem DN 40/50 s automatickým a ručním uzávěrem proti vzduté vodě | kus | 1 |  | 0 | CS ÚRS 2019 01 |  | základní |  | 0 | 0.00152 | 0.00152 | 0 | 0 | 16 | K | 2 |  |  |  | ROZPOCET | 0 | 0 | 0 | 0 | 0 | 1 | 0 | 16 | 176992063
| PP |  | Podlahové vpusti s vodorovným odtokem DN 40/50 s automatickým a ručním uzávěrem | [14 empty] | PP | 2
| VV |  | "m.č. 1.05 - podlahová vpusť se zápachovou uzávěrkou" | [14 empty] | VV | 2 | 1 | True | 0 | ROZPOCET
| VV |  | 1,00 |  | 1 | [12 empty] | VV | 2 | 2 | True | 1 | ROZPOCET
171 | K | 721212112 | Odtokový sprchový žlab délky 800 mm s krycím roštem a zápachovou uzávěrkou | kus | 2 |  | 0 | CS ÚRS 2019 01 |  | základní |  | 0 | 0.0058 | 0.0116 | 0 | 0 | 16 | K | 2 |  |  |  | ROZPOCET | 0 | 0 | 0 | 0 | 0 | 1 | 0 | 16 | -735235622
| PP |  | Odtokové sprchové žlaby se zápachovou uzávěrkou a krycím roštem délky 800 mm | [14 empty] | PP | 2
| VV |  | "m.č. 1.04" | [14 empty] | VV | 2 | 1 | True | 0 | ROZPOCET
| VV |  | 2,00 |  | 2 | [12 empty] | VV | 2 | 2 | True | 1 | ROZPOCET
172 | K | 721226521 | Zápachová uzávěrka nástěnná pro pračku a myčku DN 40 | kus | 1 |  | 0 | CS ÚRS 2019 01 |  | základní |  | 0 | 0.0005 | 0.0005 | 0 | 0 | 16 | K | 2 |  |  |  | ROZPOCET | 0 | 0 | 0 | 0 | 0 | 1 | 0 | 16 | -1374571612
| PP |  | Zápachové uzávěrky nástěnné (PP) pro pračku a myčku DN 40 | [14 empty] | PP | 2
| VV |  | 1 |  | 1 | [12 empty] | VV | 2 | 2 | True | 1 | ROZPOCET
173 | K | 721226536 | Zápachová uzávěrka pro napojení přepadu od pojistného ventilu HL 21 DN 32 nálevka | kus | 1 |  | 0 | vlastní |  | základní |  | 0 | 0.0005 | 0.0005 | 0 | 0 | 16 | K | 2 |  |  |  | ROZPOCET | 0 | 0 | 0 | 0 | 0 | 1 | 0 | 16 | -825489428
| PP |  | Zápachová uzávěrka pro napojení přepadu od pojistného ventilu HL 21 DN 32 nálevka | [14 empty] | PP | 2
| VV |  | 1 |  | 1 | [12 empty] | VV | 2 | 2 | True | 1 | ROZPOCET
174 | K | 721273153 | Hlavice ventilační polypropylen PP DN 110 | kus | 2 |  | 0 | CS ÚRS 2019 01 |  | základní |  | 0 | 0.00029 | 0.00058 | 0 | 0 | 16 | K | 2 |  |  |  | ROZPOCET | 0 | 0 | 0 | 0 | 0 | 1 | 0 | 16 | -946019444
| PP |  | Ventilační hlavice z polypropylenu (PP) DN 110 | [14 empty] | PP | 2
| VV |  | "hlavice ventilační polypropylen PP DN 110" | [14 empty] | VV | 2 | 1 | True | 0 | ROZPOCET
| VV |  | "na kanalizačním větracím potrubí S1 a S2 s vyústěním nad plechovou střešní krytinu" | [14 empty] | VV | 2 | 1 | True | 0 | ROZPOCET
| VV |  | 2,00 |  | 2 | [12 empty] | VV | 2 | 2 | True | 1 | ROZPOCET
175 | K | 721290111 | Zkouška těsnosti potrubí kanalizace vodou do DN 125 | m | 83.9 |  | 0 | CS ÚRS 2019 01 |  | základní |  | 0 | 0 | 0 | 0 | 0 | 16 | K | 2 |  |  |  | ROZPOCET | 0 | 0 | 0 | 0 | 0 | 1 | 0 | 16 | -1296368865
| PP |  | Zkouška těsnosti kanalizace v objektech vodou do DN 125 | [14 empty] | PP | 2
| VV |  | 1,00+33,80+19,50+1,00+1,00+9,00+7,50+11,10 |  | 83.9 | [12 empty] | VV | 2 | 2 | True | 1 | ROZPOCET
176 | K | 721290112 | Zkouška těsnosti potrubí kanalizace vodou do DN 200 | m | 7 |  | 0 | CS ÚRS 2019 01 |  | základní |  | 0 | 0 | 0 | 0 | 0 | 16 | K | 2 |  |  |  | ROZPOCET | 0 | 0 | 0 | 0 | 0 | 1 | 0 | 16 | -1568915419
| PP |  | Zkouška těsnosti kanalizace v objektech vodou DN 150 nebo DN 200 | [14 empty] | PP | 2
177 | K | 998721102 | Přesun hmot tonážní pro vnitřní kanalizace v objektech v do 12 m | t | 0.143 |  | 0 | CS ÚRS 2019 01 |  | základní |  | 0 | 0 | 0 | 0 | 0 | 16 | K | 2 |  |  |  | ROZPOCET | 0 | 0 | 0 | 0 | 0 | 1 | 0 | 16 | 1268358159
| PP |  | Přesun hmot pro vnitřní kanalizace stanovený z hmotnosti přesunovaného materiálu vodorovná dopravní vzdálenost do 50 m v objektech výšky přes 6 do 12 m | [14 empty] | PP | 2
| D | 722 | Zdravotechnika - vnitřní vodovod |  |  |  | 0 |  |  |  |  | 0 |  | 0.10793 |  | 0 | 2 | D | 1 |  |  |  | ROZPOCET | [6 empty] | 0
178 | K | 722174002 | Potrubí vodovodní plastové PPR svar polyfuze PN 16 D 20 x 2,8 mm | m | 26 |  | 0 | CS ÚRS 2019 01 |  | základní |  | 0 | 0.00066 | 0.01716 | 0 | 0 | 16 | K | 2 |  |  |  | ROZPOCET | 0 | 0 | 0 | 0 | 0 | 1 | 0 | 16 | 1217123338
| PP |  | Potrubí z plastových trubek z polypropylenu (PPR) svařovaných polyfuzně PN 16 (SDR 7,4) D 20 x 2,8 | [14 empty] | PP | 2
| VV |  | 14,00+12,00 |  | 26 | [12 empty] | VV | 2 | 2 | True | 1 | ROZPOCET
179 | K | 722174003 | Potrubí vodovodní plastové PPR svar polyfuze PN 16 D 25 x 3,5 mm | m | 46 |  | 0 | CS ÚRS 2019 01 |  | základní |  | 0 | 0.00091 | 0.04186 | 0 | 0 | 16 | K | 2 |  |  |  | ROZPOCET | 0 | 0 | 0 | 0 | 0 | 1 | 0 | 16 | -2020586293
| PP |  | Potrubí z plastových trubek z polypropylenu (PPR) svařovaných polyfuzně PN 16 (SDR 7,4) D 25 x 3,5 | [14 empty] | PP | 2
| VV |  | 12,50+15,50+6,00*3 |  | 46 | [12 empty] | VV | 2 | 2 | True | 1 | ROZPOCET
180 | K | 722174004 | Potrubí vodovodní plastové PPR svar polyfuze PN 16 D 32 x 4,4 mm | m | 15 |  | 0 | CS ÚRS 2019 01 |  | základní |  | 0 | 0.00119 | 0.01785 | 0 | 0 | 16 | K | 2 |  |  |  | ROZPOCET | 0 | 0 | 0 | 0 | 0 | 1 | 0 | 16 | 977571748
| PP |  | Potrubí z plastových trubek z polypropylenu (PPR) svařovaných polyfuzně PN 16 (SDR 7,4) D 32 x 4,4 | [14 empty] | PP | 2
| VV |  | 15,00 |  | 15 | [12 empty] | VV | 2 | 2 | True | 1 | ROZPOCET
181 | K | 722181231 | Ochrana vodovodního potrubí přilepenými termoizolačními trubicemi z PE tl do 13 mm DN do 22 mm | m | 14 |  | 0 | CS ÚRS 2019 01 |  | základní |  | 0 | 7e-05 | 0.00098 | 0 | 0 | 16 | K | 2 |  |  |  | ROZPOCET | 0 | 0 | 0 | 0 | 0 | 1 | 0 | 16 | 1656002950
| PP |  | Ochrana potrubí termoizolačními trubicemi z pěnového polyetylenu PE přilepenými v příčných a podélných spojích, tloušťky izolace přes 9 do 13 mm, vnitřního průměru izolace DN do 22 mm | [14 empty] | PP | 2
| VV |  | 14,00 |  | 14 | [12 empty] | VV | 2 | 2 | True | 1 | ROZPOCET
182 | K | 722181232 | Ochrana vodovodního potrubí přilepenými termoizolačními trubicemi z PE tl do 13 mm DN do 45 mm | m | 61 |  | 0 | CS ÚRS 2019 01 |  | základní |  | 0 | 9e-05 | 0.00549 | 0 | 0 | 16 | K | 2 |  |  |  | ROZPOCET | 0 | 0 | 0 | 0 | 0 | 1 | 0 | 16 | 2131975966
| PP |  | Ochrana potrubí termoizolačními trubicemi z pěnového polyetylenu PE přilepenými v příčných a podélných spojích, tloušťky izolace přes 9 do 13 mm, vnitřního průměru izolace DN přes 22 do 45 mm | [14 empty] | PP | 2
| VV |  | 46,00+15,00 |  | 61 | [12 empty] | VV | 2 | 2 | True | 1 | ROZPOCET
183 | K | 722181251 | Ochrana vodovodního potrubí přilepenými termoizolačními trubicemi z PE tl do 25 mm DN do 22 mm | m | 12 |  | 0 | CS ÚRS 2019 01 |  | základní |  | 0 | 0.0002 | 0.0024 | 0 | 0 | 16 | K | 2 |  |  |  | ROZPOCET | 0 | 0 | 0 | 0 | 0 | 1 | 0 | 16 | -692299691
| PP |  | Ochrana potrubí termoizolačními trubicemi z pěnového polyetylenu PE přilepenými v příčných a podélných spojích, tloušťky izolace přes 20 do 25 mm, vnitřního průměru izolace DN do 22 mm | [14 empty] | PP | 2
| VV |  | 12,00 |  | 12 | [12 empty] | VV | 2 | 2 | True | 1 | ROZPOCET
184 | K | 722220111 | Nástěnka pro výtokový ventil G 1/2 s jedním závitem | kus | 10 |  | 0 | CS ÚRS 2019 01 |  | základní |  | 0 | 0.00013 | 0.0013 | 0 | 0 | 16 | K | 2 |  |  |  | ROZPOCET | 0 | 0 | 0 | 0 | 0 | 1 | 0 | 16 | -765909784
| PP |  | Armatury s jedním závitem nástěnky pro výtokový ventil G 1/2 | [14 empty] | PP | 2
| VV |  | 10,00 |  | 10 | [12 empty] | VV | 2 | 2 | True | 1 | ROZPOCET
185 | K | 722220121 | Nástěnka pro baterii G 1/2 s jedním závitem | pár | 3 |  | 0 | CS ÚRS 2019 01 |  | základní |  | 0 | 0.00025 | 0.00075 | 0 | 0 | 16 | K | 2 |  |  |  | ROZPOCET | 0 | 0 | 0 | 0 | 0 | 1 | 0 | 16 | -169011861
| PP |  | Armatury s jedním závitem nástěnky pro baterii G 1/2 | [14 empty] | PP | 2
| VV |  | 2,00+1,00 |  | 3 | [12 empty] | VV | 2 | 2 | True | 1 | ROZPOCET
186 | K | 722224115 | Kohout plnicí nebo vypouštěcí G 1/2 PN 10 s jedním závitem | kus | 1 |  | 0 | CS ÚRS 2019 01 |  | základní |  | 0 | 0.00022 | 0.00022 | 0 | 0 | 16 | K | 2 |  |  |  | ROZPOCET | 0 | 0 | 0 | 0 | 0 | 1 | 0 | 16 | 1783155894
| PP |  | Armatury s jedním závitem kohouty plnicí a vypouštěcí PN 10 G 1/2 | [14 empty] | PP | 2
187 | K | 722224152 | Kulový kohout zahradní s vnějším závitem a páčkou PN 15, T 120°C G 1/2 - 3/4" | kus | 1 |  | 0 | CS ÚRS 2019 01 |  | základní |  | 0 | 0.00022 | 0.00022 | 0 | 0 | 16 | K | 2 |  |  |  | ROZPOCET | 0 | 0 | 0 | 0 | 0 | 1 | 0 | 16 | -833727188
| PP |  | Armatury s jedním závitem ventily kulové zahradní uzávěry [IVAR] PN 15 do 120 st. C G 1/2 - 3/4 | [14 empty] | PP | 2
188 | K | 722232045 | Kohout kulový přímý G 1 PN 42 do 185°C vnitřní závit | kus | 3 |  | 0 | CS ÚRS 2019 01 |  | základní |  | 0 | 0.0005 | 0.0015 | 0 | 0 | 16 | K | 2 |  |  |  | ROZPOCET | 0 | 0 | 0 | 0 | 0 | 1 | 0 | 16 | -1375299226
| PP |  | Armatury se dvěma závity kulové kohouty PN 42 do 185 °C přímé vnitřní závit G 1 | [14 empty] | PP | 2
| VV |  | "kulový kohout na stoupačkách S1 až S3" | [14 empty] | VV | 2 | 1 | True | 0 | ROZPOCET
| VV |  | 3,00 |  | 3 | [12 empty] | VV | 2 | 2 | True | 1 | ROZPOCET
189 | K | 722232064 | Kohout kulový přímý G 5/4 PN 42 do 185°C vnitřní závit s vypouštěním | kus | 1 |  | 0 | CS ÚRS 2019 01 |  | základní |  | 0 | 0.0008 | 0.0008 | 0 | 0 | 16 | K | 2 |  |  |  | ROZPOCET | 0 | 0 | 0 | 0 | 0 | 1 | 0 | 16 | -1746898717
| PP |  | Armatury se dvěma závity kulové kohouty PN 42 do 185 °C přímé vnitřní závit s vypouštěním G 5/4 | [14 empty] | PP | 2
190 | K | 722290226 | Zkouška těsnosti vodovodního potrubí závitového do DN 50 | m | 87 |  | 0 | CS ÚRS 2019 01 |  | základní |  | 0 | 0.00019 | 0.01653 | 0 | 0 | 16 | K | 2 |  |  |  | ROZPOCET | 0 | 0 | 0 | 0 | 0 | 1 | 0 | 16 | -503699007
| PP |  | Zkoušky, proplach a desinfekce vodovodního potrubí zkoušky těsnosti vodovodního potrubí závitového do DN 50 | [14 empty] | PP | 2
| VV |  | 26,00+46,00+15,00 |  | 87 | [12 empty] | VV | 2 | 2 | True | 1 | ROZPOCET
191 | K | 722290234 | Proplach a dezinfekce vodovodního potrubí do DN 80 | m | 87 |  | 0 | CS ÚRS 2019 01 |  | základní |  | 0 | 1e-05 | 0.00087 | 0 | 0 | 16 | K | 2 |  |  |  | ROZPOCET | 0 | 0 | 0 | 0 | 0 | 1 | 0 | 16 | -365921506
| PP |  | Zkoušky, proplach a desinfekce vodovodního potrubí proplach a desinfekce vodovodního potrubí do DN 80 | [14 empty] | PP | 2
| VV |  | 26,00+46,00+15,00 |  | 87 | [12 empty] | VV | 2 | 2 | True | 1 | ROZPOCET
192 | K | 998722102 | Přesun hmot tonážní pro vnitřní vodovod v objektech v do 12 m | t | 0.108 |  | 0 | CS ÚRS 2019 01 |  | základní |  | 0 | 0 | 0 | 0 | 0 | 16 | K | 2 |  |  |  | ROZPOCET | 0 | 0 | 0 | 0 | 0 | 1 | 0 | 16 | -1993528542
| PP |  | Přesun hmot pro vnitřní vodovod stanovený z hmotnosti přesunovaného materiálu vodorovná dopravní vzdálenost do 50 m v objektech výšky přes 6 do 12 m | [14 empty] | PP | 2
| D | 725 | Zdravotechnika - zařizovací předměty |  |  |  | 0 |  |  |  |  | 0 |  | 0.22017 |  | 0 | 2 | D | 1 |  |  |  | ROZPOCET | [6 empty] | 0
193 | K | 725112022 | Klozet keramický závěsný na nosné stěny s hlubokým splachováním odpad vodorovný | soubor | 2 |  | 0 | CS ÚRS 2019 01 |  | základní |  | 0 | 0.01692 | 0.03384 | 0 | 0 | 16 | K | 2 |  |  |  | ROZPOCET | 0 | 0 | 0 | 0 | 0 | 1 | 0 | 16 | 1858420409
| PP |  | Zařízení záchodů klozety keramické závěsné na nosné stěny s hlubokým splachováním odpad vodorovný | [14 empty] | PP | 2
194 | K | 725121501 | Pisoárový záchodek keramický bez splachovací nádrže bez odsávání a otvoru pro ventil | soubor | 1 |  | 0 | CS ÚRS 2019 01 |  | základní |  | 0 | 0.01931 | 0.01931 | 0 | 0 | 16 | K | 2 |  |  |  | ROZPOCET | 0 | 0 | 0 | 0 | 0 | 1 | 0 | 16 | 454021063
| PP |  | Pisoárové záchodky keramické bez splachovací nádrže urinál bez odsávání bez otvoru pro ventil | [14 empty] | PP | 2
| VV |  | "m.č. 1.04" | [14 empty] | VV | 2 | 1 | True | 0 | ROZPOCET
| VV |  | 1,00 |  | 1 | [12 empty] | VV | 2 | 2 | True | 1 | ROZPOCET
195 | K | 725211603 | Umyvadlo keramické bílé šířky 600 mm bez krytu na sifon připevněné na stěnu šrouby | soubor | 3 |  | 0 | CS ÚRS 2019 01 |  | základní |  | 0 | 0.01726 | 0.05178 | 0 | 0 | 16 | K | 2 |  |  |  | ROZPOCET | 0 | 0 | 0 | 0 | 0 | 1 | 0 | 16 | 591166478
| PP |  | Umyvadla keramická bez výtokových armatur se zápachovou uzávěrkou připevněná na stěnu šrouby bílá bez sloupu nebo krytu na sifon 600 mm | [14 empty] | PP | 2
196 | K | 725331111 | Výlevka bez výtokových armatur keramická se sklopnou plastovou mřížkou 500 mm | soubor | 1 |  | 0 | CS ÚRS 2019 01 |  | základní |  | 0 | 0.0147 | 0.0147 | 0 | 0 | 16 | K | 2 |  |  |  | ROZPOCET | 0 | 0 | 0 | 0 | 0 | 1 | 0 | 16 | 1061051258
| PP |  | Výlevky bez výtokových armatur a splachovací nádrže keramické se sklopnou plastovou mřížkou 425 mm | [14 empty] | PP | 2
| VV |  | "m.č. 1.06" | [14 empty] | VV | 2 | 1 | True | 0 | ROZPOCET
| VV |  | 1,00 |  | 1 | [12 empty] | VV | 2 | 2 | True | 1 | ROZPOCET
197 | K | 725532126 | Elektrický ohřívač zásobníkový akumulační závěsný svislý 200 l / 2,2 kW | soubor | 1 |  | 0 | CS ÚRS 2019 01 |  | základní |  | 0 | 0.08325 | 0.08325 | 0 | 0 | 16 | K | 2 |  |  |  | ROZPOCET | 0 | 0 | 0 | 0 | 0 | 1 | 0 | 16 | -451051453
| PP |  | Elektrické ohřívače zásobníkové beztlakové přepadové akumulační s pojistným ventilem závěsné svislé 200 l (2,2 kW) objem nádrže (příkon) | [14 empty] | PP | 2
198 | K | 725535211 | Ventil pojistný G 1/2 | kus | 1 |  | 0 | CS ÚRS 2019 01 |  | základní |  | 0 | 0.00021 | 0.00021 | 0 | 0 | 16 | K | 2 |  |  |  | ROZPOCET | 0 | 0 | 0 | 0 | 0 | 1 | 0 | 16 | 1414654263
| PP |  | Elektrické ohřívače zásobníkové pojistné armatury pojistný ventil G 1/2 | [14 empty] | PP | 2
199 | K | 725813111 | Ventil rohový bez připojovací trubičky nebo flexi hadičky G 1/2 | soubor | 1 |  | 0 | CS ÚRS 2019 01 |  | základní |  | 0 | 0.0003 | 0.0003 | 0 | 0 | 16 | K | 2 |  |  |  | ROZPOCET | 0 | 0 | 0 | 0 | 0 | 1 | 0 | 16 | 178641899
| PP |  | Ventily rohové bez připojovací trubičky nebo flexi hadičky G 1/2 | [14 empty] | PP | 2
| VV |  | "m.č. 1.04 - u pisoáru" | [14 empty] | VV | 2 | 1 | True | 0 | ROZPOCET
| VV |  | 1,00 |  | 1 | [12 empty] | VV | 2 | 2 | True | 1 | ROZPOCET
200 | K | 725813112 | Ventil rohový pračkový G 3/4 | kus | 1 |  | 0 | CS ÚRS 2019 01 |  | základní |  | 0 | 0.00109 | 0.00109 | 0 | 0 | 16 | K | 2 |  |  |  | ROZPOCET | 0 | 0 | 0 | 0 | 0 | 1 | 0 | 16 | -1963154309
| PP |  | Ventily rohové bez připojovací trubičky nebo flexi hadičky pračkové G 3/4 | [14 empty] | PP | 2
| VV |  | "m.č. 1.05 - u pračky" | [14 empty] | VV | 2 | 1 | True | 0 | ROZPOCET
| VV |  | 1,00 |  | 1 | [12 empty] | VV | 2 | 2 | True | 1 | ROZPOCET
201 | K | 725819401 | Montáž ventilů rohových G 1/2 s připojovací trubičkou | soubor | 8 |  | 0 | CS ÚRS 2019 01 |  | základní |  | 0 | 9e-05 | 0.00072 | 0 | 0 | 16 | K | 2 |  |  |  | ROZPOCET | 0 | 0 | 0 | 0 | 0 | 1 | 0 | 16 | 384959965
| PP |  | Ventily montáž ventilů ostatních typů rohových s připojovací trubičkou G 1/2 | [14 empty] | PP | 2
202 | M | 55141001 | kohout kulový rohový mosazný R 1/2"x3/8" | kus | 8 |  | 0 | CS ÚRS 2019 01 |  | základní |  | 0 | 0.00021 | 0.00168 | 0 | 0 | 32 | M | 2 |  |  |  | ROZPOCET | 0 | 0 | 0 | 0 | 0 | 1 | 0 | 16 | 1594197373
| PP |  | kohout kulový rohový mosazný R 1/2"x3/8" | [14 empty] | PP | 2
203 | M | 55190002 | flexi hadice ohebná sanitární D 9x13 mm F 3/8"xF 1/2" 500mm | m | 8 |  | 0 | CS ÚRS 2019 01 |  | základní |  | 0 | 0.00022 | 0.00176 | 0 | 0 | 32 | M | 2 |  |  |  | ROZPOCET | 0 | 0 | 0 | 0 | 0 | 1 | 0 | 16 | -180627460
| PP |  | flexi hadice ohebná sanitární D 9x13 mm F 3/8"xF 1/2" 500 mm | [14 empty] | PP | 2
204 | K | 725821312 | Baterie dřezová nástěnná páková s otáčivým kulatým ústím a délkou ramínka 300 mm | soubor | 1 |  | 0 | CS ÚRS 2019 01 |  | základní |  | 0 | 0.00196 | 0.00196 | 0 | 0 | 16 | K | 2 |  |  |  | ROZPOCET | 0 | 0 | 0 | 0 | 0 | 1 | 0 | 16 | -1615273291
| PP |  | Baterie dřezové nástěnné pákové s otáčivým kulatým ústím a délkou ramínka 300 mm | [14 empty] | PP | 2
| VV |  | "m.č. 1.06 - baterie nad výlevkou" | [14 empty] | VV | 2 | 1 | True | 0 | ROZPOCET
| VV |  | 1,00 |  | 1 | [12 empty] | VV | 2 | 2 | True | 1 | ROZPOCET
205 | K | 725822611 | Baterie umyvadlová stojánková páková bez výpusti | soubor | 3 |  | 0 | CS ÚRS 2019 01 |  | základní |  | 0 | 0.0018 | 0.0054 | 0 | 0 | 16 | K | 2 |  |  |  | ROZPOCET | 0 | 0 | 0 | 0 | 0 | 1 | 0 | 16 | -1076305827
| PP |  | Baterie umyvadlové stojánkové pákové bez výpusti | [14 empty] | PP | 2
206 | K | 725841311 | Baterie sprchová nástěnná pákové | soubor | 2 |  | 0 | CS ÚRS 2019 01 |  | základní |  | 0 | 0.00184 | 0.00368 | 0 | 0 | 16 | K | 2 |  |  |  | ROZPOCET | 0 | 0 | 0 | 0 | 0 | 1 | 0 | 16 | -2010021561
| PP |  | Baterie sprchové nástěnné pákové | [14 empty] | PP | 2
207 | K | 725980122 | Dvířka 15/20 | kus | 2 |  | 0 | CS ÚRS 2019 01 |  | základní |  | 0 | 9e-05 | 0.00018 | 0 | 0 | 16 | K | 2 |  |  |  | ROZPOCET | 0 | 0 | 0 | 0 | 0 | 1 | 0 | 16 | -1813432714
| PP |  | Dvířka 15/20 | [14 empty] | PP | 2
| VV |  | "na stoupačkách S1 a S2" | [14 empty] | VV | 2 | 1 | True | 0 | ROZPOCET
| VV |  | 2,00 |  | 2 | [12 empty] | VV | 2 | 2 | True | 1 | ROZPOCET
208 | K | 725980123 | Dvířka 30/30 | kus | 1 |  | 0 | CS ÚRS 2019 01 |  | základní |  | 0 | 0.00031 | 0.00031 | 0 | 0 | 16 | K | 2 |  |  |  | ROZPOCET | 0 | 0 | 0 | 0 | 0 | 1 | 0 | 16 | -1563806197
| PP |  | Dvířka 30/30 | [14 empty] | PP | 2
| VV |  | "na stoupačce S3" | [14 empty] | VV | 2 | 1 | True | 0 | ROZPOCET
| VV |  | 1,00 |  | 1 | [12 empty] | VV | 2 | 2 | True | 1 | ROZPOCET
209 | K | 998725102 | Přesun hmot tonážní pro zařizovací předměty v objektech v do 12 m | t | 0.22 |  | 0 | CS ÚRS 2019 01 |  | základní |  | 0 | 0 | 0 | 0 | 0 | 16 | K | 2 |  |  |  | ROZPOCET | 0 | 0 | 0 | 0 | 0 | 1 | 0 | 16 | 1375386094
| PP |  | Přesun hmot pro zařizovací předměty stanovený z hmotnosti přesunovaného materiálu vodorovná dopravní vzdálenost do 50 m v objektech výšky přes 6 do 12 m | [14 empty] | PP | 2
| D | 726 | Zdravotechnika - předstěnové instalace |  |  |  | 0 |  |  |  |  | 0 |  | 0.0184 |  | 0 | 2 | D | 1 |  |  |  | ROZPOCET | [6 empty] | 0
210 | K | 726111031 | Instalační předstěna - klozet s ovládáním zepředu v 1080 mm závěsný do masivní zděné kce | soubor | 2 |  | 0 | CS ÚRS 2019 01 |  | základní |  | 0 | 0.0092 | 0.0184 | 0 | 0 | 16 | K | 2 |  |  |  | ROZPOCET | 0 | 0 | 0 | 0 | 0 | 1 | 0 | 16 | 614752240
| PP |  | Předstěnové instalační systémy pro zazdění do masivních zděných konstrukcí pro závěsné klozety ovládání zepředu, stavební výška 1080 mm | [14 empty] | PP | 2
211 | K | 998726112 | Přesun hmot tonážní pro instalační prefabrikáty v objektech v do 12 m | t | 0.018 |  | 0 | CS ÚRS 2019 01 |  | základní |  | 0 | 0 | 0 | 0 | 0 | 16 | K | 2 |  |  |  | ROZPOCET | 0 | 0 | 0 | 0 | 0 | 1 | 0 | 16 | -741442572
| PP |  | Přesun hmot pro instalační prefabrikáty stanovený z hmotnosti přesunovaného materiálu vodorovná dopravní vzdálenost do 50 m v objektech výšky přes 6 m do 12 m | [14 empty] | PP | 2
| D | 731 | Ústřední vytápění - kotelny |  |  |  | 0 |  |  |  |  | 0 |  | 0.04139 |  | 0 | 2 | D | 1 |  |  |  | ROZPOCET | [6 empty] | 0
212 | K | 731259614 | Montáž kotlů ocelových elektrických závěsných přímotopných o výkonu do 18 kW | soubor | 1 |  | 0 | CS ÚRS 2019 01 |  | základní |  | 0 | 0.00139 | 0.00139 | 0 | 0 | 16 | K | 2 |  |  |  | ROZPOCET | 0 | 0 | 0 | 0 | 0 | 1 | 0 | 16 | -422053555
| PP |  | Kotle ocelové teplovodní elektrické závěsné přímotopné montáž elektrokotlů ostatních typů o výkonu do 18 kW | [14 empty] | PP | 2
| VV |  | "montáž kotlů ocelových elektrických závěsných přímotopných o výkonu do 18 kW" | [14 empty] | VV | 2 | 1 | True | 0 | ROZPOCET
| VV |  | "m.č. 1.05" | [14 empty] | VV | 2 | 1 | True | 0 | ROZPOCET
| VV |  | 1,00 |  | 1 | [12 empty] | VV | 2 | 2 | True | 1 | ROZPOCET
213 | M | 48417006 | elektrokotel závěsný přímotopný 18kW | kus | 1 |  | 0 | CS ÚRS 2019 01 |  | základní |  | 0 | 0.04 | 0.04 | 0 | 0 | 32 | M | 2 |  |  |  | ROZPOCET | 0 | 0 | 0 | 0 | 0 | 1 | 0 | 16 | -965842410
| PP |  | elektrokotel závěsný přímotopný 18kW | [14 empty] | PP | 2
| VV |  | "dodávka - elektrokotel závěsný přímotopný 18kW" | [14 empty] | VV | 2 | 1 | True | 0 | ROZPOCET
| VV |  | "elektrokotel přímotopný (např. Dakon PTE-18) výkon 18 kW" | [14 empty] | VV | 2 | 1 | True | 0 | ROZPOCET
| VV |  | "m.č. 1.05" | [14 empty] | VV | 2 | 1 | True | 0 | ROZPOCET
| VV |  | 1,00 |  | 1 | [12 empty] | VV | 2 | 2 | True | 1 | ROZPOCET
214 | K | 731810911 | Topná zkouška | hod | 72 |  | 0 | vlastní |  | základní |  | 0 | 0 | 0 | 0 | 0 | 16 | K | 2 |  |  |  | ROZPOCET | 0 | 0 | 0 | 0 | 0 | 1 | 0 | 16 | -1283075818
| PP |  | Topná zkouška | [14 empty] | PP | 2
215 | K | 998731101 | Přesun hmot tonážní pro kotelny v objektech v do 6 m | t | 0.041 |  | 0 | CS ÚRS 2019 01 |  | základní |  | 0 | 0 | 0 | 0 | 0 | 16 | K | 2 |  |  |  | ROZPOCET | 0 | 0 | 0 | 0 | 0 | 1 | 0 | 16 | -382491656
| PP |  | Přesun hmot pro kotelny stanovený z hmotnosti přesunovaného materiálu vodorovná dopravní vzdálenost do 50 m v objektech výšky do 6 m | [14 empty] | PP | 2
| D | 732 | Ústřední vytápění - strojovny |  |  |  | 0 |  |  |  |  | 0 |  | 0.09528 |  | 0 | 2 | D | 1 |  |  |  | ROZPOCET | [6 empty] | 0
216 | K | 732113112 | Vyrovnávač dynamických tlaků hydraulický HVDT24B | kus | 1 |  | 0 | vlastní |  | základní |  | 0 | 0.0222 | 0.0222 | 0 | 0 | 16 | K | 2 |  |  |  | ROZPOCET | 0 | 0 | 0 | 0 | 0 | 1 | 0 | 16 | -1781804911
| PP |  | Vyrovnávač dynamických tlaků hydraulický HVDT24B | [14 empty] | PP | 2
217 | K | 732231106 | Akumulační nádrž topné vody bez výměníku o objemu 250 l | soubor | 1 |  | 0 | vlastní |  | základní |  | 0 | 0.054 | 0.054 | 0 | 0 | 16 | K | 2 |  |  |  | ROZPOCET | 0 | 0 | 0 | 0 | 0 | 1 | 0 | 16 | 1029256666
| PP |  | Akumulační nádrž topné vody bez výměníku o objemu 250 l | [14 empty] | PP | 2
| VV |  | "akumulační nádrž topné vody bez výměníku o objemu 250 l" | [14 empty] | VV | 2 | 1 | True | 0 | ROZPOCET
| VV |  | "m.č. 1.05" | [14 empty] | VV | 2 | 1 | True | 0 | ROZPOCET
| VV |  | 1,00 |  | 1 | [12 empty] | VV | 2 | 2 | True | 1 | ROZPOCET
218 | K | 732331714 | Nádoba tlaková expanzní s membránou závitové připojení PN 1,0 o objemu 25 l | soubor | 2 |  | 0 | CS ÚRS 2019 01 |  | základní |  | 0 | 0.00655 | 0.0131 | 0 | 0 | 16 | K | 2 |  |  |  | ROZPOCET | 0 | 0 | 0 | 0 | 0 | 1 | 0 | 16 | 2140264494
| PP |  | Nádoby expanzní tlakové s membránou bez pojistného ventilu se závitovým připojením PN 1,0 o objemu 25 l | [14 empty] | PP | 2
| VV |  | "nádoba tlaková expanzní s membránou závitové připojení PN 3,0 o objemu 25 litrů" | [14 empty] | VV | 2 | 1 | True | 0 | ROZPOCET
| VV |  | "ozn. DA1, DA2" | [14 empty] | VV | 2 | 1 | True | 0 | ROZPOCET
| VV |  | 2,00 |  | 2 | [12 empty] | VV | 2 | 2 | True | 1 | ROZPOCET
219 | K | 732421407 | Čerpadlo teplovodní mokroběžné závitové oběhové výtlak do 2,2 m průtok 0,78 m3/h pro vytápění (230V, 50Hz, 12W) | soubor | 1 |  | 0 | vlastní |  | základní |  | 0 | 0.00299 | 0.00299 | 0 | 0 | 16 | K | 2 |  |  |  | ROZPOCET | 0 | 0 | 0 | 0 | 0 | 1 | 0 | 16 | -1294735930
| PP |  | Čerpadlo teplovodní mokroběžné závitové oběhové výtlak do 2,2 m průtok 0,78 m3/h pro vytápění (230V, 50Hz, 12W) | [14 empty] | PP | 2
| VV |  | "čerpadlo teplovodní mokroběžné závitové oběhové výtlak do 2,2 m průtok 0,78 m3/h pro vytápění (230V, 50Hz, 12W)" | [14 empty] | VV | 2 | 1 | True | 0 | ROZPOCET
| VV |  | "ozn. C1" | [14 empty] | VV | 2 | 1 | True | 0 | ROZPOCET
| VV |  | 1,00 |  | 1 | [12 empty] | VV | 2 | 2 | True | 1 | ROZPOCET
220 | K | 732421408 | Čerpadlo teplovodní mokroběžné závitové oběhové výtlak do 4,2 m průtok 0,78 m3/h pro vytápění (230V, 50Hz, 12W) | soubor | 1 |  | 0 | vlastní |  | základní |  | 0 | 0.00299 | 0.00299 | 0 | 0 | 16 | K | 2 |  |  |  | ROZPOCET | 0 | 0 | 0 | 0 | 0 | 1 | 0 | 16 | -440991873
| PP |  | Čerpadlo teplovodní mokroběžné závitové oběhové výtlak do 4,2 m průtok 0,78 m3/h pro vytápění (230V, 50Hz, 12W) | [14 empty] | PP | 2
| VV |  | "čerpadlo teplovodní mokroběžné závitové oběhové výtlak do 4,2 m průtok 0,78 m3/h pro vytápění (230V, 50Hz, 12W)" | [14 empty] | VV | 2 | 1 | True | 0 | ROZPOCET
| VV |  | "ozn. C2" | [14 empty] | VV | 2 | 1 | True | 0 | ROZPOCET
| VV |  | 1,00 |  | 1 | [12 empty] | VV | 2 | 2 | True | 1 | ROZPOCET
221 | K | 998732101 | Přesun hmot tonážní pro strojovny v objektech v do 6 m | t | 0.095 |  | 0 | CS ÚRS 2019 01 |  | základní |  | 0 | 0 | 0 | 0 | 0 | 16 | K | 2 |  |  |  | ROZPOCET | 0 | 0 | 0 | 0 | 0 | 1 | 0 | 16 | 1200009643
| PP |  | Přesun hmot pro strojovny stanovený z hmotnosti přesunovaného materiálu vodorovná dopravní vzdálenost do 50 m v objektech výšky do 6 m | [14 empty] | PP | 2
| D | 733 | Ústřední vytápění - rozvodné potrubí |  |  |  | 0 |  |  |  |  | 0 |  | 0.26855 |  | 0 | 2 | D | 1 |  |  |  | ROZPOCET | [6 empty] | 0
222 | K | 733222102 | Potrubí měděné polotvrdé spojované měkkým pájením D 15x1 | m | 60 |  | 0 | CS ÚRS 2019 01 |  | základní |  | 0 | 0.00045 | 0.027 | 0 | 0 | 16 | K | 2 |  |  |  | ROZPOCET | 0 | 0 | 0 | 0 | 0 | 1 | 0 | 16 | 2058455465
| PP |  | Potrubí z trubek měděných polotvrdých spojovaných měkkým pájením D 15/1 | [14 empty] | PP | 2
223 | K | 733222103 | Potrubí měděné polotvrdé spojované měkkým pájením D 18x1 | m | 68 |  | 0 | CS ÚRS 2019 01 |  | základní |  | 0 | 0.00056 | 0.03808 | 0 | 0 | 16 | K | 2 |  |  |  | ROZPOCET | 0 | 0 | 0 | 0 | 0 | 1 | 0 | 16 | -559061168
| PP |  | Potrubí z trubek měděných polotvrdých spojovaných měkkým pájením D 18/1 | [14 empty] | PP | 2
224 | K | 733222104 | Potrubí měděné polotvrdé spojované měkkým pájením D 22x1 | m | 38 |  | 0 | CS ÚRS 2019 01 |  | základní |  | 0 | 0.00069 | 0.02622 | 0 | 0 | 16 | K | 2 |  |  |  | ROZPOCET | 0 | 0 | 0 | 0 | 0 | 1 | 0 | 16 | 1121888816
| PP |  | Potrubí z trubek měděných polotvrdých spojovaných měkkým pájením D 22/1,0 | [14 empty] | PP | 2
225 | K | 733223105 | Potrubí měděné tvrdé spojované měkkým pájením D 28x1,5 | m | 96 |  | 0 | CS ÚRS 2019 01 |  | základní |  | 0 | 0.00126 | 0.12096 | 0 | 0 | 16 | K | 2 |  |  |  | ROZPOCET | 0 | 0 | 0 | 0 | 0 | 1 | 0 | 16 | 371525137
| PP |  | Potrubí z trubek měděných tvrdých spojovaných měkkým pájením Ø 28/1,5 | [14 empty] | PP | 2
| VV |  | "potrubí měděné tvrdé spojované měkkým pájením D 28x1,5" | [14 empty] | VV | 2 | 1 | True | 0 | ROZPOCET
| VV |  | 96,00 |  | 96 | [12 empty] | VV | 2 | 2 | True | 1 | ROZPOCET
226 | K | 733224222 | Příplatek k potrubí měděnému za zhotovení přípojky z trubek měděných D 15x1 | kus | 5 |  | 0 | CS ÚRS 2019 01 |  | základní |  | 0 | 1e-05 | 5e-05 | 0 | 0 | 16 | K | 2 |  |  |  | ROZPOCET | 0 | 0 | 0 | 0 | 0 | 1 | 0 | 16 | 1519119828
| PP |  | Potrubí z trubek měděných Příplatek k cenám za zhotovení přípojky z trubek měděných D 15/1 | [14 empty] | PP | 2
227 | K | 733291101 | Zkouška těsnosti potrubí měděné do D 35x1,5 | m | 262 |  | 0 | CS ÚRS 2019 01 |  | základní |  | 0 | 0 | 0 | 0 | 0 | 16 | K | 2 |  |  |  | ROZPOCET | 0 | 0 | 0 | 0 | 0 | 1 | 0 | 16 | -1976375357
| PP |  | Zkoušky těsnosti potrubí z trubek měděných D do 35/1,5 | [14 empty] | PP | 2
| VV |  | 60+68+38+96 |  | 262 | [12 empty] | VV | 2 | 2 | True | 1 | ROZPOCET
228 | K | 733811251 | Ochrana potrubí ústředního vytápění termoizolačními trubicemi z PE tl do 25 mm DN do 22 mm | m | 166 |  | 0 | CS ÚRS 2019 01 |  | základní |  | 0 | 0.0002 | 0.0332 | 0 | 0 | 16 | K | 2 |  |  |  | ROZPOCET | 0 | 0 | 0 | 0 | 0 | 1 | 0 | 16 | -302333343
| PP |  | Ochrana potrubí termoizolačními trubicemi z pěnového polyetylenu PE přilepenými v příčných a podélných spojích, tloušťky izolace přes 20 do 25 mm, vnitřního průměru izolace DN do 22 mm | [14 empty] | PP | 2
| VV |  | 60,00+68,00+38,00 |  | 166 | [12 empty] | VV | 2 | 2 | True | 1 | ROZPOCET
229 | K | 733811252 | Ochrana potrubí ústředního vytápění termoizolačními trubicemi z PE tl do 25 mm DN do 45 mm | m | 96 |  | 0 | CS ÚRS 2019 01 |  | základní |  | 0 | 0.00024 | 0.02304 | 0 | 0 | 16 | K | 2 |  |  |  | ROZPOCET | 0 | 0 | 0 | 0 | 0 | 1 | 0 | 16 | -823095786
| PP |  | Ochrana potrubí termoizolačními trubicemi z pěnového polyetylenu PE přilepenými v příčných a podélných spojích, tloušťky izolace přes 20 do 25 mm, vnitřního průměru izolace DN přes 22 do 45 mm | [14 empty] | PP | 2
230 | K | 998733101 | Přesun hmot tonážní pro rozvody potrubí v objektech v do 6 m | t | 0.269 |  | 0 | CS ÚRS 2019 01 |  | základní |  | 0 | 0 | 0 | 0 | 0 | 16 | K | 2 |  |  |  | ROZPOCET | 0 | 0 | 0 | 0 | 0 | 1 | 0 | 16 | 432478810
| PP |  | Přesun hmot pro rozvody potrubí stanovený z hmotnosti přesunovaného materiálu vodorovná dopravní vzdálenost do 50 m v objektech výšky do 6 m | [14 empty] | PP | 2
| D | 734 | Ústřední vytápění - armatury |  |  |  | 0 |  |  |  |  | 0 |  | 0.02707 |  | 0 | 2 | D | 1 |  |  |  | ROZPOCET | [6 empty] | 0
231 | K | 734211126 | Ventil závitový odvzdušňovací G 3/8 PN 14 do 120°C automatický se zpětnou klapkou otopných těles | kus | 2 |  | 0 | CS ÚRS 2019 01 |  | základní |  | 0 | 0.00025 | 0.0005 | 0 | 0 | 16 | K | 2 |  |  |  | ROZPOCET | 0 | 0 | 0 | 0 | 0 | 1 | 0 | 16 | 1117985526
| PP |  | Ventily odvzdušňovací závitové automatické se zpětnou klapkou PN 14 do 120°C G 3/8 | [14 empty] | PP | 2
232 | K | 734221682 | Termostatická hlavice kapalinová PN 10 do 110°C otopných těles VK | kus | 3 |  | 0 | CS ÚRS 2019 01 |  | základní |  | 0 | 0.00014 | 0.00042 | 0 | 0 | 16 | K | 2 |  |  |  | ROZPOCET | 0 | 0 | 0 | 0 | 0 | 1 | 0 | 16 | -43497115
| PP |  | Ventily regulační závitové hlavice termostatické, pro ovládání ventilů PN 10 do 110°C kapalinové otopných těles VK | [14 empty] | PP | 2
| VV |  | "termostatická hlavice kapalinová PN 10 do 110°C otopných těles VK" | [14 empty] | VV | 2 | 1 | True | 0 | ROZPOCET
| VV |  | "u otopných trubkových těles" | [14 empty] | VV | 2 | 1 | True | 0 | ROZPOCET
| VV |  | 3,00 |  | 3 | [12 empty] | VV | 2 | 2 | True | 1 | ROZPOCET
233 | K | 734242424 | Klapka zpětná závitová Rp 1 | kus | 2 |  | 0 | vlastní |  | základní |  | 0 | 0.00025 | 0.0005 | 0 | 0 | 16 | K | 2 |  |  |  | ROZPOCET | 0 | 0 | 0 | 0 | 0 | 1 | 0 | 16 | -603774730
| PP |  | Klapka zpětná závitová Rp 1 | [14 empty] | PP | 2
234 | K | 734251223 | Ventil závitový přepouštěcí Rp 1/2" | kus | 1 |  | 0 | vlastní |  | základní |  | 0 | 0.00025 | 0.00025 | 0 | 0 | 16 | K | 2 |  |  |  | ROZPOCET | 0 | 0 | 0 | 0 | 0 | 1 | 0 | 16 | 1299381182
| PP |  | Ventil závitový přepouštěcí Rp 1/2" | [14 empty] | PP | 2
235 | K | 734261406 | Armatura připojovací přímá G 1/2x18 PN 10 do 110°C radiátorů typu VK | kus | 4 |  | 0 | CS ÚRS 2019 01 |  | základní |  | 0 | 0.00087 | 0.00348 | 0 | 0 | 16 | K | 2 |  |  |  | ROZPOCET | 0 | 0 | 0 | 0 | 0 | 1 | 0 | 16 | 2019365831
| PP |  | Šroubení připojovací armatury radiátorů VK PN 10 do 110°C, regulační uzavíratelné přímé G 1/2 x 18 | [14 empty] | PP | 2
236 | K | 734291123 | Kohout plnící a vypouštěcí G 1/2 PN 10 do 90°C závitový | kus | 4 |  | 0 | CS ÚRS 2019 01 |  | základní |  | 0 | 0.00022 | 0.00088 | 0 | 0 | 16 | K | 2 |  |  |  | ROZPOCET | 0 | 0 | 0 | 0 | 0 | 1 | 0 | 16 | 1156939041
| PP |  | Ostatní armatury kohouty plnicí a vypouštěcí PN 10 do 90°C G 1/2 | [14 empty] | PP | 2
237 | K | 734291244 | Filtr závitový přímý G 1 PN 16 do 130°C s vnitřními závity | kus | 1 |  | 0 | CS ÚRS 2019 01 |  | základní |  | 0 | 0.00057 | 0.00057 | 0 | 0 | 16 | K | 2 |  |  |  | ROZPOCET | 0 | 0 | 0 | 0 | 0 | 1 | 0 | 16 | -260988271
| PP |  | Ostatní armatury filtry závitové PN 16 do 130°C přímé s vnitřními závity G 1 | [14 empty] | PP | 2
238 | K | 734292714 | Kohout kulový přímý G 3/4 PN 42 do 185°C vnitřní závit | kus | 8 |  | 0 | CS ÚRS 2019 01 |  | základní |  | 0 | 0.00034 | 0.00272 | 0 | 0 | 16 | K | 2 |  |  |  | ROZPOCET | 0 | 0 | 0 | 0 | 0 | 1 | 0 | 16 | -1500301136
| PP |  | Ostatní armatury kulové kohouty PN 42 do 185°C přímé vnitřní závit G 3/4 | [14 empty] | PP | 2
239 | K | 734292715 | Kohout kulový přímý G 1 PN 42 do 185°C vnitřní závit | kus | 14 |  | 0 | CS ÚRS 2019 01 |  | základní |  | 0 | 0.0005 | 0.007 | 0 | 0 | 16 | K | 2 |  |  |  | ROZPOCET | 0 | 0 | 0 | 0 | 0 | 1 | 0 | 16 | -2138709205
| PP |  | Ostatní armatury kulové kohouty PN 42 do 185°C přímé vnitřní závit G 1 | [14 empty] | PP | 2
| VV |  | 14 |  | 14 | [12 empty] | VV | 2 | 2 | True | 1 | ROZPOCET
240 | K | 734295027 | Směšovací ventil trojcestný 3MG, Kvs=2,5 | kus | 2 |  | 0 | vlastní |  | základní |  | 0 | 0.00156 | 0.00312 | 0 | 0 | 16 | K | 2 |  |  |  | ROZPOCET | 0 | 0 | 0 | 0 | 0 | 1 | 0 | 16 | 86106309
| PP |  | Směšovací ventil trojcestný 3MG, Kvs=2,5 | [14 empty] | PP | 2
| VV |  | "směšovací ventil trojcestný 3MG, Kvs=2,5" | [14 empty] | VV | 2 | 1 | True | 0 | ROZPOCET
| VV |  | "ozn. MIX1 a MIX3" | [14 empty] | VV | 2 | 1 | True | 0 | ROZPOCET
| VV |  | 2,00 |  | 2 | [12 empty] | VV | 2 | 2 | True | 1 | ROZPOCET
241 | K | 734295028 | Přepínací ventil trojcestný ESBE ZV3-15 | kus | 1 |  | 0 | vlastní |  | základní |  | 0 | 0.00156 | 0.00156 | 0 | 0 | 16 | K | 2 |  |  |  | ROZPOCET | 0 | 0 | 0 | 0 | 0 | 1 | 0 | 16 | -1891447278
| PP |  | Přepínací ventil trojcestný ESBE ZV3-15 | [14 empty] | PP | 2
| VV |  | "přepínací ventil trojcestný ESBE ZV3-15" | [14 empty] | VV | 2 | 1 | True | 0 | ROZPOCET
| VV |  | "ozn. MIX2" | [14 empty] | VV | 2 | 1 | True | 0 | ROZPOCET
| VV |  | 1,00 |  | 1 | [12 empty] | VV | 2 | 2 | True | 1 | ROZPOCET
242 | K | 734411127 | Teploměr technický s pevným stonkem a jímkou zadní připojení průměr 100 mm délky 100 mm | kus | 5 |  | 0 | CS ÚRS 2019 01 |  | základní |  | 0 | 0.00053 | 0.00265 | 0 | 0 | 16 | K | 2 |  |  |  | ROZPOCET | 0 | 0 | 0 | 0 | 0 | 1 | 0 | 16 | -2014797354
| PP |  | Teploměry technické s pevným stonkem a jímkou zadní připojení (axiální) průměr 100 mm délka stonku 100 mm | [14 empty] | PP | 2
243 | K | 734421103 | Tlakoměr průměr 100 mm tlak 0-16 bar včetně návarku a tlakoměrné smyčky rohové PN40 | kus | 2 |  | 0 | vlastní |  | základní |  | 0 | 0.00147 | 0.00294 | 0 | 0 | 16 | K | 2 |  |  |  | ROZPOCET | 0 | 0 | 0 | 0 | 0 | 1 | 0 | 16 | -950081751
| PP |  | Tlakoměr průměr 100 mm tlak 0-16 bar včetně návarku a tlakoměrné smyčky rohové PN40 | [14 empty] | PP | 2
244 | K | 734494213 | Návarek s trubkovým závitem G 1/2 | kus | 2 |  | 0 | CS ÚRS 2019 01 |  | základní |  | 0 | 0.00024 | 0.00048 | 0 | 0 | 16 | K | 2 |  |  |  | ROZPOCET | 0 | 0 | 0 | 0 | 0 | 1 | 0 | 16 | -614698530
| PP |  | Měřicí armatury návarky s trubkovým závitem G 1/2 | [14 empty] | PP | 2
245 | K | 998734101 | Přesun hmot tonážní pro armatury v objektech v do 6 m | t | 0.027 |  | 0 | CS ÚRS 2019 01 |  | základní |  | 0 | 0 | 0 | 0 | 0 | 16 | K | 2 |  |  |  | ROZPOCET | 0 | 0 | 0 | 0 | 0 | 1 | 0 | 16 | -1520326483
| PP |  | Přesun hmot pro armatury stanovený z hmotnosti přesunovaného materiálu vodorovná dopravní vzdálenost do 50 m v objektech výšky do 6 m | [14 empty] | PP | 2
| D | 735 | Ústřední vytápění - otopná tělesa |  |  |  | 0 |  |  |  |  | 0 |  | 0.2349 |  | 0 | 2 | D | 1 |  |  |  | ROZPOCET | [6 empty] | 0
246 | K | 735152251 | Otopné těleso panelové VK jednodeskové 1 přídavná přestupní plocha výška/délka 500/400mm výkon 343 W | kus | 1 |  | 0 | CS ÚRS 2019 01 |  | základní |  | 0 | 0.0084 | 0.0084 | 0 | 0 | 16 | K | 2 |  |  |  | ROZPOCET | 0 | 0 | 0 | 0 | 0 | 1 | 0 | 16 | 378774733
| PP |  | Otopná tělesa panelová VK jednodesková PN 1,0 MPa, T do 110°C s jednou přídavnou přestupní plochou výšky tělesa 500 mm stavební délky / výkonu 400 mm / 343 W | [14 empty] | PP | 2
| VV |  | "spodní středové připojení" | [14 empty] | VV | 2 | 1 | True | 0 | ROZPOCET
| VV |  | 1,00 |  | 1 | [12 empty] | VV | 2 | 2 | True | 1 | ROZPOCET
247 | K | 735152281 | Otopné těleso panel VK jednodeskové 1 přídavná přestupní plocha výška/délka 600/1600 mm výkon 1603 W | kus | 2 |  | 0 | CS ÚRS 2019 01 |  | základní |  | 0 | 0.035 | 0.07 | 0 | 0 | 16 | K | 2 |  |  |  | ROZPOCET | 0 | 0 | 0 | 0 | 0 | 1 | 0 | 16 | -1917433825
| PP |  | Otopná tělesa panelová VK jednodesková PN 1,0 MPa, T do 110°C s jednou přídavnou přestupní plochou výšky tělesa 600 mm stavební délky / výkonu 1600 mm / 1603 W | [14 empty] | PP | 2
| VV |  | "spodní středové připojení" | [14 empty] | VV | 2 | 1 | True | 0 | ROZPOCET
| VV |  | 2,00 |  | 2 | [12 empty] | VV | 2 | 2 | True | 1 | ROZPOCET
248 | K | 735152561 | Otopné těleso panelové VK dvoudeskové 2 přídavné přestupní plochy výška/délka 500/1600mm výkon 2323W | kus | 1 |  | 0 | CS ÚRS 2019 01 |  | základní |  | 0 | 0.0446 | 0.0446 | 0 | 0 | 16 | K | 2 |  |  |  | ROZPOCET | 0 | 0 | 0 | 0 | 0 | 1 | 0 | 16 | -2006094755
| PP |  | Otopná tělesa panelová VK dvoudesková PN 1,0 MPa, T do 110°C se dvěma přídavnými přestupními plochami výšky tělesa 500 mm stavební délky / výkonu 1600 mm / 2323 W | [14 empty] | PP | 2
| VV |  | "spodní středové připojení" | [14 empty] | VV | 2 | 1 | True | 0 | ROZPOCET
| VV |  | 1,00 |  | 1 | [12 empty] | VV | 2 | 2 | True | 1 | ROZPOCET
249 | K | 735164512 | Montáž otopného tělesa trubkového na stěnu výšky tělesa přes 1500 mm | kus | 3 |  | 0 | CS ÚRS 2019 01 |  | základní |  | 0 | 0 | 0 | 0 | 0 | 16 | K | 2 |  |  |  | ROZPOCET | 0 | 0 | 0 | 0 | 0 | 1 | 0 | 16 | 366438081
| PP |  | Otopná tělesa trubková montáž těles na stěnu výšky tělesa přes 1500 mm | [14 empty] | PP | 2
| VV |  | "montáž otopného tělesa trubkového Koralux Rondo MAX na stěnu výšky tělesa přes 1500 mm" | [14 empty] | VV | 2 | 1 | True | 0 | ROZPOCET
| VV |  | "Koralux Rondo Classic - M výšky tělesa 1820 mm, š. 745 mm - m.č. 1.03 až 1.05" | [14 empty] | VV | 2 | 1 | True | 0 | ROZPOCET
| VV |  | 3,00 |  | 3 | [12 empty] | VV | 2 | 2 | True | 1 | ROZPOCET
250 | M | 541530432 | těleso trubkové KORALUX RONDO CLASSIC-M, 1820 x 750 mm, se spodním středovým připojením, s elektrickou topnou tyčí o výkonu 500 W, s integrovanou armaturou HM | kus | 3 |  | 0 | vlastní |  | základní |  | 0 | 0.0373 | 0.1119 | 0 | 0 | 32 | M | 2 |  |  |  | ROZPOCET | 0 | 0 | 0 | 0 | 0 | 1 | 0 | 16 | -822982649
| PP |  | těleso trubkové KORALUX RONDO CLASSIC-M, 1820 x 750 mm, se spodním středovým připojením, s elektrickou topnou tyčí o výkonu 500 W, s integrovanou armaturou HM | [14 empty] | PP | 2
| VV |  | "Koralux Rondo Classic - M výšky tělesa 1820 mm, š. 745 mm - m.č. 1.03 až 1.05" | [14 empty] | VV | 2 | 1 | True | 0 | ROZPOCET
| VV |  | 3,00 |  | 3 | [12 empty] | VV | 2 | 2 | True | 1 | ROZPOCET
251 | K | 735419221 | Montáž a dodávka - elektrická teplovzdušná jednotka Flowair LEO EL 23 včetně otočné konzoly | kus | 1 |  | 0 | vlastní |  | základní |  | 0 | 0 | 0 | 0 | 0 | 4 | K | 2 |  |  |  | ROZPOCET | 0 | 0 | 0 | 0 | 0 | 1 | 0 | 4 | 461912221
| PP |  | Montáž a dodávka - elektrická teplovzdušná jednotka Flowair LEO EL 23 včetně otočné konzoly | [14 empty] | PP | 2
| VV |  | "montáž a dodávka - elektrická teplovzdušná jednotka Flowair LEO EL 23 včetně otočné konzoly" | [14 empty] | VV | 2 | 1 | True | 0 | ROZPOCET
| VV |  | "m.č. 1.01" | [14 empty] | VV | 2 | 1 | True | 0 | ROZPOCET
| VV |  | 1,00 |  | 1 | [12 empty] | VV | 2 | 2 | True | 1 | ROZPOCET
252 | K | 998735101 | Přesun hmot tonážní pro otopná tělesa v objektech v do 6 m | t | 0.235 |  | 0 | CS ÚRS 2019 01 |  | základní |  | 0 | 0 | 0 | 0 | 0 | 16 | K | 2 |  |  |  | ROZPOCET | 0 | 0 | 0 | 0 | 0 | 1 | 0 | 16 | -338577462
| PP |  | Přesun hmot pro otopná tělesa stanovený z hmotnosti přesunovaného materiálu vodorovná dopravní vzdálenost do 50 m v objektech výšky do 6 m | [14 empty] | PP | 2
| D | 762 | Konstrukce tesařské |  |  |  | 0 |  |  |  |  | 0 |  | 17.214 |  | 0 | 2 | D | 1 |  |  |  | ROZPOCET | [6 empty] | 0
253 | K | 762081510 | Plošné hoblování hraněného řeziva na staveništi | m2 | 20 |  | 0 | CS ÚRS 2019 01 |  | základní |  | 0 | 0 | 0 | 0 | 0 | 16 | K | 2 |  |  |  | ROZPOCET | 0 | 0 | 0 | 0 | 0 | 1 | 0 | 16 | 869893263
| PP |  | Práce společné pro tesařské konstrukce hoblování hraněného řeziva zabudovaného do konstrukce plošné prkna, fošny | [14 empty] | PP | 2
| VV |  | "plošné hoblování hraněného řeziva na staveništi" | [14 empty] | VV | 2 | 1 | True | 0 | ROZPOCET
| VV |  | "hoblování řeziva pro montáž vrchního záklopu z hoblovaných prken na sraz - záklop z prken tl. 32 mm = lávka ke komínu v půdním prostoru" | [14 empty] | VV | 2 | 1 | True | 0 | ROZPOCET
| VV |  | 20,00 |  | 20 | [12 empty] | VV | 2 | 2 | True | 1 | ROZPOCET
254 | K | 762085112 | Montáž svorníků nebo šroubů délky do 300 mm | kus | 44 |  | 0 | CS ÚRS 2019 01 |  | základní |  | 0 | 0 | 0 | 0 | 0 | 16 | K | 2 |  |  |  | ROZPOCET | 0 | 0 | 0 | 0 | 0 | 1 | 0 | 16 | 1583591099
| PP |  | Práce společné pro tesařské konstrukce montáž ocelových spojovacích prostředků (materiál ve specifikaci) svorníků, šroubů délky přes 150 do 300 mm | [14 empty] | PP | 2
| VV |  | "montáž svorníků nebo šroubů délky do 300 mm" | [14 empty] | VV | 2 | 1 | True | 0 | ROZPOCET
| VV |  | "svorníky pro spoj krove a kleštiny - M16 délky 250 mm s maticemi a podložkami" | [14 empty] | VV | 2 | 1 | True | 0 | ROZPOCET
| VV |  | 22,00*2 |  | 44 | [12 empty] | VV | 2 | 2 | True | 1 | ROZPOCET
255 | K | 762085113 | Montáž svorníků nebo šroubů délky do 450 mm | kus | 6 |  | 0 | CS ÚRS 2019 01 |  | základní |  | 0 | 0 | 0 | 0 | 0 | 16 | K | 2 |  |  |  | ROZPOCET | 0 | 0 | 0 | 0 | 0 | 1 | 0 | 16 | -1613430814
| PP |  | Práce společné pro tesařské konstrukce montáž ocelových spojovacích prostředků (materiál ve specifikaci) svorníků, šroubů délky přes 300 do 450 mm | [14 empty] | PP | 2
| VV |  | "montáž svorníků nebo šroubů délky do 450 mm" | [14 empty] | VV | 2 | 1 | True | 0 | ROZPOCET
| VV |  | "svorníky pro spoj krove a 2 kleštin - M16 délky 333 mm s maticemi a podložkami" | [14 empty] | VV | 2 | 1 | True | 0 | ROZPOCET
| VV |  | 3,00*2 |  | 6 | [12 empty] | VV | 2 | 2 | True | 1 | ROZPOCET
256 | M | 31197006 | tyč závitová Pz 4.6 M16 | m | 13 |  | 0 | CS ÚRS 2019 01 |  | základní |  | 0 | 0.0013 | 0.0169 | 0 | 0 | 32 | M | 2 |  |  |  | ROZPOCET | 0 | 0 | 0 | 0 | 0 | 1 | 0 | 16 | 884315066
| PP |  | tyč závitová Pz 4.6 M16 | [14 empty] | PP | 2
| VV |  | "dodávka - tyč závitová Pz 4.6 M16" | [14 empty] | VV | 2 | 1 | True | 0 | ROZPOCET
| VV |  | "svorníky pro spoj krove a kleštiny - M16 délky 250 mm s maticemi a podložkami" | [14 empty] | VV | 2 | 1 | True | 0 | ROZPOCET
| VV |  | 0,25*22,00*2 |  | 11 | [12 empty] | VV | 2 | 2 | True | 0 | ROZPOCET
| VV |  | "svorníky pro spoj krove a 2 kleštin - M16 délky 333 mm s maticemi a podložkami" | [14 empty] | VV | 2 | 1 | True | 0 | ROZPOCET
| VV |  | (0,333*3,00*2+0,002) |  | 2 | [12 empty] | VV | 2 | 2 | True | 0 | ROZPOCET
| VV |  | Součet |  | 13 | [12 empty] | VV | 2 | 4 | True | 1 | ROZPOCET
257 | M | 31111008 | matice přesná šestihranná Pz DIN 934-8 M16 | 100 kus | 1 |  | 0 | CS ÚRS 2019 01 |  | základní |  | 0 | 0.00333 | 0.00333 | 0 | 0 | 32 | M | 2 |  |  |  | ROZPOCET | 0 | 0 | 0 | 0 | 0 | 1 | 0 | 16 | 4649712
| PP |  | matice přesná šestihranná Pz DIN 934-8 M16 | [14 empty] | PP | 2
| VV |  | "dodávka - matice přesná šestihranná Pz DIN 934-8 M16" | [14 empty] | VV | 2 | 1 | True | 0 | ROZPOCET
| VV |  | "dodávka - matice přesná šestihranná ČSN 021401 DIN 934 - 8, M 16" | [14 empty] | VV | 2 | 1 | True | 0 | ROZPOCET
| VV |  | "svorníky pro spoj krove a kleštiny - M16 délky 250 mm s maticemi a podložkami" | [14 empty] | VV | 2 | 1 | True | 0 | ROZPOCET
| VV |  | 22,00*2*2/100 |  | 0.88 | [12 empty] | VV | 2 | 2 | True | 0 | ROZPOCET
| VV |  | "svorníky pro spoj krove a 2 kleštin - M16 délky 333 mm s maticemi a podložkami" | [14 empty] | VV | 2 | 1 | True | 0 | ROZPOCET
| VV |  | 3,00*2*2/100 |  | 0.12 | [12 empty] | VV | 2 | 2 | True | 0 | ROZPOCET
| VV |  | Součet |  | 1 | [12 empty] | VV | 2 | 4 | True | 1 | ROZPOCET
258 | M | 31121005 | podložka pod dřevěnou konstrukci DIN 440 D 16mm | 100 kus | 1 |  | 0 | CS ÚRS 2019 01 |  | základní |  | 0 | 0.00872 | 0.00872 | 0 | 0 | 32 | M | 2 |  |  |  | ROZPOCET | 0 | 0 | 0 | 0 | 0 | 1 | 0 | 16 | 842370176
| PP |  | podložka pod dřevěnou konstrukci DIN 440 D 16mm | [14 empty] | PP | 2
| VV |  | "dodávka - podložka pod dřevěnou konstrukci DIN 440 D 16mm" | [14 empty] | VV | 2 | 1 | True | 0 | ROZPOCET
| VV |  | "svorníky pro spoj krove a kleštiny - M16 délky 250 mm s maticemi a podložkami" | [14 empty] | VV | 2 | 1 | True | 0 | ROZPOCET
| VV |  | 22,00*2*2/100 |  | 0.88 | [12 empty] | VV | 2 | 2 | True | 0 | ROZPOCET
| VV |  | "svorníky pro spoj krove a 2 kleštin - M16 délky 333 mm s maticemi a podložkami" | [14 empty] | VV | 2 | 1 | True | 0 | ROZPOCET
| VV |  | 3,00*2*2/100 |  | 0.12 | [12 empty] | VV | 2 | 2 | True | 0 | ROZPOCET
| VV |  | Součet |  | 1 | [12 empty] | VV | 2 | 4 | True | 1 | ROZPOCET
259 | K | 762131124 | Montáž bednění stěn z hrubých prken na sraz | m2 | 15.023 |  | 0 | CS ÚRS 2019 01 |  | základní |  | 0 | 0 | 0 | 0 | 0 | 16 | K | 2 |  |  |  | ROZPOCET | 0 | 0 | 0 | 0 | 0 | 1 | 0 | 16 | -2040826868
| PP |  | Montáž bednění stěn z hrubých prken tl. do 32 mm na sraz | [14 empty] | PP | 2
| VV |  | "montáž bednění stěn z hrubých prken na sraz" | [14 empty] | VV | 2 | 1 | True | 0 | ROZPOCET
| VV |  | "bednění bočních stěn vikýřů z prken tl. 25 mm" | [14 empty] | VV | 2 | 1 | True | 0 | ROZPOCET
| VV |  | 1/2*2,75*1,10*2*2 |  | 6.05 | [12 empty] | VV | 2 | 2 | True | 0 | ROZPOCET
| VV |  | 1/2*4,85*1,85*2 |  | 8.973 | [12 empty] | VV | 2 | 2 | True | 0 | ROZPOCET
| VV |  | Součet |  | 15.023 | [12 empty] | VV | 2 | 4 | True | 1 | ROZPOCET
260 | M | 60511120 | řezivo stavební prkna prismovaná středová tl 25(32)mm dl 2-5m | m3 | 0.413 |  | 0 | CS ÚRS 2019 01 |  | základní |  | 0 | 0.55 | 0.22715 | 0 | 0 | 32 | M | 2 |  |  |  | ROZPOCET | 0 | 0 | 0 | 0 | 0 | 1 | 0 | 16 | -337941526
| PP |  | prkna stavební prismovaná středová řezivo stavební tl 25(32)mm dl 2-5m | [14 empty] | PP | 2
| VV |  | "dodávka - prkna stavební prismovaná středová řezivo stavební tl 25(32)mm dl 2-5m" | [14 empty] | VV | 2 | 1 | True | 0 | ROZPOCET
| VV |  | "řezivo pro montáž bednění stěn z hrubých prken na sraz" | [14 empty] | VV | 2 | 1 | True | 0 | ROZPOCET
| VV |  | "bednění bočních stěn vikýřů z prken tl. 25 mm" | [14 empty] | VV | 2 | 1 | True | 0 | ROZPOCET
| VV |  | 0,025*1/2*2,75*1,10*2*2*1,10 |  | 0.166 | [12 empty] | VV | 2 | 2 | True | 0 | ROZPOCET
| VV |  | 0,025*1/2*4,85*1,85*2*1,10 |  | 0.247 | [12 empty] | VV | 2 | 2 | True | 0 | ROZPOCET
| VV |  | Součet |  | 0.413 | [12 empty] | VV | 2 | 4 | True | 1 | ROZPOCET
261 | K | 762195000 | Spojovací prostředky pro montáž stěn, příček, bednění stěn | m3 | 0.413 |  | 0 | CS ÚRS 2019 01 |  | základní |  | 0 | 0.01266 | 0.0052286 | 0 | 0 | 16 | K | 2 |  |  |  | ROZPOCET | 0 | 0 | 0 | 0 | 0 | 1 | 0 | 16 | 259977959
| PP |  | Spojovací prostředky stěn a příček hřebíky, svory, fixační prkna | [14 empty] | PP | 2
| VV |  | "spojovací prostředky pro montáž stěn, příček, bednění stěn" | [14 empty] | VV | 2 | 1 | True | 0 | ROZPOCET
| VV |  | 0,413 |  | 0.413 | [12 empty] | VV | 2 | 2 | True | 1 | ROZPOCET
262 | K | 762332132 | Montáž vázaných kcí krovů pravidelných z hraněného řeziva průřezové plochy do 224 cm2 | m | 789.85 |  | 0 | CS ÚRS 2019 01 |  | základní |  | 0 | 0 | 0 | 0 | 0 | 16 | K | 2 |  |  |  | ROZPOCET | 0 | 0 | 0 | 0 | 0 | 1 | 0 | 16 | 956195882
| PP |  | Montáž vázaných konstrukcí krovů střech pultových, sedlových, valbových, stanových čtvercového nebo obdélníkového půdorysu, z řeziva hraněného průřezové plochy přes 120 do 224 cm2 | [14 empty] | PP | 2
| VV |  | "montáž vázaných kcí krovů pravidelných z hraněného řeziva průřezové plochy do 224 cm2" | [14 empty] | VV | 2 | 1 | True | 0 | ROZPOCET
| VV |  | "ozn. K1 - krokev 120/180 mm" | [14 empty] | VV | 2 | 1 | True | 0 | ROZPOCET
| VV |  | 9,545*18 |  | 171.81 | [12 empty] | VV | 2 | 2 | True | 0 | ROZPOCET
| VV |  | "ozn. K2 - krokev 120/180 mm - část" | [14 empty] | VV | 2 | 1 | True | 0 | ROZPOCET
| VV |  | (8,50-3,60)*15 |  | 73.5 | [12 empty] | VV | 2 | 2 | True | 0 | ROZPOCET
| VV |  | "ozn. K3 - krokev 120/180 mm" | [14 empty] | VV | 2 | 1 | True | 0 | ROZPOCET
| VV |  | 5,90*8 |  | 47.2 | [12 empty] | VV | 2 | 2 | True | 0 | ROZPOCET
| VV |  | "ozn. K4 - krokev 120/180 mm" | [14 empty] | VV | 2 | 1 | True | 0 | ROZPOCET
| VV |  | 2,60*8 |  | 20.8 | [12 empty] | VV | 2 | 2 | True | 0 | ROZPOCET
| VV |  | "ozn. K5 - krokev 120/180 mm" | [14 empty] | VV | 2 | 1 | True | 0 | ROZPOCET
| VV |  | 4,20*17 |  | 71.4 | [12 empty] | VV | 2 | 2 | True | 0 | ROZPOCET
| VV |  | "ozn. K6 - krokev 120/180 mm" | [14 empty] | VV | 2 | 1 | True | 0 | ROZPOCET
| VV |  | 7,10*15 |  | 106.5 | [12 empty] | VV | 2 | 2 | True | 0 | ROZPOCET
| VV |  | "ozn. KL - kleština 80/160 mm" | [14 empty] | VV | 2 | 1 | True | 0 | ROZPOCET
| VV |  | 6,51*28 |  | 182.28 | [12 empty] | VV | 2 | 2 | True | 0 | ROZPOCET
| VV |  | "ozn. Z - zavětrování (vč. pásků) 120/120 mm" | [14 empty] | VV | 2 | 1 | True | 0 | ROZPOCET
| VV |  | 1,50*54 |  | 81 | [12 empty] | VV | 2 | 2 | True | 0 | ROZPOCET
| VV |  | "ozn. P2 - pozednice 120/180 mm" | [14 empty] | VV | 2 | 1 | True | 0 | ROZPOCET
| VV |  | 21,30 |  | 21.3 | [12 empty] | VV | 2 | 2 | True | 0 | ROZPOCET
| VV |  | "ozn. P3 - pozednice 120/180 mm" | [14 empty] | VV | 2 | 1 | True | 0 | ROZPOCET
| VV |  | 2,30*2 |  | 4.6 | [12 empty] | VV | 2 | 2 | True | 0 | ROZPOCET
| VV |  | "ozn. P4 - pozednice 120/180 mm" | [14 empty] | VV | 2 | 1 | True | 0 | ROZPOCET
| VV |  | 2,75*2 |  | 5.5 | [12 empty] | VV | 2 | 2 | True | 0 | ROZPOCET
| VV |  | "ozn. P5 - pozednice 120/180 mm" | [14 empty] | VV | 2 | 1 | True | 0 | ROZPOCET
| VV |  | 3,96 |  | 3.96 | [12 empty] | VV | 2 | 2 | True | 0 | ROZPOCET
| VV |  | Součet |  | 789.85 | [12 empty] | VV | 2 | 4 | True | 1 | ROZPOCET
263 | M | 60512131 | hranol stavební řezivo průřezu do 224cm2 dl 6-8m | m3 | 16.359 |  | 0 | CS ÚRS 2019 01 |  | základní |  | 0 | 0.55 | 8.9975 | 0 | 0 | 32 | M | 2 |  |  |  | ROZPOCET | 0 | 0 | 0 | 0 | 0 | 1 | 0 | 16 | 2044686538
| PP |  | hranol stavební řezivo průřezu do 224cm2 dl 6-8m | [14 empty] | PP | 2
| VV |  | "dodávka - hranol stavební řezivo průřezu do 224cm2 dl 6-8m" | [14 empty] | VV | 2 | 1 | True | 0 | ROZPOCET
| VV |  | "řezivo pro montáž vázaných kcí krovů" | [14 empty] | VV | 2 | 1 | True | 0 | ROZPOCET
| VV |  | "ozn. K1 - krokev 120/180 mm" | [14 empty] | VV | 2 | 1 | True | 0 | ROZPOCET
| VV |  | 0,12*0,18*9,545*18*1,10 |  | 4.082 | [12 empty] | VV | 2 | 2 | True | 0 | ROZPOCET
| VV |  | "ozn. K2 - krokev 120/180 mm - část" | [14 empty] | VV | 2 | 1 | True | 0 | ROZPOCET
| VV |  | 0,12*0,18*(8,50-3,60)*15*1,10 |  | 1.746 | [12 empty] | VV | 2 | 2 | True | 0 | ROZPOCET
| VV |  | "ozn. K3 - krokev 120/180 mm" | [14 empty] | VV | 2 | 1 | True | 0 | ROZPOCET
| VV |  | 0,12*0,18*5,90*8*1,10 |  | 1.121 | [12 empty] | VV | 2 | 2 | True | 0 | ROZPOCET
| VV |  | "ozn. K4 - krokev 120/180 mm" | [14 empty] | VV | 2 | 1 | True | 0 | ROZPOCET
| VV |  | 0,12*0,18*2,60*8*1,10 |  | 0.494 | [12 empty] | VV | 2 | 2 | True | 0 | ROZPOCET
| VV |  | "ozn. K5 - krokev 120/180 mm" | [14 empty] | VV | 2 | 1 | True | 0 | ROZPOCET
| VV |  | 0,12*0,18*4,20*17*1,10 |  | 1.696 | [12 empty] | VV | 2 | 2 | True | 0 | ROZPOCET
| VV |  | "ozn. K6 - krokev 120/180 mm" | [14 empty] | VV | 2 | 1 | True | 0 | ROZPOCET
| VV |  | 0,12*0,18*7,10*15*1,10 |  | 2.53 | [12 empty] | VV | 2 | 2 | True | 0 | ROZPOCET
| VV |  | "ozn. KL - kleština 80/160 mm" | [14 empty] | VV | 2 | 1 | True | 0 | ROZPOCET
| VV |  | 0,08*0,16*6,51*28*1,10 |  | 2.567 | [12 empty] | VV | 2 | 2 | True | 0 | ROZPOCET
| VV |  | "ozn. Z - zavětrování (vč. pásků) 120/120 mm" | [14 empty] | VV | 2 | 1 | True | 0 | ROZPOCET
| VV |  | 0,12*0,12*1,50*54*1,10 |  | 1.283 | [12 empty] | VV | 2 | 2 | True | 0 | ROZPOCET
| VV |  | "ozn. P2 - pozednice 120/180 mm" | [14 empty] | VV | 2 | 1 | True | 0 | ROZPOCET
| VV |  | 0,12*0,18*21,30*1,10 |  | 0.506 | [12 empty] | VV | 2 | 2 | True | 0 | ROZPOCET
| VV |  | "ozn. P3 - pozednice 120/180 mm" | [14 empty] | VV | 2 | 1 | True | 0 | ROZPOCET
| VV |  | 0,12*0,18*2,30*2*1,10 |  | 0.109 | [12 empty] | VV | 2 | 2 | True | 0 | ROZPOCET
| VV |  | "ozn. P4 - pozednice 120/180 mm" | [14 empty] | VV | 2 | 1 | True | 0 | ROZPOCET
| VV |  | 0,12*0,18*2,75*2*1,10 |  | 0.131 | [12 empty] | VV | 2 | 2 | True | 0 | ROZPOCET
| VV |  | "ozn. P5 - pozednice 120/180 mm" | [14 empty] | VV | 2 | 1 | True | 0 | ROZPOCET
| VV |  | 0,12*0,18*3,96*1,10 |  | 0.094 | [12 empty] | VV | 2 | 2 | True | 0 | ROZPOCET
| VV |  | Součet |  | 16.359 | [12 empty] | VV | 2 | 4 | True | 1 | ROZPOCET
264 | K | 762332134 | Montáž vázaných kcí krovů pravidelných z hraněného řeziva průřezové plochy do 450 cm2 | m | 61.98 |  | 0 | CS ÚRS 2019 01 |  | základní |  | 0 | 0 | 0 | 0 | 0 | 16 | K | 2 |  |  |  | ROZPOCET | 0 | 0 | 0 | 0 | 0 | 1 | 0 | 16 | 861499114
| PP |  | Montáž vázaných konstrukcí krovů střech pultových, sedlových, valbových, stanových čtvercového nebo obdélníkového půdorysu, z řeziva hraněného průřezové plochy přes 288 do 450 cm2 | [14 empty] | PP | 2
| VV |  | "montáž vázaných kcí krovů pravidelných z hraněného řeziva průřezové plochy do 450 cm2" | [14 empty] | VV | 2 | 1 | True | 0 | ROZPOCET
| VV |  | "ozn. SL1 - sloupek 200/200 mm" | [14 empty] | VV | 2 | 1 | True | 0 | ROZPOCET
| VV |  | 3,83*6 |  | 22.98 | [12 empty] | VV | 2 | 2 | True | 0 | ROZPOCET
| VV |  | "ozn. SL2 - sloupek 200/200 mm" | [14 empty] | VV | 2 | 1 | True | 0 | ROZPOCET
| VV |  | 5,90*3 |  | 17.7 | [12 empty] | VV | 2 | 2 | True | 0 | ROZPOCET
| VV |  | "ozn. V2 - vaznice 180/240 mm" | [14 empty] | VV | 2 | 1 | True | 0 | ROZPOCET
| VV |  | 21,30 |  | 21.3 | [12 empty] | VV | 2 | 2 | True | 0 | ROZPOCET
| VV |  | Součet |  | 61.98 | [12 empty] | VV | 2 | 4 | True | 1 | ROZPOCET
265 | M | 60512140 | hranol stavební řezivo průřezu do 450cm2 do dl 6m | m3 | 2.802 |  | 0 | CS ÚRS 2019 01 |  | základní |  | 0 | 0.55 | 1.5411 | 0 | 0 | 32 | M | 2 |  |  |  | ROZPOCET | 0 | 0 | 0 | 0 | 0 | 1 | 0 | 16 | -1741648290
| PP |  | hranol stavební řezivo průřezu do 450cm2 do dl 6m | [14 empty] | PP | 2
| VV |  | "dodávka - hranol stavební řezivo průřezu do 450cm2 do dl 6m" | [14 empty] | VV | 2 | 1 | True | 0 | ROZPOCET
| VV |  | "řezivo pro montáž vázaných kcí krovů" | [14 empty] | VV | 2 | 1 | True | 0 | ROZPOCET
| VV |  | "ozn. SL1 - sloupek 200/200 mm" | [14 empty] | VV | 2 | 1 | True | 0 | ROZPOCET
| VV |  | 0,20*0,20*3,83*6*1,10 |  | 1.011 | [12 empty] | VV | 2 | 2 | True | 0 | ROZPOCET
| VV |  | "ozn. SL2 - sloupek 200/200 mm" | [14 empty] | VV | 2 | 1 | True | 0 | ROZPOCET
| VV |  | 0,20*0,20*5,90*3*1,10 |  | 0.779 | [12 empty] | VV | 2 | 2 | True | 0 | ROZPOCET
| VV |  | "ozn. V2 - vaznice 180/240 mm" | [14 empty] | VV | 2 | 1 | True | 0 | ROZPOCET
| VV |  | 0,18*0,24*21,30*1,10 |  | 1.012 | [12 empty] | VV | 2 | 2 | True | 0 | ROZPOCET
| VV |  | Součet |  | 2.802 | [12 empty] | VV | 2 | 4 | True | 1 | ROZPOCET
266 | K | 762332135 | Montáž vázaných kcí krovů pravidelných z hraněného řeziva průřezové plochy přes 450 cm2 | m | 59.7 |  | 0 | CS ÚRS 2019 01 |  | základní |  | 0 | 0 | 0 | 0 | 0 | 16 | K | 2 |  |  |  | ROZPOCET | 0 | 0 | 0 | 0 | 0 | 1 | 0 | 16 | 1176113663
| PP |  | Montáž vázaných konstrukcí krovů střech pultových, sedlových, valbových, stanových čtvercového nebo obdélníkového půdorysu, z řeziva hraněného průřezové plochy přes 450 cm2 | [14 empty] | PP | 2
| VV |  | "montáž vázaných kcí krovů pravidelných z hraněného řeziva průřezové plochy přes 450 cm2" | [14 empty] | VV | 2 | 1 | True | 0 | ROZPOCET
| VV |  | "ozn. V1 - vaznice 200/240 mm" | [14 empty] | VV | 2 | 1 | True | 0 | ROZPOCET
| VV |  | 21,30*2 |  | 42.6 | [12 empty] | VV | 2 | 2 | True | 0 | ROZPOCET
| VV |  | "ozn. VZ - vzpěra 200/240 mm" | [14 empty] | VV | 2 | 1 | True | 0 | ROZPOCET
| VV |  | 5,70*3 |  | 17.1 | [12 empty] | VV | 2 | 2 | True | 0 | ROZPOCET
| VV |  | Součet |  | 59.7 | [12 empty] | VV | 2 | 4 | True | 1 | ROZPOCET
267 | M | 60512146 | hranol stavební řezivo průřezu nad 450cm2 dl 6-8m | m3 | 3.152 |  | 0 | CS ÚRS 2019 01 |  | základní |  | 0 | 0.55 | 1.7336 | 0 | 0 | 32 | M | 2 |  |  |  | ROZPOCET | 0 | 0 | 0 | 0 | 0 | 1 | 0 | 16 | -180970506
| PP |  | hranol stavební řezivo průřezu nad 450cm2 dl 6-8m | [14 empty] | PP | 2
| VV |  | "dodávka - hranol stavební řezivo průřezu nad 450cm2 dl 6-8m" | [14 empty] | VV | 2 | 1 | True | 0 | ROZPOCET
| VV |  | "řezivo pro montáž vázaných kcí krovů" | [14 empty] | VV | 2 | 1 | True | 0 | ROZPOCET
| VV |  | "ozn. V1 - vaznice 200/240 mm" | [14 empty] | VV | 2 | 1 | True | 0 | ROZPOCET
| VV |  | 0,20*0,24*21,30*2*1,10 |  | 2.249 | [12 empty] | VV | 2 | 2 | True | 0 | ROZPOCET
| VV |  | "ozn. VZ - vzpěra 200/240 mm" | [14 empty] | VV | 2 | 1 | True | 0 | ROZPOCET
| VV |  | 0,20*0,24*5,70*3*1,10 |  | 0.903 | [12 empty] | VV | 2 | 2 | True | 0 | ROZPOCET
| VV |  | Součet |  | 3.152 | [12 empty] | VV | 2 | 4 | True | 1 | ROZPOCET
268 | K | 762341210 | Montáž bednění střech rovných a šikmých sklonu do 60° z hrubých prken na sraz | m2 | 60.035 |  | 0 | CS ÚRS 2019 01 |  | základní |  | 0 | 0 | 0 | 0 | 0 | 16 | K | 2 |  |  |  | ROZPOCET | 0 | 0 | 0 | 0 | 0 | 1 | 0 | 16 | 251099113
| PP |  | Bednění a laťování montáž bednění střech rovných a šikmých sklonu do 60 st. s vyřezáním otvorů z prken hrubých na sraz tl. do 32 mm | [14 empty] | PP | 2
| VV |  | "montáž bednění střech rovných a šikmých sklonu do 60° z hrubých prken na sraz" | [14 empty] | VV | 2 | 1 | True | 0 | ROZPOCET
| VV |  | "skladba E a střecha vikýřů - bednění střechy z prken tl. 25 mm - část" | [14 empty] | VV | 2 | 1 | True | 0 | ROZPOCET
| VV |  | 12,80*(7,34-3,60)/Cos(7) |  | 48.232 | [12 empty] | VV | 2 | 2 | True | 0 | ROZPOCET
| VV |  | 2,75*2,13/Cos(7)*2 |  | 11.803 | [12 empty] | VV | 2 | 2 | True | 0 | ROZPOCET
| VV |  | Součet |  | 60.035 | [12 empty] | VV | 2 | 4 | True | 1 | ROZPOCET
269 | M | 60511081 | řezivo jehličnaté středové smrk tl 18-32mm dl 4-5m | m3 | 1.651 |  | 0 | CS ÚRS 2019 01 |  | základní |  | 0 | 0.55 | 0.90805 | 0 | 0 | 32 | M | 2 |  |  |  | ROZPOCET | 0 | 0 | 0 | 0 | 0 | 1 | 0 | 16 | 2045566857
| PP |  | řezivo jehličnaté středové SM tl 18-32mm dl 4-5m jakost II | [14 empty] | PP | 2
| VV |  | "dodávka - řezivo jehličnaté středové SM tl 18-32mm dl 4-5m jakost II" | [14 empty] | VV | 2 | 1 | True | 0 | ROZPOCET
| VV |  | "řezivo pro montáž bednění střech rovných a šikmých sklonu do 60° z hrubých prken na sraz" | [14 empty] | VV | 2 | 1 | True | 0 | ROZPOCET
| VV |  | "skladba E a střecha vikýřů - bednění střechy z prken tl. 25 mm" | [14 empty] | VV | 2 | 1 | True | 0 | ROZPOCET
| VV |  | 0,025*12,80*(7,34-3,60)/Cos(7)*1,10 |  | 1.326 | [12 empty] | VV | 2 | 2 | True | 0 | ROZPOCET
| VV |  | 0,025*2,75*2,13/Cos(7)*2*1,10 |  | 0.325 | [12 empty] | VV | 2 | 2 | True | 0 | ROZPOCET
| VV |  | Součet |  | 1.651 | [12 empty] | VV | 2 | 4 | True | 1 | ROZPOCET
270 | K | 762342214 | Montáž laťování na střechách jednoduchých sklonu do 60° osové vzdálenosti do 360 mm | m2 | 302.325 |  | 0 | CS ÚRS 2019 01 |  | základní |  | 0 | 0 | 0 | 0 | 0 | 16 | K | 2 |  |  |  | ROZPOCET | 0 | 0 | 0 | 0 | 0 | 1 | 0 | 16 | -1219496001
| PP |  | Bednění a laťování montáž laťování střech jednoduchých sklonu do 60 st. při osové vzdálenosti latí přes 150 do 360 mm | [14 empty] | PP | 2
| VV |  | "montáž laťování na střechách jednoduchých sklonu do 60° osové vzdálenosti do 360 mm" | [14 empty] | VV | 2 | 1 | True | 0 | ROZPOCET
| VV |  | "skladba C - střešní latě 40x60 mm po 333 mm pod keramickou taškovou krytinu (STODO 12)" | [14 empty] | VV | 2 | 1 | True | 0 | ROZPOCET
| VV |  | ((21,00+0,15*2)*14,00+(2,30*2+4,40*2)*0,60-2,75*2,13*2-12,50*3,75)/Cos(35) |  | 302.325 | [12 empty] | VV | 2 | 2 | True | 1 | ROZPOCET
271 | M | 60514114 | řezivo jehličnaté lať impregnovaná dl 4 m | m3 | 2.453 |  | 0 | CS ÚRS 2019 01 |  | základní |  | 0 | 0.55 | 1.3492 | 0 | 0 | 32 | M | 2 |  |  |  | ROZPOCET | 0 | 0 | 0 | 0 | 0 | 1 | 0 | 16 | 346683574
| PP |  | řezivo jehličnaté latě střešní impregnované dl 4 m | [14 empty] | PP | 2
| VV |  | "dodávka - řezivo jehličnaté latě střešní impregnované dl 4 m" | [14 empty] | VV | 2 | 1 | True | 0 | ROZPOCET
| VV |  | "skladba C - střešní latě 40x60 mm po 333 mm pod keramickou taškovou krytinu (STODO 12)" | [14 empty] | VV | 2 | 1 | True | 0 | ROZPOCET
| VV |  | 0,04*0,06*(((21,00+0,15*2)*14,00+(2,30*2+4,40*2)*0,60-2,75*2,13*2-12,50*3,75)/Cos(35)/0,333+21,30)*1,10 |  | 2.453 | [12 empty] | VV | 2 | 2 | True | 1 | ROZPOCET
272 | K | 762342441 | Montáž lišt trojúhelníkových nebo kontralatí na střechách sklonu do 60° | m | 509.21 |  | 0 | CS ÚRS 2019 01 |  | základní |  | 0 | 0 | 0 | 0 | 0 | 16 | K | 2 |  |  |  | ROZPOCET | 0 | 0 | 0 | 0 | 0 | 1 | 0 | 16 | -1802631503
| PP |  | Bednění a laťování montáž lišt trojúhelníkových nebo kontralatí | [14 empty] | PP | 2
| VV |  | "montáž lišt trojúhelníkových nebo kontralatí na střechách sklonu do 60°" | [14 empty] | VV | 2 | 1 | True | 0 | ROZPOCET
| VV |  | "skladba C, E a střecha vikýřů - kontralatě 40x60 mm na krokvích - část" | [14 empty] | VV | 2 | 1 | True | 0 | ROZPOCET
| VV |  | 9,545*18+(8,50-3,60)*15+5,90*8+2,60*8+4,20*17+7,10*15+1,50*12 |  | 509.21 | [12 empty] | VV | 2 | 2 | True | 1 | ROZPOCET
273 | M | 60514114 | řezivo jehličnaté lať impregnovaná dl 4 m | m3 | 1.344 |  | 0 | CS ÚRS 2019 01 |  | základní |  | 0 | 0.55 | 0.7392 | 0 | 0 | 32 | M | 2 |  |  |  | ROZPOCET | 0 | 0 | 0 | 0 | 0 | 1 | 0 | 16 | -129266435
| PP |  | řezivo jehličnaté latě střešní impregnované dl 4 m | [14 empty] | PP | 2
| VV |  | "dodávka - řezivo jehličnaté latě střešní impregnované dl 4 m" | [14 empty] | VV | 2 | 1 | True | 0 | ROZPOCET
| VV |  | "skladba C, E a střecha vikýřů - kontralatě 40x60 mm na krokvích" | [14 empty] | VV | 2 | 1 | True | 0 | ROZPOCET
| VV |  | 0,04*0,06*(9,545*18+(8,50-3,60)*15+5,90*8+2,60*8+4,20*17+7,10*15+1,50*12)*1,10 |  | 1.344 | [12 empty] | VV | 2 | 2 | True | 1 | ROZPOCET
274 | K | 762353330 | Montáž střešního vikýře sedlového z hraněného řeziva plochy do 224 cm2 | m | 24 |  | 0 | CS ÚRS 2019 01 |  | základní |  | 0 | 0 | 0 | 0 | 0 | 16 | K | 2 |  |  |  | ROZPOCET | 0 | 0 | 0 | 0 | 0 | 1 | 0 | 16 | -1175797777
| PP |  | Montáž nadstřešních konstrukcí střešních vikýřů z hraněného řeziva, sedlových, průřezové plochy přes 144 do 224 cm2 | [14 empty] | PP | 2
| VV |  | "montáž střešního vikýře sedlového z hraněného řeziva plochy do 224 cm2" | [14 empty] | VV | 2 | 1 | True | 0 | ROZPOCET
| VV |  | "ozn. SLV1 - sloupek vikýře 140/140 mm" | [14 empty] | VV | 2 | 1 | True | 0 | ROZPOCET
| VV |  | 1,00*4 |  | 4 | [12 empty] | VV | 2 | 2 | True | 0 | ROZPOCET
| VV |  | "ozn. SLV2 - sloupek vikýře 140/140 mm" | [14 empty] | VV | 2 | 1 | True | 0 | ROZPOCET
| VV |  | 0,50*4 |  | 2 | [12 empty] | VV | 2 | 2 | True | 0 | ROZPOCET
| VV |  | "ozn. KRV - krokev vikýře 120/160 mm" | [14 empty] | VV | 2 | 1 | True | 0 | ROZPOCET
| VV |  | 1,50*12 |  | 18 | [12 empty] | VV | 2 | 2 | True | 0 | ROZPOCET
| VV |  | Součet |  | 24 | [12 empty] | VV | 2 | 4 | True | 1 | ROZPOCET
275 | M | 60512130 | hranol stavební řezivo průřezu do 224cm2 do dl 6m | m3 | 0.509 |  | 0 | CS ÚRS 2019 01 |  | základní |  | 0 | 0.55 | 0.27995 | 0 | 0 | 32 | M | 2 |  |  |  | ROZPOCET | 0 | 0 | 0 | 0 | 0 | 1 | 0 | 16 | 1254685258
| PP |  | hranol stavební řezivo průřezu do 224cm2 do dl 6m | [14 empty] | PP | 2
| VV |  | "dodávka - hranol stavební řezivo průřezu do 224cm2 do dl 6m" | [14 empty] | VV | 2 | 1 | True | 0 | ROZPOCET
| VV |  | "řezivo pro montáž střešního vikýře sedlového z hraněného řeziva" | [14 empty] | VV | 2 | 1 | True | 0 | ROZPOCET
| VV |  | "ozn. SLV1 - sloupek vikýře 140/140 mm" | [14 empty] | VV | 2 | 1 | True | 0 | ROZPOCET
| VV |  | 0,14*0,14*1,00*4*1,10 |  | 0.086 | [12 empty] | VV | 2 | 2 | True | 0 | ROZPOCET
| VV |  | "ozn. SLV2 - sloupek vikýře 140/140 mm" | [14 empty] | VV | 2 | 1 | True | 0 | ROZPOCET
| VV |  | 0,14*0,14*0,50*4*1,10 |  | 0.043 | [12 empty] | VV | 2 | 2 | True | 0 | ROZPOCET
| VV |  | "ozn. KRV - krokev vikýře 120/160 mm" | [14 empty] | VV | 2 | 1 | True | 0 | ROZPOCET
| VV |  | 0,12*0,16*1,50*12*1,10 |  | 0.38 | [12 empty] | VV | 2 | 2 | True | 0 | ROZPOCET
| VV |  | Součet |  | 0.509 | [12 empty] | VV | 2 | 4 | True | 1 | ROZPOCET
276 | K | 762395000 | Spojovací prostředky krovů, bednění, laťování, nadstřešních konstrukcí | m3 | 28.27 |  | 0 | CS ÚRS 2019 01 |  | základní |  | 0 | 0.02337 | 0.66067 | 0 | 0 | 16 | K | 2 |  |  |  | ROZPOCET | 0 | 0 | 0 | 0 | 0 | 1 | 0 | 16 | -855565523
| PP |  | Spojovací prostředky krovů, bednění a laťování, nadstřešních konstrukcí svory, prkna, hřebíky, pásová ocel, vruty | [14 empty] | PP | 2
| VV |  | "spojovací prostředky pro montáž krovu, bednění, laťování, světlíky, klíny" | [14 empty] | VV | 2 | 1 | True | 0 | ROZPOCET
| VV |  | 22,313+1,651+2,453+1,344+0,509 |  | 28.27 | [12 empty] | VV | 2 | 2 | True | 1 | ROZPOCET
277 | K | 762421012 | Obložení stropu z desek OSB tl 12 mm na sraz šroubovaných | m2 | 26.522 |  | 0 | CS ÚRS 2019 01 |  | základní |  | 0 | 0.00753 | 0.19971 | 0 | 0 | 16 | K | 2 |  |  |  | ROZPOCET | 0 | 0 | 0 | 0 | 0 | 1 | 0 | 16 | 436810161
| PP |  | Obložení stropů nebo střešních podhledů z dřevoštěpkových desek [OSB] šroubovaných na sraz, tloušťky desky 12 mm | [14 empty] | PP | 2
| VV |  | "obložení stropu nebo střešních podhledů z desek OSB tl 12 mm na sraz šroubovaných" | [14 empty] | VV | 2 | 1 | True | 0 | ROZPOCET
| VV |  | "podbití přesahů střechy z desek OSB tl. 12 mm - část" | [14 empty] | VV | 2 | 1 | True | 0 | ROZPOCET
| VV |  | (0,15+0,18)*15,20/Cos(35)*2 |  | 12.247 | [12 empty] | VV | 2 | 2 | True | 0 | ROZPOCET
| VV |  | (2,15*2+4,25*2)*0,60/Cos(35)+(2,30*2+4,40*2)*0,18 |  | 11.788 | [12 empty] | VV | 2 | 2 | True | 0 | ROZPOCET
| VV |  | (0,15+0,18)*(7,34-3,60)/Cos(7)*2 |  | 2.487 | [12 empty] | VV | 2 | 2 | True | 0 | ROZPOCET
| VV |  | Součet |  | 26.522 | [12 empty] | VV | 2 | 4 | True | 1 | ROZPOCET
278 | K | 762429001 | Montáž obložení stropu podkladový rošt | m | 116.095 |  | 0 | CS ÚRS 2019 01 |  | základní |  | 0 | 2e-05 | 0.0023219 | 0 | 0 | 16 | K | 2 |  |  |  | ROZPOCET | 0 | 0 | 0 | 0 | 0 | 1 | 0 | 16 | 104401842
| PP |  | Obložení stropů nebo střešních podhledů montáž roštu podkladového | [14 empty] | PP | 2
| VV |  | "montáž obložení stropu podkladový rošt" | [14 empty] | VV | 2 | 1 | True | 0 | ROZPOCET
| VV |  | "podkladový rošt z impregnovaných latí 40x60 mm pro podbití přesahů střechy z desek OSB tl. 12 mm" | [14 empty] | VV | 2 | 1 | True | 0 | ROZPOCET
| VV |  | 15,20/Cos(35)*2*2 |  | 74.223 | [12 empty] | VV | 2 | 2 | True | 0 | ROZPOCET
| VV |  | (2,30*2+4,40*2)*2 |  | 26.8 | [12 empty] | VV | 2 | 2 | True | 0 | ROZPOCET
| VV |  | (7,34-3,60)/Cos(7)*2*2 |  | 15.072 | [12 empty] | VV | 2 | 2 | True | 0 | ROZPOCET
| VV |  | Součet |  | 116.095 | [12 empty] | VV | 2 | 4 | True | 1 | ROZPOCET
279 | M | 60514114 | řezivo jehličnaté lať impregnovaná dl 4 m | m3 | 0.29 |  | 0 | CS ÚRS 2019 01 |  | základní |  | 0 | 0.55 | 0.1595 | 0 | 0 | 32 | M | 2 |  |  |  | ROZPOCET | 0 | 0 | 0 | 0 | 0 | 1 | 0 | 16 | -1985868666
| PP |  | řezivo jehličnaté latě střešní impregnované dl 4 m | [14 empty] | PP | 2
| VV |  | "dodávka - řezivo jehličnaté latě střešní impregnované dl 4 m" | [14 empty] | VV | 2 | 1 | True | 0 | ROZPOCET
| VV |  | "řezivo pro podkladový rošt z impregnovaných latí 40x60 mm pro podbití přesahů střechy z desek OSB tl. 12 mm" | [14 empty] | VV | 2 | 1 | True | 0 | ROZPOCET
| VV |  | 0,04*0,06*15,20/Cos(35)*2*2*1,04 |  | 0.185 | [12 empty] | VV | 2 | 2 | True | 0 | ROZPOCET
| VV |  | 0,04*0,06*(2,30*2+4,40*2)*2*1,04 |  | 0.067 | [12 empty] | VV | 2 | 2 | True | 0 | ROZPOCET
| VV |  | 0,04*0,06*(7,34-3,60)/Cos(7)*2*2*1,04 |  | 0.038 | [12 empty] | VV | 2 | 2 | True | 0 | ROZPOCET
| VV |  | Součet |  | 0.29 | [12 empty] | VV | 2 | 4 | True | 1 | ROZPOCET
280 | K | 762812140 | Montáž vrchního záklopu z hoblovaných prken na sraz spáry nekryté | m2 | 20 |  | 0 | CS ÚRS 2019 01 |  | základní |  | 0 | 0 | 0 | 0 | 0 | 16 | K | 2 |  |  |  | ROZPOCET | 0 | 0 | 0 | 0 | 0 | 1 | 0 | 16 | -1152068273
| PP |  | Záklop stropů montáž (materiál ve specifikaci) z prken hoblovaných s olištováním kolem zdí vrchního na sraz, spáry nekryté | [14 empty] | PP | 2
| VV |  | "montáž vrchního záklopu z hoblovaných prken na sraz spáry nekryté" | [14 empty] | VV | 2 | 1 | True | 0 | ROZPOCET
| VV |  | "montáž vrchního záklopu z hoblovaných prken na sraz - záklop z prken tl. 32 mm = lávka ke komínu v půdním prostoru" | [14 empty] | VV | 2 | 1 | True | 0 | ROZPOCET
| VV |  | 20,00 |  | 20 | [12 empty] | VV | 2 | 2 | True | 1 | ROZPOCET
281 | M | 60511120 | řezivo stavební prkna prismovaná středová tl 25(32)mm dl 2-5m | m3 | 0.691 |  | 0 | CS ÚRS 2019 01 |  | základní |  | 0 | 0.55 | 0.38005 | 0 | 0 | 32 | M | 2 |  |  |  | ROZPOCET | 0 | 0 | 0 | 0 | 0 | 1 | 0 | 16 | 754120181
| PP |  | prkna stavební prismovaná středová řezivo stavební tl 25(32)mm dl 2-5m | [14 empty] | PP | 2
| VV |  | "dodávka - prkna stavební prismovaná středová řezivo stavební tl 25(32)mm dl 2-5m" | [14 empty] | VV | 2 | 1 | True | 0 | ROZPOCET
| VV |  | "pro montáž vrchního záklopu z hoblovaných prken na sraz - záklop z prken tl. 32 mm = lávka ke komínu v půdním prostoru" | [14 empty] | VV | 2 | 1 | True | 0 | ROZPOCET
| VV |  | 0,032*20,00*1,08 |  | 0.691 | [12 empty] | VV | 2 | 2 | True | 1 | ROZPOCET
282 | K | 762895000 | Spojovací prostředky pro montáž záklopu, stropnice a podbíjení | m3 | 0.691 |  | 0 | CS ÚRS 2019 01 |  | základní |  | 0 | 0.00281 | 0.0019417 | 0 | 0 | 16 | K | 2 |  |  |  | ROZPOCET | 0 | 0 | 0 | 0 | 0 | 1 | 0 | 16 | -1598060427
| PP |  | Spojovací prostředky záklopu stropů, stropnic, podbíjení hřebíky, svory | [14 empty] | PP | 2
| VV |  | "spojovací prostředky pro montáž záklopu, stropnice a podbíjení" | [14 empty] | VV | 2 | 1 | True | 0 | ROZPOCET
| VV |  | 0,691 |  | 0.691 | [12 empty] | VV | 2 | 2 | True | 1 | ROZPOCET
283 | K | 998762102 | Přesun hmot tonážní pro kce tesařské v objektech v do 12 m | t | 17.214 |  | 0 | CS ÚRS 2019 01 |  | základní |  | 0 | 0 | 0 | 0 | 0 | 16 | K | 2 |  |  |  | ROZPOCET | 0 | 0 | 0 | 0 | 0 | 1 | 0 | 16 | 1594003295
| PP |  | Přesun hmot pro konstrukce tesařské stanovený z hmotnosti přesunovaného materiálu vodorovná dopravní vzdálenost do 50 m v objektech výšky přes 6 do 12 m | [14 empty] | PP | 2
| D | 764 | Konstrukce klempířské |  |  |  | 0 |  |  |  |  | 0 |  | 0.99807 |  | 0 | 2 | D | 1 |  |  |  | ROZPOCET | [6 empty] | 0
284 | K | 764002413 | Montáž strukturované oddělovací rohože | m | 75.058 |  | 0 | CS ÚRS 2019 01 |  | základní |  | 0 | 0 | 0 | 0 | 0 | 16 | K | 2 |  |  |  | ROZPOCET | 0 | 0 | 0 | 0 | 0 | 1 | 0 | 16 | -1277419654
| PP |  | Montáž strukturní oddělovací rohože jakékoli rš | [14 empty] | PP | 2
| VV |  | "montáž strukturované oddělovací rohože" | [14 empty] | VV | 2 | 1 | True | 0 | ROZPOCET
| VV |  | "skladba E a střecha vikýřů - strukturovaná dělící fólie (např. Delta Trela Plus) pod plechovou střešní krytinu - část" | [14 empty] | VV | 2 | 1 | True | 0 | ROZPOCET
| VV |  | 12,80*(7,34-3,60)/Cos(7) |  | 48.232 | [12 empty] | VV | 2 | 2 | True | 0 | ROZPOCET
| VV |  | 2,75*2,13/Cos(7)*2 |  | 11.803 | [12 empty] | VV | 2 | 2 | True | 0 | ROZPOCET
| VV |  | Mezisoučet |  | 60.035 | [12 empty] | VV | 2 | 3 | True | 0 | ROZPOCET
| VV |  | "stěny (boky) vikýřů - strukturovaná dělící fólie (např. Delta Trela Plus) pod plechovou střešní krytinu" | [14 empty] | VV | 2 | 1 | True | 0 | ROZPOCET
| VV |  | 1/2*2,75*1,10*2*2 |  | 6.05 | [12 empty] | VV | 2 | 2 | True | 0 | ROZPOCET
| VV |  | 1/2*4,85*1,85*2 |  | 8.973 | [12 empty] | VV | 2 | 2 | True | 0 | ROZPOCET
| VV |  | Mezisoučet |  | 15.023 | [12 empty] | VV | 2 | 3 | True | 0 | ROZPOCET
| VV |  | Součet |  | 75.058 | [12 empty] | VV | 2 | 4 | True | 1 | ROZPOCET
285 | M | 28329223 | fólie difuzně propustné s nakašírovanou strukturovanou rohoží pod hladkou plechovou krytinu | m2 | 86.315 |  | 0 | CS ÚRS 2019 01 |  | základní |  | 0 | 0.00038 | 0.0328 | 0 | 0 | 32 | M | 2 |  |  |  | ROZPOCET | 0 | 0 | 0 | 0 | 0 | 1 | 0 | 16 | -831377473
| PP |  | fólie strukturovaná pod plechovou krytinu š 1,5m | [14 empty] | PP | 2
| VV |  | "dodávka - fólie strukturovaná (např. DELTA®- TRELA) 1,5 x 30 m" | [14 empty] | VV | 2 | 1 | True | 0 | ROZPOCET
| VV |  | "skladba E a střecha vikýřů - strukturovaná dělící fólie (např. Delta Trela Plus) pod plechovou střešní krytinu - část" | [14 empty] | VV | 2 | 1 | True | 0 | ROZPOCET
| VV |  | 12,80*(7,34-3,60)/Cos(7)*1,15 |  | 55.466 | [12 empty] | VV | 2 | 2 | True | 0 | ROZPOCET
| VV |  | 2,75*2,13/Cos(7)*2*1,15 |  | 13.573 | [12 empty] | VV | 2 | 2 | True | 0 | ROZPOCET
| VV |  | Mezisoučet |  | 69.039 | [12 empty] | VV | 2 | 3 | True | 0 | ROZPOCET
| VV |  | "stěny (boky) vikýřů - strukturovaná dělící fólie (např. Delta Trela Plus) pod plechovou střešní krytinu" | [14 empty] | VV | 2 | 1 | True | 0 | ROZPOCET
| VV |  | 1/2*2,75*1,10*2*2*1,15 |  | 6.958 | [12 empty] | VV | 2 | 2 | True | 0 | ROZPOCET
| VV |  | 1/2*4,85*1,85*2*1,15 |  | 10.318 | [12 empty] | VV | 2 | 2 | True | 0 | ROZPOCET
| VV |  | Mezisoučet |  | 17.276 | [12 empty] | VV | 2 | 3 | True | 0 | ROZPOCET
| VV |  | Součet |  | 86.315 | [12 empty] | VV | 2 | 4 | True | 1 | ROZPOCET
286 | K | 764111641 | Krytina střechy rovné drážkováním ze svitků z Pz plechu s povrchovou úpravou do rš 670 mm sklonu do 30° | m2 | 81.394 |  | 0 | CS ÚRS 2019 01 |  | základní |  | 0 | 0.0076 | 0.61859 | 0 | 0 | 16 | K | 2 |  |  |  | ROZPOCET | 0 | 0 | 0 | 0 | 0 | 1 | 0 | 16 | -788692531
| PP |  | Krytina ze svitků nebo z taškových tabulí z pozinkovaného plechu s povrchovou úpravou s úpravou u okapů, prostupů a výčnělků střechy rovné drážkováním ze svitků rš 670 mm, sklon střechy do 30 st. | [14 empty] | PP | 2
| VV |  | "krytina střechy rovné drážkováním ze svitků z Pz plechu s povrchovou úpravou rš 670 mm sklonu do 30°" | [14 empty] | VV | 2 | 1 | True | 0 | ROZPOCET
| VV |  | "skladba E a střecha vikýřů - falcovaná střešní krytina z poplastovaného plechu (např. SEAMLINE Elite), materiál záruka 30 let - část" | [14 empty] | VV | 2 | 1 | True | 0 | ROZPOCET
| VV |  | (0,10+12,80+0,10)*(0,10+(7,34-3,60)/Cos(7)+0,15) |  | 52.235 | [12 empty] | VV | 2 | 2 | True | 0 | ROZPOCET
| VV |  | (0,10+2,75+0,10)*(0,10+2,13/Cos(7)+0,15)*2 |  | 14.136 | [12 empty] | VV | 2 | 2 | True | 0 | ROZPOCET
| VV |  | Mezisoučet |  | 66.371 | [12 empty] | VV | 2 | 3 | True | 0 | ROZPOCET
| VV |  | "stěny (boky) vikýřů - falcovaná střešní krytina z poplastovaného plechu (např. SEAMLINE Elite), materiál záruka 30 let - část" | [14 empty] | VV | 2 | 1 | True | 0 | ROZPOCET
| VV |  | 1/2*2,75*1,10*2*2 |  | 6.05 | [12 empty] | VV | 2 | 2 | True | 0 | ROZPOCET
| VV |  | 1/2*4,85*1,85*2 |  | 8.973 | [12 empty] | VV | 2 | 2 | True | 0 | ROZPOCET
| VV |  | Mezisoučet |  | 15.023 | [12 empty] | VV | 2 | 3 | True | 0 | ROZPOCET
| VV |  | Součet |  | 81.394 | [12 empty] | VV | 2 | 4 | True | 1 | ROZPOCET
287 | K | 764212662 | Oplechování rovné okapové hrany z Pz s povrchovou úpravou rš 200 mm | m | 30 |  | 0 | CS ÚRS 2019 01 |  | základní |  | 0 | 0.00184 | 0.0552 | 0 | 0 | 16 | K | 2 |  |  |  | ROZPOCET | 0 | 0 | 0 | 0 | 0 | 1 | 0 | 16 | -672293953
| PP |  | Oplechování střešních prvků z pozinkovaného plechu s povrchovou úpravou okapu okapovým plechem střechy rovné rš 200 mm | [14 empty] | PP | 2
| VV |  | "oplechování rovné okapové hrany z Pz s povrchovou úpravou rš 200 mm" | [14 empty] | VV | 2 | 1 | True | 0 | ROZPOCET
| VV |  | "u taškové krytiny" | [14 empty] | VV | 2 | 1 | True | 0 | ROZPOCET
| VV |  | (21,30-2,75*2-0,78*4)+4,40*2 |  | 21.48 | [12 empty] | VV | 2 | 2 | True | 0 | ROZPOCET
| VV |  | "na střeše vikýřů" | [14 empty] | VV | 2 | 1 | True | 0 | ROZPOCET
| VV |  | 2,13*2*2 |  | 8.52 | [12 empty] | VV | 2 | 2 | True | 0 | ROZPOCET
| VV |  | Součet |  | 30 | [12 empty] | VV | 2 | 4 | True | 1 | ROZPOCET
288 | K | 764216602 | Oplechování rovných parapetů mechanicky kotvené z Pz s povrchovou úpravou rš 200 mm | m | 10.8 |  | 0 | CS ÚRS 2019 01 |  | základní |  | 0 | 0.00179 | 0.019332 | 0 | 0 | 16 | K | 2 |  |  |  | ROZPOCET | 0 | 0 | 0 | 0 | 0 | 1 | 0 | 16 | -915004807
| PP |  | Oplechování parapetů z pozinkovaného plechu s povrchovou úpravou rovných mechanicky kotvené, bez rohů rš 200 mm | [14 empty] | PP | 2
| VV |  | "oplechování rovné okapové hrany z Pz s povrchovou úpravou do rš 200 mm" | [14 empty] | VV | 2 | 1 | True | 0 | ROZPOCET
| VV |  | "1.NP" | [14 empty] | VV | 2 | 1 | True | 0 | ROZPOCET
| VV |  | (1,25+0,05)*2+(2,00+0,05)*4 |  | 10.8 | [12 empty] | VV | 2 | 2 | True | 0 | ROZPOCET
| VV |  | Součet |  | 10.8 | [12 empty] | VV | 2 | 4 | True | 1 | ROZPOCET
289 | K | 764311605 | Lemování rovných zdí střech s krytinou prejzovou nebo vlnitou z Pz s povrchovou úpravou rš 400 mm | m | 21.022 |  | 0 | CS ÚRS 2019 01 |  | základní |  | 0 | 0.0035 | 0.073577 | 0 | 0 | 16 | K | 2 |  |  |  | ROZPOCET | 0 | 0 | 0 | 0 | 0 | 1 | 0 | 16 | 997969262
| PP |  | Lemování zdí z pozinkovaného plechu s povrchovou úpravou boční nebo horní rovné, střech s krytinou prejzovou nebo vlnitou rš 400 mm | [14 empty] | PP | 2
| VV |  | "lemování rovných zdí střech s krytinou prejzovou nebo vlnitou z Pz s povrchovou úpravou rš 400 mm" | [14 empty] | VV | 2 | 1 | True | 0 | ROZPOCET
| VV |  | "lemování bočních stěn vikýřů" | [14 empty] | VV | 2 | 1 | True | 0 | ROZPOCET
| VV |  | 2,13/Cos(35)*2*2 |  | 10.401 | [12 empty] | VV | 2 | 2 | True | 0 | ROZPOCET
| VV |  | 4,35/Cos(35)*2 |  | 10.621 | [12 empty] | VV | 2 | 2 | True | 0 | ROZPOCET
| VV |  | Součet |  | 21.022 | [12 empty] | VV | 2 | 4 | True | 1 | ROZPOCET
290 | K | 764314611 | Lemování prostupů střech s krytinou prejzovou nebo vlnitou bez lišty z Pz s povrchovou úpravou | m2 | 1.499 |  | 0 | CS ÚRS 2019 01 |  | základní |  | 0 | 0.01082 | 0.016219 | 0 | 0 | 16 | K | 2 |  |  |  | ROZPOCET | 0 | 0 | 0 | 0 | 0 | 1 | 0 | 16 | -224254433
| PP |  | Lemování prostupů z pozinkovaného plechu s povrchovou úpravou bez lišty, střech s krytinou prejzovou nebo vlnitou | [14 empty] | PP | 2
| VV |  | "lemování prostupů střech s krytinou prejzovou nebo vlnitou bez lišty z Pz s povrchovou úpravou" | [14 empty] | VV | 2 | 1 | True | 0 | ROZPOCET
| VV |  | "lemování komína" | [14 empty] | VV | 2 | 1 | True | 0 | ROZPOCET
| VV |  | ((0,25+0,45/Cos(35)+0,25)+0,45)*2*0,50 |  | 1.499 | [12 empty] | VV | 2 | 2 | True | 1 | ROZPOCET
291 | K | 764315623 | Lemování trub, konzol,držáků z Pz s povrch úpravou střech s krytinou skládanou D do 150 mm | kus | 2 |  | 0 | CS ÚRS 2019 01 |  | základní |  | 0 | 0.00396 | 0.00792 | 0 | 0 | 16 | K | 2 |  |  |  | ROZPOCET | 0 | 0 | 0 | 0 | 0 | 1 | 0 | 16 | 2029762218
| PP |  | Lemování trub, konzol, držáků a ostatních kusových prvků z pozinkovaného plechu s povrchovou úpravou střech s krytinou skládanou mimo prejzovou nebo z plechu, průměr přes 100 do 150 mm | [14 empty] | PP | 2
| VV |  | "lemování trub, konzol,držáků z Pz s povrch úpravou střech s krytinou skládanou nebo z plechu D do 150 mm" | [14 empty] | VV | 2 | 1 | True | 0 | ROZPOCET
| VV |  | "lemování trub pro odvětrání kanalizace a vzduchotechniky z Pz s povrch úpravou střech s krytinouz plechu D do 150 mm" | [14 empty] | VV | 2 | 1 | True | 0 | ROZPOCET
| VV |  | "lemování trub pro odvětrání kanalizace S1 a S2" | [14 empty] | VV | 2 | 1 | True | 0 | ROZPOCET
| VV |  | 2,00 |  | 2 | [12 empty] | VV | 2 | 2 | True | 0 | ROZPOCET
| VV |  | Součet |  | 2 | [12 empty] | VV | 2 | 4 | True | 1 | ROZPOCET
292 | K | 764511602 | Žlab podokapní půlkruhový z Pz s povrchovou úpravou rš 330 mm | m | 34.28 |  | 0 | CS ÚRS 2019 01 |  | základní |  | 0 | 0.00174 | 0.059647 | 0 | 0 | 16 | K | 2 |  |  |  | ROZPOCET | 0 | 0 | 0 | 0 | 0 | 1 | 0 | 16 | 1830526783
| PP |  | Žlab podokapní z pozinkovaného plechu s povrchovou úpravou včetně háků a čel půlkruhový rš 330 mm | [14 empty] | PP | 2
| VV |  | "žlab podokapní půlkruhový z Pz s povrchovou úpravou rš 330 mm" | [14 empty] | VV | 2 | 1 | True | 0 | ROZPOCET
| VV |  | (21,30-2,75*2-0,78*4)+4,40*2+12,80 |  | 34.28 | [12 empty] | VV | 2 | 2 | True | 1 | ROZPOCET
293 | K | 764511642 | Kotlík oválný (trychtýřový) pro podokapní žlaby z Pz s povrchovou úpravou 330/100 mm | kus | 8 |  | 0 | CS ÚRS 2019 01 |  | základní |  | 0 | 0.00025 | 0.002 | 0 | 0 | 16 | K | 2 |  |  |  | ROZPOCET | 0 | 0 | 0 | 0 | 0 | 1 | 0 | 16 | -1645837998
| PP |  | Žlab podokapní z pozinkovaného plechu s povrchovou úpravou včetně háků a čel kotlík oválný (trychtýřový), rš žlabu/průměr svodu 330/100 mm | [14 empty] | PP | 2
| VV |  | "kotlík oválný (trychtýřový) pro podokapní žlaby z Pz s povrchovou úpravou 330/100 mm" | [14 empty] | VV | 2 | 1 | True | 0 | ROZPOCET
| VV |  | 5+3 |  | 8 | [12 empty] | VV | 2 | 2 | True | 1 | ROZPOCET
294 | K | 764518622 | Svody kruhové včetně objímek, kolen, odskoků z Pz s povrchovou úpravou průměru 100 mm | m | 53.2 |  | 0 | CS ÚRS 2019 01 |  | základní |  | 0 | 0.00212 | 0.11278 | 0 | 0 | 16 | K | 2 |  |  |  | ROZPOCET | 0 | 0 | 0 | 0 | 0 | 1 | 0 | 16 | -1194252891
| PP |  | Svod z pozinkovaného plechu s upraveným povrchem včetně objímek, kolen a odskoků kruhový, průměru 100 mm | [14 empty] | PP | 2
| VV |  | "svody kruhové včetně objímek, kolen, odskoků z Pz s povrchovou úpravou průměru 100 mm" | [14 empty] | VV | 2 | 1 | True | 0 | ROZPOCET
| VV |  | 6,20*2+6,60*3+6,20*2+8,60 |  | 53.2 | [12 empty] | VV | 2 | 2 | True | 1 | ROZPOCET
295 | K | 998764102 | Přesun hmot tonážní pro konstrukce klempířské v objektech v do 12 m | t | 0.998 |  | 0 | CS ÚRS 2019 01 |  | základní |  | 0 | 0 | 0 | 0 | 0 | 16 | K | 2 |  |  |  | ROZPOCET | 0 | 0 | 0 | 0 | 0 | 1 | 0 | 16 | 284144726
| PP |  | Přesun hmot pro konstrukce klempířské stanovený z hmotnosti přesunovaného materiálu vodorovná dopravní vzdálenost do 50 m v objektech výšky přes 6 do 12 m | [14 empty] | PP | 2
| D | 765 | Krytina skládaná |  |  |  | 0 |  |  |  |  | 0 |  | 14.6851 |  | 0 | 2 | D | 1 |  |  |  | ROZPOCET | [6 empty] | 0
296 | K | 765111015 | Montáž krytiny keramické drážkové sklonu do 30° na sucho přes 11 do 12 ks/m2 | m2 | 302.325 |  | 0 | CS ÚRS 2019 01 |  | základní |  | 0 | 0 | 0 | 0 | 0 | 16 | K | 2 |  |  |  | ROZPOCET | 0 | 0 | 0 | 0 | 0 | 1 | 0 | 16 | -1872801670
| PP |  | Montáž krytiny keramické sklonu do 30 st. drážkové na sucho, počet kusů přes 11 do 12 ks/m2 | [14 empty] | PP | 2
| VV |  | "montáž krytiny keramické drážkové sklonu do 30° na sucho přes 11 do 12 ks/m2" | [14 empty] | VV | 2 | 1 | True | 0 | ROZPOCET
| VV |  | "skladba C - střešní keramická tašková krytina (STODO 12) engoba měď" | [14 empty] | VV | 2 | 1 | True | 0 | ROZPOCET
| VV |  | "sklon střechy 35°" | [14 empty] | VV | 2 | 1 | True | 0 | ROZPOCET
| VV |  | ((21,00+0,15*2)*14,00+(2,30*2+4,40*2)*0,60-2,75*2,13*2-12,50*3,75)/Cos(35) |  | 302.325 | [12 empty] | VV | 2 | 2 | True | 1 | ROZPOCET
297 | M | 59660719 | taška ražená engoba velkoformátová základní | kus | 3353 |  | 0 | CS ÚRS 2019 01 |  | základní |  | 0 | 0.0036 | 12.0708 | 0 | 0 | 32 | M | 2 |  |  |  | ROZPOCET | 0 | 0 | 0 | 0 | 0 | 1 | 0 | 16 | 1061071161
| PP |  | taška ražená engoba velkoformátová základní | [14 empty] | PP | 2
| VV |  | "dodávka - taška ražená engoba Stodo 12 základní 27,5 x 43,3 cm" | [14 empty] | VV | 2 | 1 | True | 0 | ROZPOCET
| VV |  | "skladba C - střešní keramická tašková krytina (STODO 12) engoba měď" | [14 empty] | VV | 2 | 1 | True | 0 | ROZPOCET
| VV |  | "sklon střechy 35°" | [14 empty] | VV | 2 | 1 | True | 0 | ROZPOCET
| VV |  | ((21,00+0,15*2)*14,00+(2,30*2+4,40*2)*0,60-2,75*2,13*2-12,50*3,75)/Cos(35)*12*1,05+0,707 |  | 3810 | [12 empty] | VV | 2 | 2 | True | 0 | ROZPOCET
| VV |  | "odpočet - keramické speciální tašky (větrací, protisněhové,prostupové - STODO 12)" | [14 empty] | VV | 2 | 1 | True | 0 | ROZPOCET
| VV |  | -457,00 |  | -457 | [12 empty] | VV | 2 | 2 | True | 0 | ROZPOCET
| VV |  | Součet |  | 3353 | [12 empty] | VV | 2 | 4 | True | 1 | ROZPOCET
298 | K | 765111201 | Montáž krytiny keramické okapní větrací pás | m | 42.8 |  | 0 | CS ÚRS 2019 01 |  | základní |  | 0 | 1e-05 | 0.000428 | 0 | 0 | 16 | K | 2 |  |  |  | ROZPOCET | 0 | 0 | 0 | 0 | 0 | 1 | 0 | 16 | -136638731
| PP |  | Montáž krytiny keramické okapové hrany s okapním větracím pásem | [14 empty] | PP | 2
| VV |  | "montáž krytiny keramické okapní větrací pás" | [14 empty] | VV | 2 | 1 | True | 0 | ROZPOCET
| VV |  | "skladba C - střešní keramická tašková krytina (STODO 12) engoba měď" | [14 empty] | VV | 2 | 1 | True | 0 | ROZPOCET
| VV |  | (21,30-2,75*2-0,78*4)+4,40*2 |  | 21.48 | [12 empty] | VV | 2 | 2 | True | 0 | ROZPOCET
| VV |  | "větrací pás na střeše vikýřů" | [14 empty] | VV | 2 | 1 | True | 0 | ROZPOCET
| VV |  | 2,13*2*2+12,80 |  | 21.32 | [12 empty] | VV | 2 | 2 | True | 0 | ROZPOCET
| VV |  | Součet |  | 42.8 | [12 empty] | VV | 2 | 4 | True | 1 | ROZPOCET
299 | M | 59660022 | pás ochranný větrací okapní plastový š 100mm | m | 47.08 |  | 0 | CS ÚRS 2019 01 |  | základní |  | 0 | 0.001 | 0.04708 | 0 | 0 | 32 | M | 2 |  |  |  | ROZPOCET | 0 | 0 | 0 | 0 | 0 | 1 | 0 | 16 | -2145296106
| PP |  | pás ochranný větrací okapní plastový š 100mm | [14 empty] | PP | 2
| VV |  | "dodávka - pás ochranný větrací okapní plastový š 100mm" | [14 empty] | VV | 2 | 1 | True | 0 | ROZPOCET
| VV |  | "skladba C - střešní keramická tašková krytina (STODO 12) engoba měď" | [14 empty] | VV | 2 | 1 | True | 0 | ROZPOCET
| VV |  | ((21,30-2,75*2-0,78*4)+4,40*2)*1,10 |  | 23.628 | [12 empty] | VV | 2 | 2 | True | 0 | ROZPOCET
| VV |  | "větrací pás na střeše vikýřů" | [14 empty] | VV | 2 | 1 | True | 0 | ROZPOCET
| VV |  | (2,13*2*2+12,80)*1,10 |  | 23.452 | [12 empty] | VV | 2 | 2 | True | 0 | ROZPOCET
| VV |  | Součet |  | 47.08 | [12 empty] | VV | 2 | 4 | True | 1 | ROZPOCET
300 | K | 765111251 | Montáž krytiny keramické hřeben na sucho větracím pásem | m | 21.3 |  | 0 | CS ÚRS 2019 01 |  | základní |  | 0 | 0.00119 | 0.025347 | 0 | 0 | 16 | K | 2 |  |  |  | ROZPOCET | 0 | 0 | 0 | 0 | 0 | 1 | 0 | 16 | 1240143401
| PP |  | Montáž krytiny keramické hřebene větraného na sucho vkládaným pásem | [14 empty] | PP | 2
| VV |  | "montáž krytiny keramické hřeben na sucho větracím pásem" | [14 empty] | VV | 2 | 1 | True | 0 | ROZPOCET
| VV |  | "skladba C - střešní keramická tašková krytina (STODO 12) engoba měď" | [14 empty] | VV | 2 | 1 | True | 0 | ROZPOCET
| VV |  | 21,30 |  | 21.3 | [12 empty] | VV | 2 | 2 | True | 1 | ROZPOCET
301 | M | 59660806 | hřebenáč drážkový keramický š 210mm engoba | kus | 68 |  | 0 | CS ÚRS 2019 01 |  | základní |  | 0 | 0.0032 | 0.2176 | 0 | 0 | 32 | M | 2 |  |  |  | ROZPOCET | 0 | 0 | 0 | 0 | 0 | 1 | 0 | 16 | 405217242
| PP |  | hřebenáč keramický engoba drážkový š 210mm | [14 empty] | PP | 2
| VV |  | "dodávka - hřebenáč č.2 drážkový,šířka 21 cm, k taškám ze Stodu, engoba" | [14 empty] | VV | 2 | 1 | True | 0 | ROZPOCET
| VV |  | "skladba C - střešní keramická tašková krytina (STODO 12) engoba měď - hřebenáč č.2 - spotřeba 3,0 ks/m " | [14 empty] | VV | 2 | 1 | True | 0 | ROZPOCET
| VV |  | 21,30*3,0*1,05+0,905 |  | 68 | [12 empty] | VV | 2 | 2 | True | 1 | ROZPOCET
302 | M | 59660005 | Pás větrací 1000/180 - kartáč 40mm | m | 23 |  | 0 | CS ÚRS 2019 01 |  | základní |  | 0 | 0.0004 | 0.0092 | 0 | 0 | 32 | M | 2 |  |  |  | ROZPOCET | 0 | 0 | 0 | 0 | 0 | 1 | 0 | 16 | 1251751722
| PP |  | pás větrací 180mm kartáč 40mm | [14 empty] | PP | 2
| VV |  | "dodávka - pás větrací 180mm kartáč 40mm" | [14 empty] | VV | 2 | 1 | True | 0 | ROZPOCET
| VV |  | "skladba C - střešní keramická tašková krytina (STODO 12) engoba měď - větrací pás pod hřebenáč č.2 - spotřeba 1,0 ks/m " | [14 empty] | VV | 2 | 1 | True | 0 | ROZPOCET
| VV |  | 21,30*1,0*1,05+0,635 |  | 23 | [12 empty] | VV | 2 | 2 | True | 1 | ROZPOCET
303 | K | 765111351 | Montáž krytiny keramické štítové hrany na sucho okrajovými taškami | m | 38.576 |  | 0 | CS ÚRS 2019 01 |  | základní |  | 0 | 3e-05 | 0.0011573 | 0 | 0 | 16 | K | 2 |  |  |  | ROZPOCET | 0 | 0 | 0 | 0 | 0 | 1 | 0 | 16 | 2071623285
| PP |  | Montáž krytiny keramické štítové hrany na sucho okrajovými taškami | [14 empty] | PP | 2
| VV |  | "montáž krytiny keramické štítové hrany na sucho okrajovými taškami" | [14 empty] | VV | 2 | 1 | True | 0 | ROZPOCET
| VV |  | "skladba C - střešní keramická tašková krytina (STODO 12) engoba měď" | [14 empty] | VV | 2 | 1 | True | 0 | ROZPOCET
| VV |  | (15,20*2+0,60*2)/Cos(35) |  | 38.576 | [12 empty] | VV | 2 | 2 | True | 1 | ROZPOCET
304 | M | 59660721 | taška ražená engoba velkoformátová krajová pravá | kus | 61 |  | 0 | CS ÚRS 2019 01 |  | základní |  | 0 | 0.0029 | 0.1769 | 0 | 0 | 32 | M | 2 |  |  |  | ROZPOCET | 0 | 0 | 0 | 0 | 0 | 1 | 0 | 16 | -1691714706
| PP |  | taška ražená engoba velkoformátová krajová pravá | [14 empty] | PP | 2
| VV |  | "dodávka - taška ražená engoba Stodo 12 okrajová pravá 13,5 x 43,3 cm" | [14 empty] | VV | 2 | 1 | True | 0 | ROZPOCET
| VV |  | "skladba C - střešní keramická tašková krytina (STODO 12) engoba měď - taška okrajová - spotřeba 3 ks/m" | [14 empty] | VV | 2 | 1 | True | 0 | ROZPOCET
| VV |  | (15,20+0,60)/Cos(35)*3,0*1,05+0,242 |  | 61 | [12 empty] | VV | 2 | 2 | True | 1 | ROZPOCET
305 | M | 59660722 | taška ražená engoba krajová levá 135x433mm | kus | 61 |  | 0 | CS ÚRS 2019 01 |  | základní |  | 0 | 0.0029 | 0.1769 | 0 | 0 | 32 | M | 2 |  |  |  | ROZPOCET | 0 | 0 | 0 | 0 | 0 | 1 | 0 | 16 | 1743755911
| PP |  | taška ražená engoba okrajová levá 13,5 x 43,3 cm | [14 empty] | PP | 2
| VV |  | "dodávka - taška ražená engoba Stodo 12 okrajová levá 13,5 x 43,3 cm" | [14 empty] | VV | 2 | 1 | True | 0 | ROZPOCET
| VV |  | "skladba C - střešní keramická tašková krytina (STODO 12) engoba měď - taška okrajová - spotřeba 3 ks/m" | [14 empty] | VV | 2 | 1 | True | 0 | ROZPOCET
| VV |  | (15,20+0,60)/Cos(35)*3,0*1,05+0,242 |  | 61 | [12 empty] | VV | 2 | 2 | True | 1 | ROZPOCET
306 | K | 765111402 | Montáž krytiny keramické opracování střešních tašek v místě prostupu přes 0,25 do 0,5 m2 | kus | 1 |  | 0 | CS ÚRS 2019 01 |  | základní |  | 0 | 0 | 0 | 0 | 0 | 16 | K | 2 |  |  |  | ROZPOCET | 0 | 0 | 0 | 0 | 0 | 1 | 0 | 16 | 2042952464
| PP |  | Montáž krytiny keramické opracování krytiny v místě prostupu plochy prostupu jednotlivě přes 0,25 do 0,5 m2 | [14 empty] | PP | 2
| VV |  | "montáž krytiny keramické opracování střešních tašek v místě prostupu přes 0,25 do 0,5 m2" | [14 empty] | VV | 2 | 1 | True | 0 | ROZPOCET
| VV |  | "v místě komína" | [14 empty] | VV | 2 | 1 | True | 0 | ROZPOCET
| VV |  | 1,00 |  | 1 | [12 empty] | VV | 2 | 2 | True | 1 | ROZPOCET
307 | K | 765111403 | Montáž krytiny keramické opracování střešních tašek v místě prostupu do 1 m2 | kus | 4 |  | 0 | CS ÚRS 2019 01 |  | základní |  | 0 | 0 | 0 | 0 | 0 | 16 | K | 2 |  |  |  | ROZPOCET | 0 | 0 | 0 | 0 | 0 | 1 | 0 | 16 | 1725832305
| PP |  | Montáž krytiny keramické opracování krytiny v místě prostupu plochy prostupu jednotlivě přes 0,5 do 1 m2 | [14 empty] | PP | 2
| VV |  | "montáž krytiny keramické opracování střešních tašek v místě prostupu do 1 m2" | [14 empty] | VV | 2 | 1 | True | 0 | ROZPOCET
| VV |  | "v místě střešního okna 780x1180 mm" | [14 empty] | VV | 2 | 1 | True | 0 | ROZPOCET
| VV |  | 4,00 |  | 4 | [12 empty] | VV | 2 | 2 | True | 1 | ROZPOCET
308 | K | 765111404 | Montáž krytiny keramické opracování střešních tašek v místě prostupu přes 1 m2 | m | 8.72 |  | 0 | CS ÚRS 2019 01 |  | základní |  | 0 | 0 | 0 | 0 | 0 | 16 | K | 2 |  |  |  | ROZPOCET | 0 | 0 | 0 | 0 | 0 | 1 | 0 | 16 | 1892154053
| PP |  | Montáž krytiny keramické opracování krytiny v místě prostupu plochy prostupu jednotlivě přes 1 m2 | [14 empty] | PP | 2
| VV |  | "montáž krytiny keramické opracování střešních tašek v místě prostupu přes 1 m2" | [14 empty] | VV | 2 | 1 | True | 0 | ROZPOCET
| VV |  | "v místě střešního okna 780x1400 mm" | [14 empty] | VV | 2 | 1 | True | 0 | ROZPOCET
| VV |  | 2*(0,78+1,40)*2 |  | 8.72 | [12 empty] | VV | 2 | 2 | True | 1 | ROZPOCET
309 | K | 765111503 | Příplatek k montáži krytiny keramické za připevňovací prostředky za sklon přes 30° do 40° | m2 | 302.325 |  | 0 | CS ÚRS 2019 01 |  | základní |  | 0 | 4e-05 | 0.012093 | 0 | 0 | 16 | K | 2 |  |  |  | ROZPOCET | 0 | 0 | 0 | 0 | 0 | 1 | 0 | 16 | -1064076143
| PP |  | Montáž krytiny keramické Příplatek k cenám včetně připevňovacích prostředků za sklon přes 30 do 40 st. | [14 empty] | PP | 2
| VV |  | "příplatek k montáži krytiny keramické za připevňovací prostředky za sklon přes 30° do 40°" | [14 empty] | VV | 2 | 1 | True | 0 | ROZPOCET
| VV |  | "skladba C - střešní keramická tašková krytina (STODO 12) engoba měď" | [14 empty] | VV | 2 | 1 | True | 0 | ROZPOCET
| VV |  | "sklon střechy 35°" | [14 empty] | VV | 2 | 1 | True | 0 | ROZPOCET
| VV |  | ((21,00+0,15*2)*14,00+(2,30*2+4,40*2)*0,60-2,75*2,13*2-12,50*3,75)/Cos(35) |  | 302.325 | [12 empty] | VV | 2 | 2 | True | 1 | ROZPOCET
310 | K | 765115011 | Montáž keramické speciální tašky (větrací, protisněhové,prostupové) drážkové velkoformátové na sucho | kus | 457 |  | 0 | CS ÚRS 2019 01 |  | základní |  | 0 | 0 | 0 | 0 | 0 | 16 | K | 2 |  |  |  | ROZPOCET | 0 | 0 | 0 | 0 | 0 | 1 | 0 | 16 | 1184675702
| PP |  | Montáž střešních doplňků krytiny keramické speciálních tašek větracích, protisněhových, prostupových, ukončovacích drážkových na sucho velkoformátových | [14 empty] | PP | 2
| VV |  | "montáž keramické speciální tašky (větrací, protisněhové,prostupové) drážkové velkoformátové na sucho" | [14 empty] | VV | 2 | 1 | True | 0 | ROZPOCET
| VV |  | "skladba C - střešní keramická tašková krytina (STODO 12) engoba měď" | [14 empty] | VV | 2 | 1 | True | 0 | ROZPOCET
| VV |  | "taška větrací - spotřeba cca 28 ks / 100 m2" | [14 empty] | VV | 2 | 1 | True | 0 | ROZPOCET
| VV |  | ((21,00+0,15*2)*14,00+(2,30*2+4,40*2)*0,60-2,75*2,13*2-12,50*3,75)/Cos(35)/100*28+0,349 |  | 85 | [12 empty] | VV | 2 | 2 | True | 0 | ROZPOCET
| VV |  | "taška protisněhová - v 2.řadě od okapu zcela průběžně a následně dle místních sněhových podmínek" | [14 empty] | VV | 2 | 1 | True | 0 | ROZPOCET
| VV |  | 21,30*2/0,23*2+0,565 |  | 371 | [12 empty] | VV | 2 | 2 | True | 0 | ROZPOCET
| VV |  | "taška prostupová (pro odvětrání kanalizace S3)" | [14 empty] | VV | 2 | 1 | True | 0 | ROZPOCET
| VV |  | 1,00 |  | 1 | [12 empty] | VV | 2 | 2 | True | 0 | ROZPOCET
| VV |  | Součet |  | 457 | [12 empty] | VV | 2 | 4 | True | 1 | ROZPOCET
311 | M | 59660720 | taška ražená engoba větrací 275x433mm | kus | 85 |  | 0 | CS ÚRS 2019 01 |  | základní |  | 0 | 0.0041 | 0.3485 | 0 | 0 | 32 | M | 2 |  |  |  | ROZPOCET | 0 | 0 | 0 | 0 | 0 | 1 | 0 | 16 | 1338891953
| PP |  | taška ražená engoba větrací 27,5 x 43,3 cm | [14 empty] | PP | 2
| VV |  | "dodávka - taška ražená engoba Stodo 12 větrací 27,5 x 43,3 cm" | [14 empty] | VV | 2 | 1 | True | 0 | ROZPOCET
| VV |  | "skladba C - střešní keramická tašková krytina (STODO 12) engoba měď" | [14 empty] | VV | 2 | 1 | True | 0 | ROZPOCET
| VV |  | "taška větrací - spotřeba cca 28 ks / 100 m2" | [14 empty] | VV | 2 | 1 | True | 0 | ROZPOCET
| VV |  | ((21,00+0,15*2)*14,00+(2,30*2+4,40*2)*0,60-2,75*2,13*2-12,50*3,75)/Cos(35)/100*28+0,349 |  | 85 | [12 empty] | VV | 2 | 2 | True | 1 | ROZPOCET
312 | M | 59660723 | taška ražená engoba protisněhová 270x427mm | kus | 371 |  | 0 | CS ÚRS 2019 01 |  | základní |  | 0 | 0.0037 | 1.3727 | 0 | 0 | 32 | M | 2 |  |  |  | ROZPOCET | 0 | 0 | 0 | 0 | 0 | 1 | 0 | 16 | -198624566
| PP |  | taška ražená engoba protisněhová 27 x 42,7 cm | [14 empty] | PP | 2
| VV |  | "dodávka - taška ražená engoba Stodo 12 protisněhová 27 x 42,7 cm" | [14 empty] | VV | 2 | 1 | True | 0 | ROZPOCET
| VV |  | "skladba C - střešní keramická tašková krytina (STODO 12) engoba měď" | [14 empty] | VV | 2 | 1 | True | 0 | ROZPOCET
| VV |  | "taška protisněhová - v 2.řadě od okapu zcela průběžně a následně dle místních sněhových podmínek" | [14 empty] | VV | 2 | 1 | True | 0 | ROZPOCET
| VV |  | 21,30*2/0,23*2+0,565 |  | 371 | [12 empty] | VV | 2 | 2 | True | 1 | ROZPOCET
313 | M | 59660251 | taška prostupová univerzální-kovová | kus | 1 |  | 0 | CS ÚRS 2019 01 |  | základní |  | 0 | 0.00362 | 0.00362 | 0 | 0 | 32 | M | 2 |  |  |  | ROZPOCET | 0 | 0 | 0 | 0 | 0 | 1 | 0 | 16 | -1819659566
| PP |  | taška prostupová univerzální-kovová | [14 empty] | PP | 2
| VV |  | "dodávka - taška prostupová univerzální-kovová" | [14 empty] | VV | 2 | 1 | True | 0 | ROZPOCET
| VV |  | "skladba C - střešní keramická tašková krytina (STODO 12) engoba měď" | [14 empty] | VV | 2 | 1 | True | 0 | ROZPOCET
| VV |  | "taška prostupová (pro odvětrání kanalizace S3)" | [14 empty] | VV | 2 | 1 | True | 0 | ROZPOCET
| VV |  | 1,00 |  | 1 | [12 empty] | VV | 2 | 2 | True | 1 | ROZPOCET
314 | K | 765115121 | Montáž ukončení hřebenáče pro keramickou krytinu | kus | 2 |  | 0 | CS ÚRS 2019 01 |  | základní |  | 0 | 4e-05 | 8e-05 | 0 | 0 | 16 | K | 2 |  |  |  | ROZPOCET | 0 | 0 | 0 | 0 | 0 | 1 | 0 | 16 | 1889509669
| PP |  | Montáž střešních doplňků krytiny keramické doplňků hřebene ukončení hřebenáče | [14 empty] | PP | 2
| VV |  | "montáž ukončení hřebenáče pro keramickou krytinu" | [14 empty] | VV | 2 | 1 | True | 0 | ROZPOCET
| VV |  | "skladba C - střešní keramická tašková krytina (STODO 12) engoba měď - hřebenáč č. 2" | [14 empty] | VV | 2 | 1 | True | 0 | ROZPOCET
| VV |  | 2,00 |  | 2 | [12 empty] | VV | 2 | 2 | True | 1 | ROZPOCET
315 | M | 59660814 | ukončení hřebenáče vrchní k hřebenáči drážkovému š 210mm engoba | kus | 1 |  | 0 | CS ÚRS 2019 01 |  | základní |  | 0 | 0.002 | 0.002 | 0 | 0 | 32 | M | 2 |  |  |  | ROZPOCET | 0 | 0 | 0 | 0 | 0 | 1 | 0 | 16 | 1306247810
| PP |  | ukončení hřebenáče vrchní k hřebenáči drážkovému š 21 cm, engoba | [14 empty] | PP | 2
| VV |  | "dodávka - ukončení hřebenáče vrchní k hřebenáči drážkovému š 21 cm, engoba" | [14 empty] | VV | 2 | 1 | True | 0 | ROZPOCET
| VV |  | 1,00 |  | 1 | [12 empty] | VV | 2 | 2 | True | 1 | ROZPOCET
316 | M | 59660819 | ukončení hřebenáče spodní k hřebenáči drážkovému š 210mm pro maloformátové krytiny engoba | kus | 1 |  | 0 | CS ÚRS 2019 01 |  | základní |  | 0 | 0.0017 | 0.0017 | 0 | 0 | 32 | M | 2 |  |  |  | ROZPOCET | 0 | 0 | 0 | 0 | 0 | 1 | 0 | 16 | -1463477530
| PP |  | ukončení hřebenáče spodní k hřebenáči drážkovému š 21 cm pro maloformátové krytiny, engoba | [14 empty] | PP | 2
| VV |  | "dodávka - ukončení hřebenáče spodní k hřebenáči drážkovému š 21 cm pro maloformátové krytiny, engoba" | [14 empty] | VV | 2 | 1 | True | 0 | ROZPOCET
| VV |  | 1,00 |  | 1 | [12 empty] | VV | 2 | 2 | True | 1 | ROZPOCET
317 | K | 765115202 | Montáž nástavce pro odvětrání kanalizace pro keramickou krytinu | kus | 1 |  | 0 | CS ÚRS 2019 01 |  | základní |  | 0 | 0 | 0 | 0 | 0 | 16 | K | 2 |  |  |  | ROZPOCET | 0 | 0 | 0 | 0 | 0 | 1 | 0 | 16 | -240561764
| PP |  | Montáž střešních doplňků krytiny keramické nástavce pro odvětrání kanalizace | [14 empty] | PP | 2
| VV |  | "montáž nástavce pro odvětrání kanalizace pro keramickou krytinu" | [14 empty] | VV | 2 | 1 | True | 0 | ROZPOCET
| VV |  | "skladba C - střešní keramická tašková krytina (STODO 12) engoba měď" | [14 empty] | VV | 2 | 1 | True | 0 | ROZPOCET
| VV |  | "nástavec pro odvětrání kanalizace S3" | [14 empty] | VV | 2 | 1 | True | 0 | ROZPOCET
| VV |  | 1,00 |  | 1 | [12 empty] | VV | 2 | 2 | True | 1 | ROZPOCET
318 | M | 59660212 | nástavec pro odvětrání kanalizace | kus | 1 |  | 0 | CS ÚRS 2019 01 |  | základní |  | 0 | 0.0015 | 0.0015 | 0 | 0 | 32 | M | 2 |  |  |  | ROZPOCET | 0 | 0 | 0 | 0 | 0 | 1 | 0 | 16 | 498773046
| PP |  | nástavec pro odvětrání kanalizace | [14 empty] | PP | 2
| VV |  | "dodávka - nástavec pro odvětrání kanalizace k taškám Hranice,Šlapanice,Stod, Blížejov" | [14 empty] | VV | 2 | 1 | True | 0 | ROZPOCET
| VV |  | "nástavec pro odvětrání kanalizace S3" | [14 empty] | VV | 2 | 1 | True | 0 | ROZPOCET
| VV |  | 1,00 |  | 1 | [12 empty] | VV | 2 | 2 | True | 1 | ROZPOCET
319 | M | 59660256 | flexi hadice D 125mm | kus | 1 |  | 0 | CS ÚRS 2019 01 |  | základní |  | 0 | 0.00025 | 0.00025 | 0 | 0 | 32 | M | 2 |  |  |  | ROZPOCET | 0 | 0 | 0 | 0 | 0 | 1 | 0 | 16 | 1210116344
| PP |  | flexi hadice D 12,5cm | [14 empty] | PP | 2
| VV |  | "dodávka - flexi hadice průměr 12,5 cm" | [14 empty] | VV | 2 | 1 | True | 0 | ROZPOCET
| VV |  | "flexi hadice k nástavci pro odvětrání kanalizace S3" | [14 empty] | VV | 2 | 1 | True | 0 | ROZPOCET
| VV |  | 1,00 |  | 1 | [12 empty] | VV | 2 | 2 | True | 1 | ROZPOCET
320 | K | 765115302 | Montáž střešního výlezu plochy jednotlivě přes 0,25 m2 pro keramickou krytinu | kus | 1 |  | 0 | CS ÚRS 2019 01 |  | základní |  | 0 | 0 | 0 | 0 | 0 | 16 | K | 2 |  |  |  | ROZPOCET | 0 | 0 | 0 | 0 | 0 | 1 | 0 | 16 | -1773546154
| PP |  | Montáž střešních doplňků krytiny keramické střešního výlezu plochy jednotlivě přes 0,25 m2 | [14 empty] | PP | 2
| VV |  | "montáž střešního výlezu plochy jednotlivě přes 0,25 m2 pro keramickou krytinu" | [14 empty] | VV | 2 | 1 | True | 0 | ROZPOCET
| VV |  | "skladba C - střešní keramická tašková krytina (STODO 12) engoba měď" | [14 empty] | VV | 2 | 1 | True | 0 | ROZPOCET
| VV |  | "výlez ke komínu" | [14 empty] | VV | 2 | 1 | True | 0 | ROZPOCET
| VV |  | 1,00 |  | 1 | [12 empty] | VV | 2 | 2 | True | 1 | ROZPOCET
321 | M | 59660223 | vikýř univerzální 450x730mm | kus | 1 |  | 0 | CS ÚRS 2019 01 |  | základní |  | 0 | 0.0105 | 0.0105 | 0 | 0 | 32 | M | 2 |  |  |  | ROZPOCET | 0 | 0 | 0 | 0 | 0 | 1 | 0 | 16 | 1564902863
| PP |  | vikýř univerzální 45x73 cm | [14 empty] | PP | 2
| VV |  | "dodávka - vikýř univerzální TONDACH TUNING FINESTRA 45x73 cm" | [14 empty] | VV | 2 | 1 | True | 0 | ROZPOCET
| VV |  | "výlez ke komínu" | [14 empty] | VV | 2 | 1 | True | 0 | ROZPOCET
| VV |  | 1,00 |  | 1 | [12 empty] | VV | 2 | 2 | True | 1 | ROZPOCET
322 | K | 765115352 | Montáž střešní stoupací plošiny délky do 800 mm pro keramickou krytinu | kus | 1 |  | 0 | CS ÚRS 2019 01 |  | základní |  | 0 | 0 | 0 | 0 | 0 | 16 | K | 2 |  |  |  | ROZPOCET | 0 | 0 | 0 | 0 | 0 | 1 | 0 | 16 | -1545478560
| PP |  | Montáž střešních doplňků krytiny keramické stoupací plošiny délky přes 400 do 800 mm | [14 empty] | PP | 2
| VV |  | "montáž střešní stoupací plošiny délky do 800 mm pro keramickou krytinu" | [14 empty] | VV | 2 | 1 | True | 0 | ROZPOCET
| VV |  | "skladba C - střešní keramická tašková krytina (STODO 12) engoba měď" | [14 empty] | VV | 2 | 1 | True | 0 | ROZPOCET
| VV |  | "stoupací plošina u komínu" | [14 empty] | VV | 2 | 1 | True | 0 | ROZPOCET
| VV |  | 1,00 |  | 1 | [12 empty] | VV | 2 | 2 | True | 1 | ROZPOCET
323 | M | 59660008 | stoupací komplet univerzální-dlouhý,držák profilovaný rošt 800/250mm vč. spojovacího materiálu v barvě | sada | 1 |  | 0 | CS ÚRS 2019 01 |  | základní |  | 0 | 0.0023 | 0.0023 | 0 | 0 | 32 | M | 2 |  |  |  | ROZPOCET | 0 | 0 | 0 | 0 | 0 | 1 | 0 | 16 | 1265608363
| PP |  | stoupací komplet univerz.-dlouhý ,držák profil. rošt 80/25cm vč. spojovacího materiálu v barvě | [14 empty] | PP | 2
| VV |  | "dodávka - stoupací komplet univerz.-dlouhý ,držák profil. rošt 80/25cm vč. spojovacího materiálu v barvě" | [14 empty] | VV | 2 | 1 | True | 0 | ROZPOCET
| VV |  | "stoupací plošina u komínu" | [14 empty] | VV | 2 | 1 | True | 0 | ROZPOCET
| VV |  | 1,00 |  | 1 | [12 empty] | VV | 2 | 2 | True | 1 | ROZPOCET
324 | K | 765191001 | Montáž pojistné hydroizolační fólie kladené ve sklonu do 20° lepením na bednění nebo izolaci | m2 | 106.461 |  | 0 | CS ÚRS 2019 01 |  | základní |  | 0 | 1e-05 | 0.0010646 | 0 | 0 | 16 | K | 2 |  |  |  | ROZPOCET | 0 | 0 | 0 | 0 | 0 | 1 | 0 | 16 | -1075275830
| PP |  | Montáž pojistné hydroizolační fólie kladené ve sklonu do 20 st. lepením (vodotěsné podstřeší) na bednění nebo tepelnou izolaci | [14 empty] | PP | 2
| VV |  | "montáž pojistné hydroizolační fólie kladené ve sklonu do 20° lepením na bednění nebo izolaci" | [14 empty] | VV | 2 | 1 | True | 0 | ROZPOCET
| VV |  | "skladba E a střecha vikýřů - pojistná hydroizolační fólie se slepenými přesahy kladená na krokve" | [14 empty] | VV | 2 | 1 | True | 0 | ROZPOCET
| VV |  | "sklon střechy 7°" | [14 empty] | VV | 2 | 1 | True | 0 | ROZPOCET
| VV |  | 12,80*7,34/Cos(7) |  | 94.658 | [12 empty] | VV | 2 | 2 | True | 0 | ROZPOCET
| VV |  | 2,75*2,13/Cos(7)*2 |  | 11.803 | [12 empty] | VV | 2 | 2 | True | 0 | ROZPOCET
| VV |  | Součet |  | 106.461 | [12 empty] | VV | 2 | 4 | True | 1 | ROZPOCET
325 | M | 59660235 | fólie kontaktní difuzně propustná pro doplňkovou hydroizolační vrstvu, mikrofleece 145 g/m2 | m2 | 117.106 |  | 0 | CS ÚRS 2019 01 |  | základní |  | 0 | 0.0013 | 0.15224 | 0 | 0 | 32 | M | 2 |  |  |  | ROZPOCET | 0 | 0 | 0 | 0 | 0 | 1 | 0 | 16 | 1850591712
| PP |  | fólie kontaktní difuzně propustná pro doplňkovou hydroizolační vrstvu, mikrofleece 145 g/m2 | [14 empty] | PP | 2
| VV |  | "dodávka - fólie kontaktní difuzně propustná pro doplňkovou hydroizolační vrstvu, mikrofleece 145 g/m2" | [14 empty] | VV | 2 | 1 | True | 0 | ROZPOCET
| VV |  | "skladba E a střecha vikýřů - pojistná hydroizolační fólie se slepenými přesahy kladená na krokve" | [14 empty] | VV | 2 | 1 | True | 0 | ROZPOCET
| VV |  | "sklon střechy 7°" | [14 empty] | VV | 2 | 1 | True | 0 | ROZPOCET
| VV |  | 12,80*7,34/Cos(7)*1,10 |  | 104.123 | [12 empty] | VV | 2 | 2 | True | 0 | ROZPOCET
| VV |  | 2,75*2,13/Cos(7)*2*1,10 |  | 12.983 | [12 empty] | VV | 2 | 2 | True | 0 | ROZPOCET
| VV |  | Součet |  | 117.106 | [12 empty] | VV | 2 | 4 | True | 1 | ROZPOCET
326 | K | 765191011 | Montáž pojistné hydroizolační fólie kladené ve sklonu do 30° volně na krokve | m2 | 302.325 |  | 0 | CS ÚRS 2019 01 |  | základní |  | 0 | 0 | 0 | 0 | 0 | 16 | K | 2 |  |  |  | ROZPOCET | 0 | 0 | 0 | 0 | 0 | 1 | 0 | 16 | -1656015801
| PP |  | Montáž pojistné hydroizolační fólie kladené ve sklonu přes 20 st. volně na krokve | [14 empty] | PP | 2
| VV |  | "montáž pojistné hydroizolační fólie kladené ve sklonu do 30° volně na krokve" | [14 empty] | VV | 2 | 1 | True | 0 | ROZPOCET
| VV |  | "skladba C - podstřešní pojistná difúzní fólie" | [14 empty] | VV | 2 | 1 | True | 0 | ROZPOCET
| VV |  | "sklon střechy 35°" | [14 empty] | VV | 2 | 1 | True | 0 | ROZPOCET
| VV |  | ((21,00+0,15*2)*14,00+(2,30*2+4,40*2)*0,60-2,75*2,13*2-12,50*3,75)/Cos(35) |  | 302.325 | [12 empty] | VV | 2 | 2 | True | 1 | ROZPOCET
327 | M | 28329324 | fólie kontaktní difuzně propustná pro doplňkovou hydroizolační vrstvu, třívrstvá mikroporézní PP 130-135g/m2 | m2 | 332.557 |  | 0 | CS ÚRS 2019 01 |  | základní |  | 0 | 0.00014 | 0.046558 | 0 | 0 | 32 | M | 2 |  |  |  | ROZPOCET | 0 | 0 | 0 | 0 | 0 | 1 | 0 | 16 | 1930795194
| PP |  | fólie kontaktní difuzně propustná pro doplňkovou hydroizolační vrstvu, třívrstvá mikroporézní PP 130-135g/m2 | [14 empty] | PP | 2
| VV |  | "dodávka - fólie kontaktní difuzně propustná pro doplňkovou hydroizolační vrstvu, třívrstvá mikroporézní PP 130-135g/m2" | [14 empty] | VV | 2 | 1 | True | 0 | ROZPOCET
| VV |  | "skladba C - podstřešní pojistná difúzní fólie" | [14 empty] | VV | 2 | 1 | True | 0 | ROZPOCET
| VV |  | "sklon střechy 35°" | [14 empty] | VV | 2 | 1 | True | 0 | ROZPOCET
| VV |  | ((21,00+0,15*2)*14,00+(2,30*2+4,40*2)*0,60-2,75*2,13*2-12,50*3,75)/Cos(35)*1,10 |  | 332.557 | [12 empty] | VV | 2 | 2 | True | 1 | ROZPOCET
328 | K | 765191031 | Montáž pojistné hydroizolační fólie lepení těsnících pásků pod kontralatě | m | 128.927 |  | 0 | CS ÚRS 2019 01 |  | základní |  | 0 | 0 | 0 | 0 | 0 | 16 | K | 2 |  |  |  | ROZPOCET | 0 | 0 | 0 | 0 | 0 | 1 | 0 | 16 | -1607364742
| PP |  | Montáž pojistné hydroizolační fólie lepení těsnících pásků pod kontralatě | [14 empty] | PP | 2
| VV |  | "montáž pojistné hydroizolační fólie lepení těsnících pásků pod kontralatě" | [14 empty] | VV | 2 | 1 | True | 0 | ROZPOCET
| VV |  | "skladba E a střecha vikýřů - pojistná hydroizolační fólie se slepenými přesahy kladená na krokve - těsnící páska pod kontralatě" | [14 empty] | VV | 2 | 1 | True | 0 | ROZPOCET
| VV |  | "sklon střechy 7°" | [14 empty] | VV | 2 | 1 | True | 0 | ROZPOCET
| VV |  | 7,34/Cos(7)*15 |  | 110.927 | [12 empty] | VV | 2 | 2 | True | 0 | ROZPOCET
| VV |  | 1,50*12 |  | 18 | [12 empty] | VV | 2 | 2 | True | 0 | ROZPOCET
| VV |  | Součet |  | 128.927 | [12 empty] | VV | 2 | 4 | True | 1 | ROZPOCET
329 | M | 59660020 | páska těsnící k podložení kontralatí 60mm/30m u systému vodotěsného podstřeší | m | 141.82 |  | 0 | CS ÚRS 2019 01 |  | základní |  | 0 | 3e-05 | 0.0042546 | 0 | 0 | 32 | M | 2 |  |  |  | ROZPOCET | 0 | 0 | 0 | 0 | 0 | 1 | 0 | 16 | -70168887
| PP |  | páska těsnící k podložení kontralatí (60mm/30m)- u systému vodotěsného podstřeší | [14 empty] | PP | 2
| VV |  | "dodávka - páska těsnící k podložení kontralatí (60mm/30m)- u systému vodotěsného podstřeší" | [14 empty] | VV | 2 | 1 | True | 0 | ROZPOCET
| VV |  | "skladba E a střecha vikýřů - pojistná hydroizolační fólie se slepenými přesahy kladená na krokve - těsnící páska pod kontralatě" | [14 empty] | VV | 2 | 1 | True | 0 | ROZPOCET
| VV |  | "sklon střechy 7°" | [14 empty] | VV | 2 | 1 | True | 0 | ROZPOCET
| VV |  | 7,34/Cos(7)*15*1,10 |  | 122.02 | [12 empty] | VV | 2 | 2 | True | 0 | ROZPOCET
| VV |  | 1,50*12*1,10 |  | 19.8 | [12 empty] | VV | 2 | 2 | True | 0 | ROZPOCET
| VV |  | Součet |  | 141.82 | [12 empty] | VV | 2 | 4 | True | 1 | ROZPOCET
330 | K | 765191041 | Montáž pojistné hydroizolační fólie střešních prostupů DN do 150 mm | kus | 3 |  | 0 | CS ÚRS 2019 01 |  | základní |  | 0 | 1e-05 | 3e-05 | 0 | 0 | 16 | K | 2 |  |  |  | ROZPOCET | 0 | 0 | 0 | 0 | 0 | 1 | 0 | 16 | -322328829
| PP |  | Montáž pojistné hydroizolační fólie v místech střešních prostupů průměru do 150 mm | [14 empty] | PP | 2
| VV |  | "montáž pojistné hydroizolační fólie střešních prostupů DN do 150 mm" | [14 empty] | VV | 2 | 1 | True | 0 | ROZPOCET
| VV |  | "prostup pro odvětrání kanalizace" | [14 empty] | VV | 2 | 1 | True | 0 | ROZPOCET
| VV |  | 3,00 |  | 3 | [12 empty] | VV | 2 | 2 | True | 1 | ROZPOCET
331 | K | 765191043 | Montáž pojistné hydroizolační fólie střešních prostupů plochy do 1m2 | kus | 1 |  | 0 | CS ÚRS 2019 01 |  | základní |  | 0 | 4e-05 | 4e-05 | 0 | 0 | 16 | K | 2 |  |  |  | ROZPOCET | 0 | 0 | 0 | 0 | 0 | 1 | 0 | 16 | -1172946244
| PP |  | Montáž pojistné hydroizolační fólie v místech střešních prostupů plochy jednotlivě do 1 m2 | [14 empty] | PP | 2
| VV |  | "montáž pojistné hydroizolační fólie střešních prostupů plochy do 1m2" | [14 empty] | VV | 2 | 1 | True | 0 | ROZPOCET
| VV |  | "v místě komína" | [14 empty] | VV | 2 | 1 | True | 0 | ROZPOCET
| VV |  | 1,00 |  | 1 | [12 empty] | VV | 2 | 2 | True | 1 | ROZPOCET
332 | K | 765191045 | Montáž pojistné hydroizolační fólie střešních prostupů plochy přes 1m2 | kus | 4 |  | 0 | CS ÚRS 2019 01 |  | základní |  | 0 | 6e-05 | 0.00024 | 0 | 0 | 16 | K | 2 |  |  |  | ROZPOCET | 0 | 0 | 0 | 0 | 0 | 1 | 0 | 16 | -877716373
| PP |  | Montáž pojistné hydroizolační fólie v místech střešních prostupů plochy jednotlivě přes 1 m2 | [14 empty] | PP | 2
| VV |  | "montáž pojistné hydroizolační fólie střešních prostupů plochy přes 1m2" | [14 empty] | VV | 2 | 1 | True | 0 | ROZPOCET
| VV |  | "v místě střešních oken" | [14 empty] | VV | 2 | 1 | True | 0 | ROZPOCET
| VV |  | 4,00 |  | 4 | [12 empty] | VV | 2 | 2 | True | 1 | ROZPOCET
333 | K | 765191051 | Montáž pojistné hydroizolační fólie hřebene větrané střechy | m | 21.3 |  | 0 | CS ÚRS 2019 01 |  | základní |  | 0 | 0 | 0 | 0 | 0 | 16 | K | 2 |  |  |  | ROZPOCET | 0 | 0 | 0 | 0 | 0 | 1 | 0 | 16 | 949064093
| PP |  | Montáž pojistné hydroizolační fólie hřebene nebo nároží, střechy větrané | [14 empty] | PP | 2
| VV |  | "montáž pojistné hydroizolační fólie hřebene větrané střechy" | [14 empty] | VV | 2 | 1 | True | 0 | ROZPOCET
| VV |  | 21,30 |  | 21.3 | [12 empty] | VV | 2 | 2 | True | 1 | ROZPOCET
334 | K | 765191071 | Montáž pojistné hydroizolační fólie okapu | m | 42.8 |  | 0 | CS ÚRS 2019 01 |  | základní |  | 0 | 0 | 0 | 0 | 0 | 16 | K | 2 |  |  |  | ROZPOCET | 0 | 0 | 0 | 0 | 0 | 1 | 0 | 16 | -678121082
| PP |  | Montáž pojistné hydroizolační fólie okapu přesahem na okapnici | [14 empty] | PP | 2
| VV |  | "montáž pojistné hydroizolační fólie okapu" | [14 empty] | VV | 2 | 1 | True | 0 | ROZPOCET
| VV |  | "u taškové krytiny" | [14 empty] | VV | 2 | 1 | True | 0 | ROZPOCET
| VV |  | (21,30-2,75*2-0,78*4)+4,40*2 |  | 21.48 | [12 empty] | VV | 2 | 2 | True | 0 | ROZPOCET
| VV |  | "na střeše vikýřů" | [14 empty] | VV | 2 | 1 | True | 0 | ROZPOCET
| VV |  | 2,13*2*2+12,80 |  | 21.32 | [12 empty] | VV | 2 | 2 | True | 0 | ROZPOCET
| VV |  | Součet |  | 42.8 | [12 empty] | VV | 2 | 4 | True | 1 | ROZPOCET
335 | K | 765191091 | Příplatek k cenám montáže pojistné hydroizolační fólie za sklon přes 30° | m2 | 302.325 |  | 0 | CS ÚRS 2019 01 |  | základní |  | 0 | 0 | 0 | 0 | 0 | 16 | K | 2 |  |  |  | ROZPOCET | 0 | 0 | 0 | 0 | 0 | 1 | 0 | 16 | 1802111305
| PP |  | Montáž pojistné hydroizolační fólie Příplatek k cenám montáže na bednění nebo tepelnou izolaci za sklon přes 30 st. | [14 empty] | PP | 2
| VV |  | "příplatek k cenám montáže pojistné hydroizolační fólie za sklon přes 30°" | [14 empty] | VV | 2 | 1 | True | 0 | ROZPOCET
| VV |  | "skladba C - podstřešní pojistná difúzní fólie" | [14 empty] | VV | 2 | 1 | True | 0 | ROZPOCET
| VV |  | "sklon střechy 35°" | [14 empty] | VV | 2 | 1 | True | 0 | ROZPOCET
| VV |  | ((21,00+0,15*2)*14,00+(2,30*2+4,40*2)*0,60-2,75*2,13*2-12,50*3,75)/Cos(35) |  | 302.325 | [12 empty] | VV | 2 | 2 | True | 1 | ROZPOCET
336 | K | 998765102 | Přesun hmot tonážní pro krytiny skládané v objektech v do 12 m | t | 14.685 |  | 0 | CS ÚRS 2019 01 |  | základní |  | 0 | 0 | 0 | 0 | 0 | 16 | K | 2 |  |  |  | ROZPOCET | 0 | 0 | 0 | 0 | 0 | 1 | 0 | 16 | -62887181
| PP |  | Přesun hmot pro krytiny skládané stanovený z hmotnosti přesunovaného materiálu vodorovná dopravní vzdálenost do 50 m na objektech výšky přes 6 do 12 m | [14 empty] | PP | 2
| D | 766 | Konstrukce truhlářské |  |  |  | 0 |  |  |  |  | 0 |  | 1.5719 |  | 0 | 2 | D | 1 |  |  |  | ROZPOCET | [6 empty] | 0
337 | K | 766231113 | Montáž sklápěcích půdních schodů | kus | 1 |  | 0 | CS ÚRS 2019 01 |  | základní |  | 0 | 0.00042 | 0.00042 | 0 | 0 | 16 | K | 2 |  |  |  | ROZPOCET | 0 | 0 | 0 | 0 | 0 | 1 | 0 | 16 | -868819031
| PP |  | Montáž sklápěcich schodů na půdu s vyřezáním otvoru a kompletizací | [14 empty] | PP | 2
| VV |  | "montáž sklápěcích půdních schodů" | [14 empty] | VV | 2 | 1 | True | 0 | ROZPOCET
| VV |  | "sklápěcí schody do půdního prostoru, pro přístup ke komínu" | [14 empty] | VV | 2 | 1 | True | 0 | ROZPOCET
| VV |  | 1,00 |  | 1 | [12 empty] | VV | 2 | 2 | True | 1 | ROZPOCET
338 | M | 61233168 | schody půdní skládací protipožární dřevěné se zesílenou izolací, pro výšku max. 280 cm, 12 schodnic El 15, 120 x 70 cm | kus | 1 |  | 0 | CS ÚRS 2019 01 |  | základní |  | 0 | 0.03 | 0.03 | 0 | 0 | 32 | M | 2 |  |  |  | ROZPOCET | 0 | 0 | 0 | 0 | 0 | 1 | 0 | 16 | 119981007
| PP |  | schody půdní skládací protipožární dřevěné se zesílenou izolací, pro výšku max. 280 cm, 12 schodnic El 15, 120 x 70 cm | [14 empty] | PP | 2
| VV |  | "dodávka - schody skládací protipožární s dřevěným mechanismem, pro výšku max. 2800,12 schodnic 4016 Lux El 15TI, 120 x 70 cm" | [14 empty] | VV | 2 | 1 | True | 0 | ROZPOCET
| VV |  | "sklápěcí schody do půdního prostoru, pro přístup ke komínu" | [14 empty] | VV | 2 | 1 | True | 0 | ROZPOCET
| VV |  | 1,00 |  | 1 | [12 empty] | VV | 2 | 2 | True | 1 | ROZPOCET
339 | K | 766622131 | Montáž plastových oken plochy přes 1 m2 otevíravých výšky do 1,5 m s rámem do zdiva | m2 | 15.75 |  | 0 | CS ÚRS 2019 01 |  | základní |  | 0 | 0.00025 | 0.0039375 | 0 | 0 | 16 | K | 2 |  |  |  | ROZPOCET | 0 | 0 | 0 | 0 | 0 | 1 | 0 | 16 | 1242950676
| PP |  | Montáž oken plastových včetně montáže rámu na polyuretanovou pěnu plochy přes 1 m2 otevíravých nebo sklápěcích do zdiva, výšky do 1,5 m | [14 empty] | PP | 2
| VV |  | "montáž plastových oken plochy přes 1 m2 otevíravých výšky do 1,5 m s rámem do zdiva" | [14 empty] | VV | 2 | 1 | True | 0 | ROZPOCET
| VV |  | "1.NP - okno ozn. 4, rozměr 2000x1500 mm - 4 ks" | [14 empty] | VV | 2 | 1 | True | 0 | ROZPOCET
| VV |  | 2,00*1,50*4 |  | 12 | [12 empty] | VV | 2 | 2 | True | 0 | ROZPOCET
| VV |  | "1.NP - okno ozn. 4a, rozměr 1250x1500 mm - 2 ks" | [14 empty] | VV | 2 | 1 | True | 0 | ROZPOCET
| VV |  | 1,25*1,50*2 |  | 3.75 | [12 empty] | VV | 2 | 2 | True | 0 | ROZPOCET
| VV |  | Součet |  | 15.75 | [12 empty] | VV | 2 | 4 | True | 1 | ROZPOCET
340 | M | 611400311 | okno plastové dvoukřídlé otvíravé +otvíravé a vyklápěcí 2000 x 1500 mm, izolační trojsklo 4-16-4-16-4 mm, U=0,7 W/m2K, barva bílá dovnitř + zlatý dub ven | kus | 4 |  | 0 | vlastní |  | základní |  | 0 | 0.06 | 0.24 | 0 | 0 | 32 | M | 2 |  |  |  | ROZPOCET | 0 | 0 | 0 | 0 | 0 | 1 | 0 | 16 | -462141397
| PP |  | okno plastové dvoukřídlé otvíravé +otvíravé a vyklápěcí 2000 x 1500 mm, izolační trojsklo 4-16-4-16-4 mm, U=0,7 W/m2K, barva bílá dovnitř + zlatý dub ven | [14 empty] | PP | 2
| VV |  | "dodávka" | [14 empty] | VV | 2 | 1 | True | 0 | ROZPOCET
| VV |  | "okno plastové dvoukřídlé otvíravé+otvíravé a vyklápěcí 2000 x 1500 mm, izolační trojsklo 4-16-4-16-4 mm, U=0,7W/m2K, barva bílá dovnitř+zlatý dub ven | [14 empty] | VV | 2 | 1 | True | 0 | ROZPOCET
| VV |  | "1.NP - okno ozn. 4, rozměr 2000x1500 mm - 4 ks" | [14 empty] | VV | 2 | 1 | True | 0 | ROZPOCET
| VV |  | 4,00 |  | 4 | [12 empty] | VV | 2 | 2 | True | 0 | ROZPOCET
| VV |  | Součet |  | 4 | [12 empty] | VV | 2 | 4 | True | 1 | ROZPOCET
341 | M | 611400316 | okno plastové dvoukřídlé otvíravé +otvíravé a vyklápěcí 1250 x 1500 mm, izolační trojsklo 4-16-4-16-4 mm, U=0,7 W/m2K, barva bílá dovnitř + zlatý dub ven | kus | 2 |  | 0 | vlastní |  | základní |  | 0 | 0.0375 | 0.075 | 0 | 0 | 32 | M | 2 |  |  |  | ROZPOCET | 0 | 0 | 0 | 0 | 0 | 1 | 0 | 16 | 1948330380
| PP |  | okno plastové dvoukřídlé otvíravé +otvíravé a vyklápěcí 1250 x 1500 mm, izolační trojsklo 4-16-4-16-4 mm, U=0,7 W/m2K, barva bílá dovnitř + zlatý dub ven | [14 empty] | PP | 2
| VV |  | "dodávka" | [14 empty] | VV | 2 | 1 | True | 0 | ROZPOCET
| VV |  | "okno plastové dvoukřídlé otvíravé+otvíravé a vyklápěcí 1250 x 1500 mm, izolační trojsklo 4-16-4-16-4 mm, U=0,7W/m2K, barva bílá dovnitř+zlatý dub ven | [14 empty] | VV | 2 | 1 | True | 0 | ROZPOCET
| VV |  | "1.NP - okno ozn. 4a, rozměr 1250x1500 mm - 2 ks" | [14 empty] | VV | 2 | 1 | True | 0 | ROZPOCET
| VV |  | 2,00 |  | 2 | [12 empty] | VV | 2 | 2 | True | 0 | ROZPOCET
| VV |  | Součet |  | 2 | [12 empty] | VV | 2 | 4 | True | 1 | ROZPOCET
342 | K | 766629213 | Příplatek k montáži oken rovné ostění připojovací spára do 15 mm - folie | m | 57 |  | 0 | CS ÚRS 2019 01 |  | základní |  | 0 | 0.00015 | 0.00855 | 0 | 0 | 16 | K | 2 |  |  |  | ROZPOCET | 0 | 0 | 0 | 0 | 0 | 1 | 0 | 16 | -432070286
| PP |  | Montáž oken dřevěných Příplatek k cenám za tepelnou izolaci mezi ostěním a rámem okna při rovném ostění, připojovací spára tl. do 15 mm, fólie | [14 empty] | PP | 2
| VV |  | "příplatek k montáži oken rovné ostění připojovací spára do 15 mm - folie" | [14 empty] | VV | 2 | 1 | True | 0 | ROZPOCET
| VV |  | "příplatek za tepelnou izolaci mezi ostěním a rámem okna" | [14 empty] | VV | 2 | 1 | True | 0 | ROZPOCET
| VV |  | 2*(2,00+1,50)*4 |  | 28 | [12 empty] | VV | 2 | 2 | True | 0 | ROZPOCET
| VV |  | 2*(1,25*1,50)*2 |  | 7.5 | [12 empty] | VV | 2 | 2 | True | 0 | ROZPOCET
| VV |  | Mezisoučet |  | 35.5 | [12 empty] | VV | 2 | 3 | True | 0 | ROZPOCET
| VV |  | "příplatek za tepelnou izolaci mezi ostěním a rámem dveří vchodových" | [14 empty] | VV | 2 | 1 | True | 0 | ROZPOCET
| VV |  | 1,00+2,75*2 |  | 6.5 | [12 empty] | VV | 2 | 2 | True | 0 | ROZPOCET
| VV |  | (1,00+3,25*2)*2 |  | 15 | [12 empty] | VV | 2 | 2 | True | 0 | ROZPOCET
| VV |  | Mezisoučet |  | 21.5 | [12 empty] | VV | 2 | 3 | True | 0 | ROZPOCET
| VV |  | Součet |  | 57 | [12 empty] | VV | 2 | 4 | True | 1 | ROZPOCET
343 | K | 766660001 | Montáž dveřních křídel otvíravých jednokřídlových š do 0,8 m do ocelové zárubně | kus | 5 |  | 0 | CS ÚRS 2019 01 |  | základní |  | 0 | 0 | 0 | 0 | 0 | 16 | K | 2 |  |  |  | ROZPOCET | 0 | 0 | 0 | 0 | 0 | 1 | 0 | 16 | 1680313034
| PP |  | Montáž dveřních křídel dřevěných nebo plastových otevíravých do ocelové zárubně povrchově upravených jednokřídlových, šířky do 800 mm | [14 empty] | PP | 2
| VV |  | "montáž dveřních křídel otvíravých 1křídlových š do 0,8 m do ocelové zárubně" | [14 empty] | VV | 2 | 1 | True | 0 | ROZPOCET
| VV |  | "1.NP - dveřní křídlo 600/1970 mm pravé - ozn. 9" | [14 empty] | VV | 2 | 1 | True | 0 | ROZPOCET
| VV |  | 2,00 |  | 2 | [12 empty] | VV | 2 | 2 | True | 0 | ROZPOCET
| VV |  | "1.NP - dveřní křídlo 800/1970 mm pravé - ozn. 7" | [14 empty] | VV | 2 | 1 | True | 0 | ROZPOCET
| VV |  | 3,00 |  | 3 | [12 empty] | VV | 2 | 2 | True | 0 | ROZPOCET
| VV |  | Součet |  | 5 | [12 empty] | VV | 2 | 4 | True | 1 | ROZPOCET
344 | M | 61162930.2 | dveře vnitřní hladké laminované CPL plné 1křídlé 60x197cm | kus | 2 |  | 0 | vlastní |  | základní |  | 0 | 0.015 | 0.03 | 0 | 0 | 32 | M | 2 |  |  |  | ROZPOCET | 0 | 0 | 0 | 0 | 0 | 1 | 0 | 16 | 305543412
| PP |  | dveře vnitřní hladké laminované CPL plné 1křídlé 60x197cm | [14 empty] | PP | 2
| VV |  | "dodávka - dveře vnitřní hladké laminované CPL plné 1křídlé 60x197cm" | [14 empty] | VV | 2 | 1 | True | 0 | ROZPOCET
| VV |  | "1.NP - dveřní křídlo 600/1970 mm pravé - ozn. 9" | [14 empty] | VV | 2 | 1 | True | 0 | ROZPOCET
| VV |  | 2,00 |  | 2 | [12 empty] | VV | 2 | 2 | True | 1 | ROZPOCET
345 | M | 61162934.2 | dveře vnitřní hladké laminované CPL plné 1křídlé 80x197cm | kus | 3 |  | 0 | vlastní |  | základní |  | 0 | 0.0185 | 0.0555 | 0 | 0 | 32 | M | 2 |  |  |  | ROZPOCET | 0 | 0 | 0 | 0 | 0 | 1 | 0 | 16 | -459906071
| PP |  | dveře vnitřní hladké laminované CPL plné 1křídlé 80x197cm | [14 empty] | PP | 2
| VV |  | "dodávka - dveře vnitřní hladké laminované CPL plné 1křídlé 80x197cm" | [14 empty] | VV | 2 | 1 | True | 0 | ROZPOCET
| VV |  | "1.NP - dveřní křídlo 800/1970 mm pravé - ozn. 7" | [14 empty] | VV | 2 | 1 | True | 0 | ROZPOCET
| VV |  | 3,00 |  | 3 | [12 empty] | VV | 2 | 2 | True | 1 | ROZPOCET
346 | K | 766660021 | Montáž dveřních křídel otvíravých jednokřídlových š do 0,8 m požárních do ocelové zárubně | kus | 3 |  | 0 | CS ÚRS 2019 01 |  | základní |  | 0 | 0 | 0 | 0 | 0 | 16 | K | 2 |  |  |  | ROZPOCET | 0 | 0 | 0 | 0 | 0 | 1 | 0 | 16 | -519130644
| PP |  | Montáž dveřních křídel dřevěných nebo plastových otevíravých do ocelové zárubně protipožárních jednokřídlových, šířky do 800 mm | [14 empty] | PP | 2
| VV |  | "montáž dveřních křídel otvíravých 1křídlových š do 0,8 m požárních do ocelové zárubně" | [14 empty] | VV | 2 | 1 | True | 0 | ROZPOCET
| VV |  | "1.NP - dveřní křídlo 800/1970 mm levé/pravé - požární EW 30 DP3 - ozn. 7a" | [14 empty] | VV | 2 | 1 | True | 0 | ROZPOCET
| VV |  | 1,00+2,00 |  | 3 | [12 empty] | VV | 2 | 2 | True | 1 | ROZPOCET
347 | M | 61165610.1 | dveře vnitřní požárně odolné CPL fólie EI (EW) 30 D3 1křídlové 80x197cm | kus | 3 |  | 0 | vlastní |  | základní |  | 0 | 0.025 | 0.075 | 0 | 0 | 32 | M | 2 |  |  |  | ROZPOCET | 0 | 0 | 0 | 0 | 0 | 1 | 0 | 16 | 306073718
| PP |  | dveře vnitřní požárně odolné CPL fólie EI (EW) 30 D3 1křídlové 80x197cm | [14 empty] | PP | 2
| VV |  | "dodávka - dveře vnitřní požárně odolné, CPL fólie,odolnost EI (EW) 30 D3, 1křídlové 80 x 197 cm" | [14 empty] | VV | 2 | 1 | True | 0 | ROZPOCET
| VV |  | "1.NP - dveřní křídlo 800/1970 mm levé/pravé - požární EW 30 DP3 - ozn. 7a" | [14 empty] | VV | 2 | 1 | True | 0 | ROZPOCET
| VV |  | 1,00+2,00 |  | 3 | [12 empty] | VV | 2 | 2 | True | 1 | ROZPOCET
348 | K | 766660311 | Montáž posuvných dveří jednokřídlových průchozí šířky do 800 mm do pouzdra s jednou kapsou | kus | 1 |  | 0 | CS ÚRS 2019 01 |  | základní |  | 0 | 0 | 0 | 0 | 0 | 16 | K | 2 |  |  |  | ROZPOCET | 0 | 0 | 0 | 0 | 0 | 1 | 0 | 16 | -350147505
| PP |  | Montáž dveřních křídel dřevěných nebo plastových posuvných dveří do pouzdra zděné příčky s jednou kapsou jednokřídlových, průchozí šířky do 800 mm | [14 empty] | PP | 2
| VV |  | "montáž posuvných dveří jednokřídlových průchozí šířky do 800 mm do pouzdra s jednou kapsou" | [14 empty] | VV | 2 | 1 | True | 0 | ROZPOCET
| VV |  | "1.NP - dveřní křídlo 600/1970 mm posuvné - ozn. 8" | [14 empty] | VV | 2 | 1 | True | 0 | ROZPOCET
| VV |  | 1,00 |  | 1 | [12 empty] | VV | 2 | 2 | True | 1 | ROZPOCET
349 | M | 61162930.3 | dveře vnitřní hladké laminované CPL plné 1křídlé 60x197cm, posuvné včetně kování | kus | 1 |  | 0 | vlastní |  | základní |  | 0 | 0.015 | 0.015 | 0 | 0 | 32 | M | 2 |  |  |  | ROZPOCET | 0 | 0 | 0 | 0 | 0 | 1 | 0 | 16 | -1827181358
| PP |  | dveře vnitřní hladké laminované CPL plné 1křídlé 60x197cm, posuvné včetně kování | [14 empty] | PP | 2
| VV |  | "dodávka - dveře vnitřní hladké laminované CPL plné 1křídlé 60x197cm, posuvné včetně kování" | [14 empty] | VV | 2 | 1 | True | 0 | ROZPOCET
| VV |  | "1.NP - dveřní křídlo 600/1970 mm posuvné - ozn. 8" | [14 empty] | VV | 2 | 1 | True | 0 | ROZPOCET
| VV |  | 1,00 |  | 1 | [12 empty] | VV | 2 | 2 | True | 1 | ROZPOCET
350 | K | 766660421 | Montáž vchodových dveří jednokřídlových s nadsvětlíkem do zdiva | kus | 3 |  | 0 | CS ÚRS 2019 01 |  | základní |  | 0 | 0.00088 | 0.00264 | 0 | 0 | 16 | K | 2 |  |  |  | ROZPOCET | 0 | 0 | 0 | 0 | 0 | 1 | 0 | 16 | -1035435509
| PP |  | Montáž dveřních křídel dřevěných nebo plastových vchodových dveří včetně rámu do zdiva jednokřídlových s nadsvětlíkem | [14 empty] | PP | 2
| VV |  | "montáž vchodových dveří 1křídlových s nadsvětlíkem do zdiva" | [14 empty] | VV | 2 | 1 | True | 0 | ROZPOCET
| VV |  | "1.NP - dveře vchodové s nadvětlíkem pravé ozn. 5, rozměr stavebního otvoru 1000x2750 mm - 1 ks - m.č. 1.07" | [14 empty] | VV | 2 | 1 | True | 0 | ROZPOCET
| VV |  | 1,00 |  | 1 | [12 empty] | VV | 2 | 2 | True | 0 | ROZPOCET
| VV |  | "1.NP - dveře vchodové s nadvětlíkem pravé/levé ozn.1, rozměr stavebního otvoru 1000x3250 mm - 2 ks" | [14 empty] | VV | 2 | 1 | True | 0 | ROZPOCET
| VV |  | 2,00 |  | 2 | [12 empty] | VV | 2 | 2 | True | 0 | ROZPOCET
| VV |  | Součet |  | 3 | [12 empty] | VV | 2 | 4 | True | 1 | ROZPOCET
351 | M | 611441658 | dveře plastové vchodové 1křídlové otvíravé, plné, s nadsvětlíkem, barva bílá dovnitř + zlatý dub ven, rozměr stavebního otvoru 1000x2750 mm | kus | 1 |  | 0 | vlastní |  | základní |  | 0 | 0.12375 | 0.12375 | 0 | 0 | 32 | M | 2 |  |  |  | ROZPOCET | 0 | 0 | 0 | 0 | 0 | 1 | 0 | 16 | 135719362
| PP |  | dveře plastové vchodové 1křídlové otvíravé, plné, s nadsvětlíkem, barva bílá dovnitř + zlatý dub ven, rozměr stavebního otvoru 1000x2750 mm | [14 empty] | PP | 2
| VV |  | "dodávka -dveře plastové vchodové 1křídlové otvíravé, plné, s nadsvětlíkem, barva bílá dovnitř + zlatý dub ven, rozměr stavebního otvoru 1000x2750 mm" | [14 empty] | VV | 2 | 1 | True | 0 | ROZPOCET
| VV |  | "1.NP - dveře vchodové s nadvětlíkem pravé ozn. 5, rozměr stavebního otvoru 1000x2750 mm - 1 ks - m.č. 1.07" | [14 empty] | VV | 2 | 1 | True | 0 | ROZPOCET
| VV |  | 1,00 |  | 1 | [12 empty] | VV | 2 | 2 | True | 1 | ROZPOCET
352 | M | 611441659 | dveře plastové vchodové 1křídlové otvíravé, plné, s nadsvětlíkem, barva bílá dovnitř + zlatý dub ven, rozměr stavebního otvoru 1000x3250 mm | kus | 2 |  | 0 | vlastní |  | základní |  | 0 | 0.14625 | 0.2925 | 0 | 0 | 32 | M | 2 |  |  |  | ROZPOCET | 0 | 0 | 0 | 0 | 0 | 1 | 0 | 16 | -101747657
| PP |  | dveře plastové vchodové 1křídlové otvíravé, plné, s nadsvětlíkem, barva bílá dovnitř + zlatý dub ven, rozměr stavebního otvoru 1000x3250 mm | [14 empty] | PP | 2
| VV |  | "dodávka -dveře plastové vchodové 1křídlové otvíravé, plné, s nadsvětlíkem, barva bílá dovnitř + zlatý dub ven, rozměr stavebního otvoru 1000x3250 mm" | [14 empty] | VV | 2 | 1 | True | 0 | ROZPOCET
| VV |  | "1.NP - dveře vchodové s nadvětlíkem pravé/levé ozn.1, rozměr stavebního otvoru 1000x3250 mm - 2 ks" | [14 empty] | VV | 2 | 1 | True | 0 | ROZPOCET
| VV |  | 2,00 |  | 2 | [12 empty] | VV | 2 | 2 | True | 1 | ROZPOCET
353 | K | 766660717 | Montáž dveřních křídel samozavírače na ocelovou zárubeň | kus | 3 |  | 0 | CS ÚRS 2019 01 |  | základní |  | 0 | 0 | 0 | 0 | 0 | 16 | K | 2 |  |  |  | ROZPOCET | 0 | 0 | 0 | 0 | 0 | 1 | 0 | 16 | -1717280869
| PP |  | Montáž dveřních křídel dřevěných nebo plastových ostatní práce samozavírače na zárubeň ocelovou | [14 empty] | PP | 2
| VV |  | "montáž dveřních křídel samozavírače na ocelovou zárubeň" | [14 empty] | VV | 2 | 1 | True | 0 | ROZPOCET
| VV |  | "u požárních dveří" | [14 empty] | VV | 2 | 1 | True | 0 | ROZPOCET
| VV |  | 3,00 |  | 3 | [12 empty] | VV | 2 | 2 | True | 1 | ROZPOCET
354 | M | 54917265 | samozavírač dveří hydraulický K214 č.14 zlatá bronz | kus | 3 |  | 0 | CS ÚRS 2019 01 |  | základní |  | 0 | 0.0047 | 0.0141 | 0 | 0 | 32 | M | 2 |  |  |  | ROZPOCET | 0 | 0 | 0 | 0 | 0 | 1 | 0 | 16 | -1777240842
| PP |  | samozavírač dveří hydraulický K214 č.14 zlatá bronz | [14 empty] | PP | 2
| VV |  | "dodávka - samozavírač dveří hydraulický K214 č.14 zlatá bronz" | [14 empty] | VV | 2 | 1 | True | 0 | ROZPOCET
| VV |  | "u požárních dveří" | [14 empty] | VV | 2 | 1 | True | 0 | ROZPOCET
| VV |  | 3,00 |  | 3 | [12 empty] | VV | 2 | 2 | True | 1 | ROZPOCET
355 | K | 766660729 | Montáž dveřního interiérového kování - štítku s klikou | kus | 8 |  | 0 | CS ÚRS 2019 01 |  | základní |  | 0 | 0 | 0 | 0 | 0 | 16 | K | 2 |  |  |  | ROZPOCET | 0 | 0 | 0 | 0 | 0 | 1 | 0 | 16 | 1415047657
| PP |  | Montáž dveřních doplňků dveřního kování interiérového štítku s klikou | [14 empty] | PP | 2
| VV |  | "montáž dveřního interiérového kování - štítku s klikou" | [14 empty] | VV | 2 | 1 | True | 0 | ROZPOCET
| VV |  | "u vnitřních dveří" | [14 empty] | VV | 2 | 1 | True | 0 | ROZPOCET
| VV |  | "1.NP" | [14 empty] | VV | 2 | 1 | True | 0 | ROZPOCET
| VV |  | 8,00 |  | 8 | [12 empty] | VV | 2 | 2 | True | 1 | ROZPOCET
356 | M | 54914622 | kování dveřní vrchní klika včetně štítu a montážního materiálu BB 72 matný nikl | kus | 8 |  | 0 | CS ÚRS 2019 01 |  | základní |  | 0 | 0.0012 | 0.0096 | 0 | 0 | 32 | M | 2 |  |  |  | ROZPOCET | 0 | 0 | 0 | 0 | 0 | 1 | 0 | 16 | -366647369
| PP |  | kování dveřní vrchní klika včetně štítu a montážního materiálu BB 72 matný nikl | [14 empty] | PP | 2
| VV |  | "dodávka - klika včetně štítu a montážního materiálu BB 72 matný nikl" | [14 empty] | VV | 2 | 1 | True | 0 | ROZPOCET
| VV |  | 8,00 |  | 8 | [12 empty] | VV | 2 | 2 | True | 1 | ROZPOCET
357 | K | 766671025 | Montáž střešního okna do krytiny tvarované 78 x 140 cm | kus | 2 |  | 0 | CS ÚRS 2019 01 |  | základní |  | 0 | 0.00025 | 0.0005 | 0 | 0 | 16 | K | 2 |  |  |  | ROZPOCET | 0 | 0 | 0 | 0 | 0 | 1 | 0 | 16 | 1663450968
| PP |  | Montáž střešních oken dřevěných nebo plastových kyvných, výklopných/kyvných s okenním rámem a lemováním, s plisovaným límcem, s napojením na krytinu do krytiny tvarované, rozměru 78 x 140 cm | [14 empty] | PP | 2
| VV |  | "montáž střešního okna do krytiny tvarované 78 x 140 cm" | [14 empty] | VV | 2 | 1 | True | 0 | ROZPOCET
| VV |  | "střecha - střešní okno, ozn.14, rozměr 780x1400 mm - 2 ks" | [14 empty] | VV | 2 | 1 | True | 0 | ROZPOCET
| VV |  | 2,00 |  | 2 | [12 empty] | VV | 2 | 2 | True | 1 | ROZPOCET
358 | M | 61124499.1 | okno střešní dřevěné kyvné, rozměr 78x140 cm, spodní ovládání, izolační trojsklo Uw=1,1W/m2K, oplechování lakovaný hliník, vnitřní úprava bílá bezúdržbová, do profilované střešní krytiny, pro zapuštěnou montáž, včetně manžety z parotěsné fólie | kus | 2 |  | 0 | vlastní |  | základní |  | 0 | 0.044 | 0.088 | 0 | 0 | 32 | M | 2 |  |  |  | ROZPOCET | 0 | 0 | 0 | 0 | 0 | 1 | 0 | 16 | -1416365916
| PP |  | okno střešní dřevěné kyvné, rozměr 78x140 cm, spodní ovládání, izolační trojsklo Uw=1,1W/m2K, oplechování lakovaný hliník, vnitřní úprava bílá bezúdržbová, do profilované střešní krytiny, pro zapuštěnou montáž, včetně manžety z parotěsné fólie | [14 empty] | PP | 2
| VV |  | "dodávka" | [14 empty] | VV | 2 | 1 | True | 0 | ROZPOCET
| VV |  | "okno střešní dřevěné kyvné, rozměr 78x140 cm, spodní ovládání, izolační trojsklo Uw=1,1W/m2K, oplechování lakovaný hliník, vnitřní úprava bílá bezúdr | [14 empty] | VV | 2 | 1 | True | 0 | ROZPOCET
| VV |  | "střešní okno, ozn.14, rozměr 780x1400 mm - 2 ks" | [14 empty] | VV | 2 | 1 | True | 0 | ROZPOCET
| VV |  | 2,00 |  | 2 | [12 empty] | VV | 2 | 2 | True | 1 | ROZPOCET
359 | M | 61124154.1 | lemování střešních oken 780x1400 mm z lakovaného hliníku pro zapuštěnou montáž do profilované střešní krytiny s výškou profilu do 90 mm, se zateplovací sadou včetně manžety z hydroizolační fólie | kus | 2 |  | 0 | vlastní |  | základní |  | 0 | 0.0071 | 0.0142 | 0 | 0 | 32 | M | 2 |  |  |  | ROZPOCET | 0 | 0 | 0 | 0 | 0 | 1 | 0 | 16 | -1551207616
| PP |  | lemování střešních oken 780x1400 mm z lakovaného hliníku pro zapuštěnou montáž do profilované střešní krytiny s výškou profilu do 90 mm, se zateplovací sadou včetně manžety z hydroizolační fólie | [14 empty] | PP | 2
| VV |  | "dodávka" | [14 empty] | VV | 2 | 1 | True | 0 | ROZPOCET
| VV |  | "lemování střešních oken 780x1400 mm z lakovaného hliníku pro zapuštěnou montáž do profilované střešní krytiny s výškou profilu do 90 mm, se zateplova | [14 empty] | VV | 2 | 1 | True | 0 | ROZPOCET
| VV |  | "lemování pro střešní okno, ozn.14, rozměr 780x1400 mm - 2 ks" | [14 empty] | VV | 2 | 1 | True | 0 | ROZPOCET
| VV |  | 2,00 |  | 2 | [12 empty] | VV | 2 | 2 | True | 1 | ROZPOCET
360 | K | 766671825 | Montáž a dodávka střešního průchodu na terasu (např. Velux GEL) do krytiny tvarované - sestava prvků 1ks VEA M35 (VEB M35) + 1 ks VEC M35 FIXED + 2 ks GEL M08, vnější rozměr sestavy šířka 1580 mm, výška svislé části 1093 mm, délka šikmé části 1365 mm | kus | 2 |  | 0 | vlastní |  | základní |  | 0 | 0.235 | 0.47 | 0 | 0 | 16 | K | 2 |  |  |  | ROZPOCET | 0 | 0 | 0 | 0 | 0 | 1 | 0 | 16 | -940904189
| PP |  | Montáž a dodávka střešního průchodu na terasu (např. Velux GEL) do krytiny tvarované - sestava prvků 1ks VEA M35 (VEB M35) + 1 ks VEC M35 FIXED + 2 ks GEL M08, vnější rozměr sestavy šířka 1580 mm, výška svislé části 1093 mm, délke šikmé části 1365 mm | [14 empty] | PP | 2
| VV |  | "montáž a dod. střeš. průchodu na terasu (např. Velux GEL) do krytiny tvarované -sestava prvků 1ks VEA M35 (VEB M35) +1 ks VEC M35 FIXED + ks GEL M08 | [14 empty] | VV | 2 | 1 | True | 0 | ROZPOCET
| VV |  | "vnější rozměr sestavy šířka 1580 mm, výška svislé části 1093 mm, délka šikmé části 1365 mm" | [14 empty] | VV | 2 | 1 | True | 0 | ROZPOCET
| VV |  | "střecha - střešní průchod na terasu, ozn.13 - 2 ks" | [14 empty] | VV | 2 | 1 | True | 0 | ROZPOCET
| VV |  | 2,00 |  | 2 | [12 empty] | VV | 2 | 2 | True | 1 | ROZPOCET
361 | K | 766694122 | Montáž parapetních dřevěných nebo plastových šířky přes 30 cm délky do 1,6 m | kus | 2 |  | 0 | CS ÚRS 2019 01 |  | základní |  | 0 | 0 | 0 | 0 | 0 | 16 | K | 2 |  |  |  | ROZPOCET | 0 | 0 | 0 | 0 | 0 | 1 | 0 | 16 | 1844598127
| PP |  | Montáž ostatních truhlářských konstrukcí parapetních desek dřevěných nebo plastových šířky přes 300 mm, délky přes 1000 do 1600 mm | [14 empty] | PP | 2
| VV |  | "montáž parapetních dřevěných nebo plastových šířky přes 30 cm délky do 1,6 m" | [14 empty] | VV | 2 | 1 | True | 0 | ROZPOCET
| VV |  | "1.NP - parapet u okna ozn. 4a" | [14 empty] | VV | 2 | 1 | True | 0 | ROZPOCET
| VV |  | 2,00 |  | 2 | [12 empty] | VV | 2 | 2 | True | 1 | ROZPOCET
362 | K | 766694123 | Montáž parapetních dřevěných nebo plastových šířky přes 30 cm délky do 2,6 m | kus | 4 |  | 0 | CS ÚRS 2019 01 |  | základní |  | 0 | 0 | 0 | 0 | 0 | 16 | K | 2 |  |  |  | ROZPOCET | 0 | 0 | 0 | 0 | 0 | 1 | 0 | 16 | 831954423
| PP |  | Montáž ostatních truhlářských konstrukcí parapetních desek dřevěných nebo plastových šířky přes 300 mm, délky přes 1600 do 2600 mm | [14 empty] | PP | 2
| VV |  | "montáž parapetních dřevěných nebo plastových šířky přes 30 cm délky do 2,6 m" | [14 empty] | VV | 2 | 1 | True | 0 | ROZPOCET
| VV |  | "1. NP - parapet u okna ozn. 4" | [14 empty] | VV | 2 | 1 | True | 0 | ROZPOCET
| VV |  | 4,00 |  | 4 | [12 empty] | VV | 2 | 2 | True | 1 | ROZPOCET
363 | M | 61144403 | parapet plastový vnitřní komůrkový 350x20x1000mm | m | 10.5 |  | 0 | CS ÚRS 2019 01 |  | základní |  | 0 | 0.0021 | 0.02205 | 0 | 0 | 32 | M | 2 |  |  |  | ROZPOCET | 0 | 0 | 0 | 0 | 0 | 1 | 0 | 16 | -2115376172
| PP |  | parapet plastový vnitřní komůrkový 350x20x1000mm | [14 empty] | PP | 2
| VV |  | "dodávka - parapet plastový vnitřní - komůrkový 35 x 2 x 100 cm" | [14 empty] | VV | 2 | 1 | True | 0 | ROZPOCET
| VV |  | "1.NP - parapet u okna ozn. 4a" | [14 empty] | VV | 2 | 1 | True | 0 | ROZPOCET
| VV |  | 1,25*2 |  | 2.5 | [12 empty] | VV | 2 | 2 | True | 0 | ROZPOCET
| VV |  | "1. NP - parapet u okna ozn. 4 " | [14 empty] | VV | 2 | 1 | True | 0 | ROZPOCET
| VV |  | 2,00*4 |  | 8 | [12 empty] | VV | 2 | 2 | True | 0 | ROZPOCET
| VV |  | Součet |  | 10.5 | [12 empty] | VV | 2 | 4 | True | 1 | ROZPOCET
364 | M | 61144019 | koncovka k parapetu plastovému vnitřnímu 1 pár | sada | 6 |  | 0 | CS ÚRS 2019 01 |  | základní |  | 0 | 0.0002 | 0.0012 | 0 | 0 | 32 | M | 2 |  |  |  | ROZPOCET | 0 | 0 | 0 | 0 | 0 | 1 | 0 | 16 | 1979445969
| PP |  | koncovka k parapetu plastovému vnitřnímu 1 pár | [14 empty] | PP | 2
| VV |  | "dodávka - koncovka k parapetu plastovému vnitřnímu 1 pár" | [14 empty] | VV | 2 | 1 | True | 0 | ROZPOCET
| VV |  | 2+4 |  | 6 | [12 empty] | VV | 2 | 2 | True | 1 | ROZPOCET
365 | K | 998766102 | Přesun hmot tonážní pro konstrukce truhlářské v objektech v do 12 m | t | 1.572 |  | 0 | CS ÚRS 2019 01 |  | základní |  | 0 | 0 | 0 | 0 | 0 | 16 | K | 2 |  |  |  | ROZPOCET | 0 | 0 | 0 | 0 | 0 | 1 | 0 | 16 | -1994660339
| PP |  | Přesun hmot pro konstrukce truhlářské stanovený z hmotnosti přesunovaného materiálu vodorovná dopravní vzdálenost do 50 m v objektech výšky přes 6 do 12 m | [14 empty] | PP | 2
| D | 767 | Konstrukce zámečnické |  |  |  | 0 |  |  |  |  | 0 |  | 0.01704 |  | 0 | 2 | D | 1 |  |  |  | ROZPOCET | [6 empty] | 0
366 | K | 767011097 | D+M vrata sekční zateplená, s automatickým pohonem, rozměr stavebního otvoru 3500x4500 mm, část prosklená | kus | 1 |  | 0 | vlastní |  | základní |  | 0 | 0 | 0 | 0 | 0 | 16 | K | 2 |  |  |  | ROZPOCET | 0 | 0 | 0 | 0 | 0 | 1 | 0 | 16 | -36061962
| PP |  | D+M vrata sekční zateplená, s automatickým pohonem, rozměr stavebního otvoru 3500x4500 mm, část prosklená | [14 empty] | PP | 2
| VV |  | "dodávka a montáž - vrata sekční zateplená, s automatickým pohonem, rozměr stavebního otvoru 3500x4500 mm, část prosklená" | [14 empty] | VV | 2 | 1 | True | 0 | ROZPOCET
| VV |  | "1.NP - vrata sekční ozn. 2 - 1 ks" | [14 empty] | VV | 2 | 1 | True | 0 | ROZPOCET
| VV |  | 1,00 |  | 1 | [12 empty] | VV | 2 | 2 | True | 1 | ROZPOCET
367 | K | 767011098 | D+M vrata sekční zateplená, s automatickým pohonem, s jednokřídlovými otvíravými vstupními dveřmi, rozměr stavebního otvoru 3500x4500 mm, část prosklená | kus | 1 |  | 0 | vlastní |  | základní |  | 0 | 0 | 0 | 0 | 0 | 16 | K | 2 |  |  |  | ROZPOCET | 0 | 0 | 0 | 0 | 0 | 1 | 0 | 16 | 1546012531
| PP |  | D+M vrata sekční zateplená, s automatickým pohonem, s jednokřídlovými otvíravými vstupními dveřmi, rozměr stavebního otvoru 3500x4500 mm, část prosklená | [14 empty] | PP | 2
| VV |  | "dod. a montáž -vrata sekční zateplená, s automatickým pohonem, s jednokřídlovými otvíravými vstupními dveřmi, rozměr stavebního otvoru 3500x4500 mm" | [14 empty] | VV | 2 | 1 | True | 0 | ROZPOCET
| VV |  | ", část prosklená" | [14 empty] | VV | 2 | 1 | True | 0 | ROZPOCET
| VV |  | "1.NP - vrata sekční s dveřmi ozn. 3 - 1 ks" | [14 empty] | VV | 2 | 1 | True | 0 | ROZPOCET
| VV |  | 1,00 |  | 1 | [12 empty] | VV | 2 | 2 | True | 1 | ROZPOCET
368 | K | 767531111 | Montáž vstupních kovových nebo plastových rohoží čistících zón | m2 | 3 |  | 0 | CS ÚRS 2019 01 |  | základní |  | 0 | 0 | 0 | 0 | 0 | 16 | K | 2 |  |  |  | ROZPOCET | 0 | 0 | 0 | 0 | 0 | 1 | 0 | 16 | -604387185
| PP |  | Montáž vstupních čistících zón z rohoží kovových nebo plastových | [14 empty] | PP | 2
| VV |  | "montáž vstupních kovových nebo plastových rohoží čistících zón" | [14 empty] | VV | 2 | 1 | True | 0 | ROZPOCET
| VV |  | "kovová rohož na obuv ŠKRABÁK, rozměr 600x400 mm - před vchodovými dveřmi do m.č. 1.01, 1.02, 1.07" | [14 empty] | VV | 2 | 1 | True | 0 | ROZPOCET
| VV |  | 3,00 |  | 3 | [12 empty] | VV | 2 | 2 | True | 1 | ROZPOCET
369 | M | 69752035 | rohož vstupní samonosná kovová - škrabák | m2 | 0.72 |  | 0 | CS ÚRS 2019 01 |  | základní |  | 0 | 0.022 | 0.01584 | 0 | 0 | 32 | M | 2 |  |  |  | ROZPOCET | 0 | 0 | 0 | 0 | 0 | 1 | 0 | 16 | -1327610828
| PP |  | rohož vstupní samonosná kovová - škrabák | [14 empty] | PP | 2
| VV |  | "dodávka - rohož samonosná kovová - ŠKRABÁK" | [14 empty] | VV | 2 | 1 | True | 0 | ROZPOCET
| VV |  | "kovová rohož na obuv ŠKRABÁK, rozměr 600x400 mm - před vchodovými dveřmi do m.č. 1.01, 1.02, 1.07" | [14 empty] | VV | 2 | 1 | True | 0 | ROZPOCET
| VV |  | 0,60*0,40*3 |  | 0.72 | [12 empty] | VV | 2 | 2 | True | 1 | ROZPOCET
370 | K | 767531121 | Osazení zapuštěného rámu z L profilů k čistícím rohožím | m | 6 |  | 0 | CS ÚRS 2019 01 |  | základní |  | 0 | 0 | 0 | 0 | 0 | 16 | K | 2 |  |  |  | ROZPOCET | 0 | 0 | 0 | 0 | 0 | 1 | 0 | 16 | 1546699783
| PP |  | Montáž vstupních čistících zón z rohoží osazení rámu mosazného nebo hliníkového zapuštěného z L profilů | [14 empty] | PP | 2
| VV |  | "osazení zapuštěného rámu z L profilů k čistícím rohožím" | [14 empty] | VV | 2 | 1 | True | 0 | ROZPOCET
| VV |  | "zapuštěný rám z L profilů pro kovovou rohož na obuv ŠKRABÁK, rozměr 600x400 mm - před vchodovými dveřmi do m.č. 1.01, 1.02, 1.07" | [14 empty] | VV | 2 | 1 | True | 0 | ROZPOCET
| VV |  | 2*(0,60+0,40)*3 |  | 6 | [12 empty] | VV | 2 | 2 | True | 1 | ROZPOCET
371 | M | 69752160 | rám pro zapuštění profil L-30/30 25/25 20/30 15/30-Al | m | 6 |  | 0 | CS ÚRS 2019 01 |  | základní |  | 0 | 0.0002 | 0.0012 | 0 | 0 | 32 | M | 2 |  |  |  | ROZPOCET | 0 | 0 | 0 | 0 | 0 | 1 | 0 | 16 | 1944176457
| PP |  | rám pro zapuštění profil L-30/30 25/25 20/30 15/30-Al | [14 empty] | PP | 2
| VV |  | "dodávka - rám pro zapuštění, profil L - 30/30, 25/25, 20/30, 15/30 - Al" | [14 empty] | VV | 2 | 1 | True | 0 | ROZPOCET
| VV |  | "zapuštěný rám z L profilů 30/30mm pro kovovou rohož na obuv ŠKRABÁK, rozměr 600x400mm -před vchodovými dveřmi do m.č. 1.01, 1.02, 1.07" | [14 empty] | VV | 2 | 1 | True | 0 | ROZPOCET
| VV |  | 2*(0,60+0,40)*3 |  | 6 | [12 empty] | VV | 2 | 2 | True | 1 | ROZPOCET
372 | K | 998767102 | Přesun hmot tonážní pro zámečnické konstrukce v objektech v do 12 m | t | 0.017 |  | 0 | CS ÚRS 2019 01 |  | základní |  | 0 | 0 | 0 | 0 | 0 | 16 | K | 2 |  |  |  | ROZPOCET | 0 | 0 | 0 | 0 | 0 | 1 | 0 | 16 | -296646920
| PP |  | Přesun hmot pro zámečnické konstrukce stanovený z hmotnosti přesunovaného materiálu vodorovná dopravní vzdálenost do 50 m v objektech výšky přes 6 do 12 m | [14 empty] | PP | 2
| D | 771 | Podlahy z dlaždic |  |  |  | 0 |  |  |  |  | 0 |  | 2.045 |  | 0 | 2 | D | 1 |  |  |  | ROZPOCET | [6 empty] | 0
373 | K | 771474112 | Montáž soklů z dlaždic keramických rovných flexibilní lepidlo v do 90 mm | m | 97.1 |  | 0 | CS ÚRS 2019 01 |  | základní |  | 0 | 0.00046 | 0.044666 | 0 | 0 | 16 | K | 2 |  |  |  | ROZPOCET | 0 | 0 | 0 | 0 | 0 | 1 | 0 | 16 | 1643470232
| PP |  | Montáž soklíků z dlaždic keramických lepených flexibilním lepidlem rovných výšky přes 65 do 90 mm | [14 empty] | PP | 2
| VV |  | "montáž soklíků z dlaždic keramických rovných flexibilní lepidlo v do 90 mm" | [14 empty] | VV | 2 | 1 | True | 0 | ROZPOCET
| VV |  | "1.NP - m.č. 1.01, 1.02, 1.03, 1.07 a 1.08" | [14 empty] | VV | 2 | 1 | True | 0 | ROZPOCET
| VV |  | 2*(15,35+13,00)-3,50*2-1,00+0,50*2-0,80*3+0,30*4*4 |  | 52.1 | [12 empty] | VV | 2 | 2 | True | 0 | ROZPOCET
| VV |  | 2*(4,35+3,50)+0,50*2+0,15*2-(0,80*2+1,00) |  | 14.4 | [12 empty] | VV | 2 | 2 | True | 0 | ROZPOCET
| VV |  | 2*(4,35+2,65)-0,80*2 |  | 12.4 | [12 empty] | VV | 2 | 2 | True | 0 | ROZPOCET
| VV |  | 2*(2,30+2,00)+0,50*2-1,00 |  | 8.6 | [12 empty] | VV | 2 | 2 | True | 0 | ROZPOCET
| VV |  | 2*(2,30+2,90)-0,80 |  | 9.6 | [12 empty] | VV | 2 | 2 | True | 0 | ROZPOCET
| VV |  | Součet |  | 97.1 | [12 empty] | VV | 2 | 4 | True | 1 | ROZPOCET
374 | M | 59761416 | sokl-dlažba keramická slinutá hladká do interiéru i exteriéru 300x80mm | kus | 356.033 |  | 0 | CS ÚRS 2019 01 |  | základní |  | 0 | 0.00045 | 0.16021 | 0 | 0 | 32 | M | 2 |  |  |  | ROZPOCET | 0 | 0 | 0 | 0 | 0 | 1 | 0 | 16 | -2093144093
| PP |  | sokl-dlažba keramická slinutá hladká do interiéru i exteriéru 300x80mm | [14 empty] | PP | 2
| VV |  | "dodávka - sokl-dlažba keramická slinutá hladká do interiéru i exteriéru 300x80mm" | [14 empty] | VV | 2 | 1 | True | 0 | ROZPOCET
| VV |  | "1.NP - m.č. 1.01, 1.02, 1.03, 1.07 a 1.08" | [14 empty] | VV | 2 | 1 | True | 0 | ROZPOCET
| VV |  | (2*(15,35+13,00)-3,50*2-1,00+0,50*2-0,80*3+0,30*4*4)/0,30*1,10 |  | 191.033 | [12 empty] | VV | 2 | 2 | True | 0 | ROZPOCET
| VV |  | (2*(4,35+3,50)+0,50*2+0,15*2-(0,80*2+1,00))/0,30*1,10 |  | 52.8 | [12 empty] | VV | 2 | 2 | True | 0 | ROZPOCET
| VV |  | (2*(4,35+2,65)-0,80*2)/0,30*1,10 |  | 45.467 | [12 empty] | VV | 2 | 2 | True | 0 | ROZPOCET
| VV |  | (2*(2,30+2,00)+0,50*2-1,00)/0,30*1,10 |  | 31.533 | [12 empty] | VV | 2 | 2 | True | 0 | ROZPOCET
| VV |  | (2*(2,30+2,90)-0,80)/0,30*1,10 |  | 35.2 | [12 empty] | VV | 2 | 2 | True | 0 | ROZPOCET
| VV |  | Součet |  | 356.033 | [12 empty] | VV | 2 | 4 | True | 1 | ROZPOCET
375 | K | 771574112 | Montáž podlah keramických hladkých lepených flexibilním lepidlem do 12 ks/ m2 | m2 | 66.607 |  | 0 | CS ÚRS 2019 01 |  | základní |  | 0 | 0.0063 | 0.41962 | 0 | 0 | 16 | K | 2 |  |  |  | ROZPOCET | 0 | 0 | 0 | 0 | 0 | 1 | 0 | 16 | -1071306250
| PP |  | Montáž podlah z dlaždic keramických lepených flexibilním lepidlem maloformátových hladkých přes 9 do 12 ks/m2 | [14 empty] | PP | 2
| VV |  | "montáž podlah keramických hladkých lepených flexibilním lepidlem do 12 ks/ m2" | [14 empty] | VV | 2 | 1 | True | 0 | ROZPOCET
| VV |  | "1.NP - m.č. 1.02 až 1.08" | [14 empty] | VV | 2 | 1 | True | 0 | ROZPOCET
| VV |  | (4,35*3,50+0,50*1,00+0,15*(0,80+1,00)) |  | 15.995 | [12 empty] | VV | 2 | 2 | True | 0 | ROZPOCET
| VV |  | (4,35*2,65-0,45*0,45+0,15*0,80) |  | 11.445 | [12 empty] | VV | 2 | 2 | True | 0 | ROZPOCET
| VV |  | (4,35*2,90-1,525*1,95-0,125*0,90+1,40*0,85*2+0,125*0,60*2+0,15*0,80) |  | 12.179 | [12 empty] | VV | 2 | 2 | True | 0 | ROZPOCET
| VV |  | (4,35*3,50-1,10*1,50+0,15*1,00) |  | 13.725 | [12 empty] | VV | 2 | 2 | True | 0 | ROZPOCET
| VV |  | (0,95*1,35+0,15*0,60) |  | 1.373 | [12 empty] | VV | 2 | 2 | True | 0 | ROZPOCET
| VV |  | (2,30*2,00+0,50*1,00) |  | 5.1 | [12 empty] | VV | 2 | 2 | True | 0 | ROZPOCET
| VV |  | (2,30*2,90+0,15*0,80) |  | 6.79 | [12 empty] | VV | 2 | 2 | True | 0 | ROZPOCET
| VV |  | Součet |  | 66.607 | [12 empty] | VV | 2 | 4 | True | 1 | ROZPOCET
376 | M | 59761409 | dlažba keramická slinutá protiskluzná do interiéru i exteriéru pro vysoké mechanické namáhání přes 9 do 12 ks/m2 | m2 | 73.269 |  | 0 | CS ÚRS 2019 01 |  | základní |  | 0 | 0.0192 | 1.4068 | 0 | 0 | 32 | M | 2 |  |  |  | ROZPOCET | 0 | 0 | 0 | 0 | 0 | 1 | 0 | 16 | -204728499
| PP |  | dlažba keramická slinutá protiskluzná do interiéru i exteriéru pro vysoké mechanické namáhání přes 9 do 12 ks/m2 | [14 empty] | PP | 2
| VV |  | "dodávka - dlažba keramická slinutá protiskluzná do interiéru i exteriéru pro vysoké mechanické namáhání přes 9 do 12 ks/m2" | [14 empty] | VV | 2 | 1 | True | 0 | ROZPOCET
| VV |  | "1.NP - m.č. 1.02 až 1.08" | [14 empty] | VV | 2 | 1 | True | 0 | ROZPOCET
| VV |  | (4,35*3,50+0,50*1,00+0,15*(0,80+1,00))*1,10 |  | 17.595 | [12 empty] | VV | 2 | 2 | True | 0 | ROZPOCET
| VV |  | (4,35*2,65-0,45*0,45+0,15*0,80)*1,10 |  | 12.59 | [12 empty] | VV | 2 | 2 | True | 0 | ROZPOCET
| VV |  | (4,35*2,90-1,525*1,95-0,125*0,90+1,40*0,85*2+0,125*0,60*2+0,15*0,80)*1,10 |  | 13.397 | [12 empty] | VV | 2 | 2 | True | 0 | ROZPOCET
| VV |  | (4,35*3,50-1,10*1,50+0,15*1,00)*1,10 |  | 15.098 | [12 empty] | VV | 2 | 2 | True | 0 | ROZPOCET
| VV |  | (0,95*1,35+0,15*0,60)*1,10 |  | 1.51 | [12 empty] | VV | 2 | 2 | True | 0 | ROZPOCET
| VV |  | (2,30*2,00+0,50*1,00)*1,10 |  | 5.61 | [12 empty] | VV | 2 | 2 | True | 0 | ROZPOCET
| VV |  | (2,30*2,90+0,15*0,80)*1,10 |  | 7.469 | [12 empty] | VV | 2 | 2 | True | 0 | ROZPOCET
| VV |  | Součet |  | 73.269 | [12 empty] | VV | 2 | 4 | True | 1 | ROZPOCET
377 | K | 771579191 | Příplatek k montáž podlah keramických za plochu do 5 m2 | m2 | 3.903 |  | 0 | CS ÚRS 2019 01 |  | základní |  | 0 | 0 | 0 | 0 | 0 | 16 | K | 2 |  |  |  | ROZPOCET | 0 | 0 | 0 | 0 | 0 | 1 | 0 | 16 | 91598225
| PP |  | Montáž podlah z dlaždic keramických Příplatek k cenám za plochu do 5 m2 jednotlivě | [14 empty] | PP | 2
| VV |  | "příplatek k montáž podlah keramických za plochu do 5 m2" | [14 empty] | VV | 2 | 1 | True | 0 | ROZPOCET
| VV |  | "1.NP - m.č. 1.04 část a 1.06" | [14 empty] | VV | 2 | 1 | True | 0 | ROZPOCET
| VV |  | (1,40*0,85*2+0,125*0,60*2) |  | 2.53 | [12 empty] | VV | 2 | 2 | True | 0 | ROZPOCET
| VV |  | (0,95*1,35+0,15*0,60) |  | 1.373 | [12 empty] | VV | 2 | 2 | True | 0 | ROZPOCET
| VV |  | Součet |  | 3.903 | [12 empty] | VV | 2 | 4 | True | 1 | ROZPOCET
378 | K | 771591111 | Nátěr penetrační na podlahu | m2 | 39.33 |  | 0 | CS ÚRS 2019 01 |  | základní |  | 0 | 0.0003 | 0.011799 | 0 | 0 | 16 | K | 2 |  |  |  | ROZPOCET | 0 | 0 | 0 | 0 | 0 | 1 | 0 | 16 | -1285409192
| PP |  | Podlahy - ostatní práce penetrace podkladu | [14 empty] | PP | 2
| VV |  | "podlahy penetrace podkladu" | [14 empty] | VV | 2 | 1 | True | 0 | ROZPOCET
| VV |  | "penetrace betonového podkladu pod keramicku dlažbu" | [14 empty] | VV | 2 | 1 | True | 0 | ROZPOCET
| VV |  | "1.NP - m.č. 1.02, 1.03, 1.07 a 1.08" | [14 empty] | VV | 2 | 1 | True | 0 | ROZPOCET
| VV |  | (4,35*3,50+0,50*1,00+0,15*(0,80+1,00)) |  | 15.995 | [12 empty] | VV | 2 | 2 | True | 0 | ROZPOCET
| VV |  | (4,35*2,65-0,45*0,45+0,15*0,80) |  | 11.445 | [12 empty] | VV | 2 | 2 | True | 0 | ROZPOCET
| VV |  | (2,30*2,00+0,50*1,00) |  | 5.1 | [12 empty] | VV | 2 | 2 | True | 0 | ROZPOCET
| VV |  | (2,30*2,90+0,15*0,80) |  | 6.79 | [12 empty] | VV | 2 | 2 | True | 0 | ROZPOCET
| VV |  | Součet |  | 39.33 | [12 empty] | VV | 2 | 4 | True | 1 | ROZPOCET
379 | K | 771591115 | Podlahy spárování silikonem | m | 43.3 |  | 0 | CS ÚRS 2019 01 |  | základní |  | 0 | 3e-05 | 0.001299 | 0 | 0 | 16 | K | 2 |  |  |  | ROZPOCET | 0 | 0 | 0 | 0 | 0 | 1 | 0 | 16 | -389064721
| PP |  | Podlahy - ostatní práce spárování silikonem | [14 empty] | PP | 2
| VV |  | "podlahy spárování silikonem" | [14 empty] | VV | 2 | 1 | True | 0 | ROZPOCET
| VV |  | "v místě styku dlažeb pod dveřmi" | [14 empty] | VV | 2 | 1 | True | 0 | ROZPOCET
| VV |  | 0,60*3+0,80*3 |  | 4.2 | [12 empty] | VV | 2 | 2 | True | 0 | ROZPOCET
| VV |  | Mezisoučet |  | 4.2 | [12 empty] | VV | 2 | 3 | True | 0 | ROZPOCET
| VV |  | "v místě styku dlažby a keramického obkladu" | [14 empty] | VV | 2 | 1 | True | 0 | ROZPOCET
| VV |  | "1.NP - m.č. 1.04, 1.05 a 1.06" | [14 empty] | VV | 2 | 1 | True | 0 | ROZPOCET
| VV |  | 2*(4,35+2,90+0,90+(1,40+0,85)*2)-(0,60*2*2+0,80*2) |  | 21.3 | [12 empty] | VV | 2 | 2 | True | 0 | ROZPOCET
| VV |  | 2*(4,35+3,50)-(0,60+0,80*2)+0,15*2 |  | 13.8 | [12 empty] | VV | 2 | 2 | True | 0 | ROZPOCET
| VV |  | 2*(0,95+1,35)-0,60 |  | 4 | [12 empty] | VV | 2 | 2 | True | 0 | ROZPOCET
| VV |  | Mezisoučet |  | 39.1 | [12 empty] | VV | 2 | 3 | True | 0 | ROZPOCET
| VV |  | Součet |  | 43.3 | [12 empty] | VV | 2 | 4 | True | 1 | ROZPOCET
380 | K | 771591171 | Montáž profilu ukončujícího pro plynulý přechod (dlažby s kobercem apod.) | m | 2.4 |  | 0 | CS ÚRS 2019 01 |  | základní |  | 0 | 0.0002 | 0.00048 | 0 | 0 | 16 | K | 2 |  |  |  | ROZPOCET | 0 | 0 | 0 | 0 | 0 | 1 | 0 | 16 | -328845854
| PP |  | Podlahy - ostatní práce montáž ukončujícího profilu pro plynulý přechod (dlažba-koberec apod.) | [14 empty] | PP | 2
| VV |  | "montáž profilu ukončujícího pro plynulý přechod (dlažby s kobercem apod.)" | [14 empty] | VV | 2 | 1 | True | 0 | ROZPOCET
| VV |  | "v místě dveří z m.č. 1.01 do m.č. 1.02, 1.05 a 1.08" | [14 empty] | VV | 2 | 1 | True | 0 | ROZPOCET
| VV |  | 0,80*3 |  | 2.4 | [12 empty] | VV | 2 | 2 | True | 1 | ROZPOCET
381 | M | 59054101 | profil přechodový Al s pohyblivým ramenem 10x20mm | m | 2.64 |  | 0 | CS ÚRS 2019 01 |  | základní |  | 0 | 6e-05 | 0.0001584 | 0 | 0 | 32 | M | 2 |  |  |  | ROZPOCET | 0 | 0 | 0 | 0 | 0 | 1 | 0 | 16 | 2021438212
| PP |  | profil přechodový Al s pohyblivým ramenem 10 x 20mm | [14 empty] | PP | 2
| VV |  | "dodávka - profil přechodový (např. Schlüter-RENO-AV), hliník, AVT 100 B20, (10 x 20 x 2500 mm)" | [14 empty] | VV | 2 | 1 | True | 0 | ROZPOCET
| VV |  | "v místě dveří z m.č. 1.01 do m.č. 1.02, 1.05 a 1.08" | [14 empty] | VV | 2 | 1 | True | 0 | ROZPOCET
| VV |  | 0,80*3*1,10 |  | 2.64 | [12 empty] | VV | 2 | 2 | True | 1 | ROZPOCET
382 | K | 998771102 | Přesun hmot tonážní pro podlahy z dlaždic v objektech v do 12 m | t | 2.045 |  | 0 | CS ÚRS 2019 01 |  | základní |  | 0 | 0 | 0 | 0 | 0 | 16 | K | 2 |  |  |  | ROZPOCET | 0 | 0 | 0 | 0 | 0 | 1 | 0 | 16 | 265495837
| PP |  | Přesun hmot pro podlahy z dlaždic stanovený z hmotnosti přesunovaného materiálu vodorovná dopravní vzdálenost do 50 m v objektech výšky přes 6 do 12 m | [14 empty] | PP | 2
| D | 781 | Dokončovací práce - obklady |  |  |  | 0 |  |  |  |  | 0 |  | 1.5824 |  | 0 | 2 | D | 1 |  |  |  | ROZPOCET | [6 empty] | 0
383 | K | 781474113 | Montáž obkladů vnitřních keramických hladkých do 19 ks/m2 lepených flexibilním lepidlem | m2 | 76.813 |  | 0 | CS ÚRS 2019 01 |  | základní |  | 0 | 0.00605 | 0.46472 | 0 | 0 | 16 | K | 2 |  |  |  | ROZPOCET | 0 | 0 | 0 | 0 | 0 | 1 | 0 | 16 | -1960206701
| PP |  | Montáž obkladů vnitřních stěn z dlaždic keramických lepených flexibilním lepidlem maloformátových hladkých přes 12 do 19 ks/m2 | [14 empty] | PP | 2
| VV |  | "montáž obkladů vnitřních keramických hladkých do 19 ks/m2 lepených flexibilním lepidlem" | [14 empty] | VV | 2 | 1 | True | 0 | ROZPOCET
| VV |  | "keramický obklad, výška 2000 mm" | [14 empty] | VV | 2 | 1 | True | 0 | ROZPOCET
| VV |  | "1.NP - m.č. 1.04 až 1.06" | [14 empty] | VV | 2 | 1 | True | 0 | ROZPOCET
| VV |  | 2*(4,35+2,90+0,90+(1,40+0,85)*2)*2,00-(0,60*2*2+0,80*2)*2,00-1,25*0,75+0,35*0,75*2 |  | 42.188 | [12 empty] | VV | 2 | 2 | True | 0 | ROZPOCET
| VV |  | 2*(4,35+3,50)*2,00-(0,60+0,80*2)*2,00+0,15*2,00*2-2,00*0,75+0,35*0,75*2 |  | 26.625 | [12 empty] | VV | 2 | 2 | True | 0 | ROZPOCET
| VV |  | 2*(0,95+1,35)*2,00-0,60*2,00 |  | 8 | [12 empty] | VV | 2 | 2 | True | 0 | ROZPOCET
| VV |  | Součet |  | 76.813 | [12 empty] | VV | 2 | 4 | True | 1 | ROZPOCET
384 | M | 59761071 | obklad keramický hladký přes 12 do 19ks/m2 | m2 | 84.494 |  | 0 | CS ÚRS 2019 01 |  | základní |  | 0 | 0.0129 | 1.09 | 0 | 0 | 32 | M | 2 |  |  |  | ROZPOCET | 0 | 0 | 0 | 0 | 0 | 1 | 0 | 16 | -917605915
| PP |  | obklad keramický hladký přes 12 do 19ks/m2 | [14 empty] | PP | 2
| VV |  | "dodávka - obklad keramický hladký přes 12 do 19 ks/m2" | [14 empty] | VV | 2 | 1 | True | 0 | ROZPOCET
| VV |  | "keramický obklad, výška 2000 mm" | [14 empty] | VV | 2 | 1 | True | 0 | ROZPOCET
| VV |  | "1.NP - m.č. 1.04 až 1.06" | [14 empty] | VV | 2 | 1 | True | 0 | ROZPOCET
| VV |  | (2*(4,35+2,90+0,90+(1,40+0,85)*2)*2,00-(0,60*2*2+0,80*2)*2,00-1,25*0,75+0,35*0,75*2)*1,10 |  | 46.406 | [12 empty] | VV | 2 | 2 | True | 0 | ROZPOCET
| VV |  | (2*(4,35+3,50)*2,00-(0,60+0,80*2)*2,00+0,15*2,00*2-2,00*0,75+0,35*0,75*2)*1,10 |  | 29.288 | [12 empty] | VV | 2 | 2 | True | 0 | ROZPOCET
| VV |  | (2*(0,95+1,35)*2,00-0,60*2,00)*1,10 |  | 8.8 | [12 empty] | VV | 2 | 2 | True | 0 | ROZPOCET
| VV |  | Součet |  | 84.494 | [12 empty] | VV | 2 | 4 | True | 1 | ROZPOCET
385 | K | 781419191 | Příplatek k montáži obkladů vnitřních keramických hladkých za plochu do 10 m2 | m2 | 76.813 |  | 0 | CS ÚRS 2019 01 |  | základní |  | 0 | 0 | 0 | 0 | 0 | 16 | K | 2 |  |  |  | ROZPOCET | 0 | 0 | 0 | 0 | 0 | 1 | 0 | 16 | -1079011175
| PP |  | Montáž obkladů vnitřních stěn z obkladaček a dekorů (listel) pórovinových Příplatek k cenám obkladaček za plochu do 10 m2 jednotlivě | [14 empty] | PP | 2
| VV |  | "příplatek k montáži obkladů vnitřních pórovinových za plochu do 10 m2" | [14 empty] | VV | 2 | 1 | True | 0 | ROZPOCET
| VV |  | 76,813 |  | 76.813 | [12 empty] | VV | 2 | 2 | True | 1 | ROZPOCET
386 | K | 781494111 | Plastové profily rohové lepené flexibilním lepidlem | m | 15.2 |  | 0 | CS ÚRS 2019 01 |  | základní |  | 0 | 0.00031 | 0.004712 | 0 | 0 | 16 | K | 2 |  |  |  | ROZPOCET | 0 | 0 | 0 | 0 | 0 | 1 | 0 | 16 | 318941003
| PP |  | Ostatní prvky plastové profily ukončovací a dilatační lepené flexibilním lepidlem rohové | [14 empty] | PP | 2
| VV |  | "plastové profily rohové lepené flexibilním lepidlem" | [14 empty] | VV | 2 | 1 | True | 0 | ROZPOCET
| VV |  | "1.NP - m.č. 1.04 a 1.05" | [14 empty] | VV | 2 | 1 | True | 0 | ROZPOCET
| VV |  | 2,00*3+0,75*2+0,85*2 |  | 9.2 | [12 empty] | VV | 2 | 2 | True | 0 | ROZPOCET
| VV |  | 2,00*3 |  | 6 | [12 empty] | VV | 2 | 2 | True | 0 | ROZPOCET
| VV |  | Součet |  | 15.2 | [12 empty] | VV | 2 | 4 | True | 1 | ROZPOCET
387 | K | 781495111 | Nátěr penetrační na stěnu | m2 | 76.813 |  | 0 | CS ÚRS 2019 01 |  | základní |  | 0 | 0.0003 | 0.023044 | 0 | 0 | 16 | K | 2 |  |  |  | ROZPOCET | 0 | 0 | 0 | 0 | 0 | 1 | 0 | 16 | 981916403
| PP |  | Ostatní prvky ostatní práce penetrace podkladu | [14 empty] | PP | 2
| VV |  | "penetrace podkladu vnitřních obkladů" | [14 empty] | VV | 2 | 1 | True | 0 | ROZPOCET
| VV |  | "keramický obklad, výška 2000 mm" | [14 empty] | VV | 2 | 1 | True | 0 | ROZPOCET
| VV |  | "1.NP - m.č. 1.04 až 1.06" | [14 empty] | VV | 2 | 1 | True | 0 | ROZPOCET
| VV |  | 2*(4,35+2,90+0,90+(1,40+0,85)*2)*2,00-(0,60*2*2+0,80*2)*2,00-1,25*0,75+0,35*0,75*2 |  | 42.188 | [12 empty] | VV | 2 | 2 | True | 0 | ROZPOCET
| VV |  | 2*(4,35+3,50)*2,00-(0,60+0,80*2)*2,00+0,15*2,00*2-2,00*0,75+0,35*0,75*2 |  | 26.625 | [12 empty] | VV | 2 | 2 | True | 0 | ROZPOCET
| VV |  | 2*(0,95+1,35)*2,00-0,60*2,00 |  | 8 | [12 empty] | VV | 2 | 2 | True | 0 | ROZPOCET
| VV |  | Součet |  | 76.813 | [12 empty] | VV | 2 | 4 | True | 1 | ROZPOCET
388 | K | 998781102 | Přesun hmot tonážní pro obklady keramické v objektech v do 12 m | t | 1.582 |  | 0 | CS ÚRS 2019 01 |  | základní |  | 0 | 0 | 0 | 0 | 0 | 16 | K | 2 |  |  |  | ROZPOCET | 0 | 0 | 0 | 0 | 0 | 1 | 0 | 16 | 2106953229
| PP |  | Přesun hmot pro obklady keramické stanovený z hmotnosti přesunovaného materiálu vodorovná dopravní vzdálenost do 50 m v objektech výšky přes 6 do 12 m | [14 empty] | PP | 2
| D | 783 | Dokončovací práce - nátěry |  |  |  | 0 |  |  |  |  | 0 |  | 0.56461 |  | 0 | 2 | D | 1 |  |  |  | ROZPOCET | [6 empty] | 0
389 | K | 783223021 | Napouštěcí dvojnásobný akrylátový biocidní nátěr tesařských prvků nezabudovaných do konstrukce | m2 | 748.842 |  | 0 | CS ÚRS 2019 01 |  | základní |  | 0 | 0.00044 | 0.32949 | 0 | 0 | 16 | K | 2 |  |  |  | ROZPOCET | 0 | 0 | 0 | 0 | 0 | 1 | 0 | 16 | 934823508
| PP |  | Napouštěcí nátěr tesařských prvků proti dřevokazným houbám, hmyzu a plísním nezabudovaných do konstrukce dvojnásobný akrylátový | [14 empty] | PP | 2
| VV |  | "napouštěcí dvojnásobný akrylátový biocidní nátěr tesařských prvků nezabudovaných do konstrukce" | [14 empty] | VV | 2 | 1 | True | 0 | ROZPOCET
| VV |  | "nátěr vázaných kcí krovů" | [14 empty] | VV | 2 | 1 | True | 0 | ROZPOCET
| VV |  | "ozn. K1 - krokev 120/180 mm" | [14 empty] | VV | 2 | 1 | True | 0 | ROZPOCET
| VV |  | 2*(0,12+0,18)*9,545*18 |  | 103.086 | [12 empty] | VV | 2 | 2 | True | 0 | ROZPOCET
| VV |  | "ozn. K2 - krokev 120/180 mm - část" | [14 empty] | VV | 2 | 1 | True | 0 | ROZPOCET
| VV |  | 2*(0,12+0,18)*(8,50-3,60)*15 |  | 44.1 | [12 empty] | VV | 2 | 2 | True | 0 | ROZPOCET
| VV |  | "ozn. K3 - krokev 120/180 mm" | [14 empty] | VV | 2 | 1 | True | 0 | ROZPOCET
| VV |  | 2*(0,12+0,18)*5,90*8 |  | 28.32 | [12 empty] | VV | 2 | 2 | True | 0 | ROZPOCET
| VV |  | "ozn. K4 - krokev 120/180 mm" | [14 empty] | VV | 2 | 1 | True | 0 | ROZPOCET
| VV |  | 2*(0,12+0,18)*2,60*8 |  | 12.48 | [12 empty] | VV | 2 | 2 | True | 0 | ROZPOCET
| VV |  | "ozn. K5 - krokev 120/180 mm" | [14 empty] | VV | 2 | 1 | True | 0 | ROZPOCET
| VV |  | 2*(0,12+0,18)*4,20*17 |  | 42.84 | [12 empty] | VV | 2 | 2 | True | 0 | ROZPOCET
| VV |  | "ozn. K6 - krokev 120/180 mm" | [14 empty] | VV | 2 | 1 | True | 0 | ROZPOCET
| VV |  | 2*(0,12+0,18)*7,10*15 |  | 63.9 | [12 empty] | VV | 2 | 2 | True | 0 | ROZPOCET
| VV |  | "ozn. KL - kleština 80/160 mm" | [14 empty] | VV | 2 | 1 | True | 0 | ROZPOCET
| VV |  | 2*(0,08+0,16)*6,51*28 |  | 87.494 | [12 empty] | VV | 2 | 2 | True | 0 | ROZPOCET
| VV |  | "ozn. Z - zavětrování (vč. pásků) 120/120 mm" | [14 empty] | VV | 2 | 1 | True | 0 | ROZPOCET
| VV |  | 2*(0,12+0,12)*1,50*54 |  | 38.88 | [12 empty] | VV | 2 | 2 | True | 0 | ROZPOCET
| VV |  | "ozn. P2 - pozednice 120/180 mm" | [14 empty] | VV | 2 | 1 | True | 0 | ROZPOCET
| VV |  | 2*(0,12+0,18)*21,30 |  | 12.78 | [12 empty] | VV | 2 | 2 | True | 0 | ROZPOCET
| VV |  | "ozn. P3 - pozednice 120/180 mm" | [14 empty] | VV | 2 | 1 | True | 0 | ROZPOCET
| VV |  | 2*(0,12+0,18)*2,30*2 |  | 2.76 | [12 empty] | VV | 2 | 2 | True | 0 | ROZPOCET
| VV |  | "ozn. P4 - pozednice 120/180 mm" | [14 empty] | VV | 2 | 1 | True | 0 | ROZPOCET
| VV |  | 2*(0,12+0,18)*2,75*2 |  | 3.3 | [12 empty] | VV | 2 | 2 | True | 0 | ROZPOCET
| VV |  | "ozn. P5 - pozednice 120/180 mm" | [14 empty] | VV | 2 | 1 | True | 0 | ROZPOCET
| VV |  | 2*(0,12+0,18)*3,96 |  | 2.376 | [12 empty] | VV | 2 | 2 | True | 0 | ROZPOCET
| VV |  | "ozn. SL1 - sloupek 200/200 mm" | [14 empty] | VV | 2 | 1 | True | 0 | ROZPOCET
| VV |  | 2*(0,20+0,20)*3,83*6 |  | 18.384 | [12 empty] | VV | 2 | 2 | True | 0 | ROZPOCET
| VV |  | "ozn. SL2 - sloupek 200/200 mm" | [14 empty] | VV | 2 | 1 | True | 0 | ROZPOCET
| VV |  | 2*(0,20+0,20)*5,90*3 |  | 14.16 | [12 empty] | VV | 2 | 2 | True | 0 | ROZPOCET
| VV |  | "ozn. V2 - vaznice 180/240 mm" | [14 empty] | VV | 2 | 1 | True | 0 | ROZPOCET
| VV |  | 2*(0,18+0,24)*21,30 |  | 17.892 | [12 empty] | VV | 2 | 2 | True | 0 | ROZPOCET
| VV |  | "ozn. V1 - vaznice 200/240 mm" | [14 empty] | VV | 2 | 1 | True | 0 | ROZPOCET
| VV |  | 2*(0,20+0,24)*21,30*2 |  | 37.488 | [12 empty] | VV | 2 | 2 | True | 0 | ROZPOCET
| VV |  | "ozn. VZ - vzpěra 200/240 mm" | [14 empty] | VV | 2 | 1 | True | 0 | ROZPOCET
| VV |  | 2*(0,20+0,24)*5,70*3 |  | 15.048 | [12 empty] | VV | 2 | 2 | True | 0 | ROZPOCET
| VV |  | Mezisoučet |  | 545.288 | [12 empty] | VV | 2 | 3 | True | 0 | ROZPOCET
| VV |  | "nátěr bednění stěn z hrubých prken na sraz - oboustranný" | [14 empty] | VV | 2 | 1 | True | 0 | ROZPOCET
| VV |  | "bednění bočních stěn vikýřů z prken tl. 25 mm" | [14 empty] | VV | 2 | 1 | True | 0 | ROZPOCET
| VV |  | 1/2*2,75*1,10*2*2*2 |  | 12.1 | [12 empty] | VV | 2 | 2 | True | 0 | ROZPOCET
| VV |  | 1/2*4,85*1,85*2*2 |  | 17.945 | [12 empty] | VV | 2 | 2 | True | 0 | ROZPOCET
| VV |  | Mezisoučet |  | 30.045 | [12 empty] | VV | 2 | 3 | True | 0 | ROZPOCET
| VV |  | "nátěr bednění střech rovných a šikmých sklonu do 60° z hrubých prken na sraz - oboustranný" | [14 empty] | VV | 2 | 1 | True | 0 | ROZPOCET
| VV |  | "skladba E a střecha vikýřů - bednění střechy z prken tl. 25 mm" | [14 empty] | VV | 2 | 1 | True | 0 | ROZPOCET
| VV |  | 12,80*(7,34-3,60)/Cos(7)*2 |  | 96.463 | [12 empty] | VV | 2 | 2 | True | 0 | ROZPOCET
| VV |  | 2,75*2,13/Cos(7)*2*2 |  | 23.606 | [12 empty] | VV | 2 | 2 | True | 0 | ROZPOCET
| VV |  | Mezisoučet |  | 120.069 | [12 empty] | VV | 2 | 3 | True | 0 | ROZPOCET
| VV |  | "nátěr prvků střešního vikýře sedlového z hraněného řeziva" | [14 empty] | VV | 2 | 1 | True | 0 | ROZPOCET
| VV |  | "ozn. SLV1 - sloupek vikýře 140/140 mm" | [14 empty] | VV | 2 | 1 | True | 0 | ROZPOCET
| VV |  | 2*(0,14+0,14)*1,00*4 |  | 2.24 | [12 empty] | VV | 2 | 2 | True | 0 | ROZPOCET
| VV |  | "ozn. SLV2 - sloupek vikýře 140/140 mm" | [14 empty] | VV | 2 | 1 | True | 0 | ROZPOCET
| VV |  | 2*(0,14+0,14)*0,50*4 |  | 1.12 | [12 empty] | VV | 2 | 2 | True | 0 | ROZPOCET
| VV |  | "ozn. KRV - krokev vikýře 120/160 mm" | [14 empty] | VV | 2 | 1 | True | 0 | ROZPOCET
| VV |  | 2*(0,12+0,16)*1,50*12 |  | 10.08 | [12 empty] | VV | 2 | 2 | True | 0 | ROZPOCET
| VV |  | Mezisoučet |  | 13.44 | [12 empty] | VV | 2 | 3 | True | 0 | ROZPOCET
| VV |  | "nátěr vrchního záklopu z hoblovaných prken na sraz - záklop z prken tl. 32 mm = lávka ke komínu v půdním prostoru - oboustranný" | [14 empty] | VV | 2 | 1 | True | 0 | ROZPOCET
| VV |  | 20,00*2 |  | 40 | [12 empty] | VV | 2 | 2 | True | 0 | ROZPOCET
| VV |  | Součet |  | 748.842 | [12 empty] | VV | 2 | 4 | True | 1 | ROZPOCET
390 | K | 783314101 | Základní jednonásobný syntetický nátěr zámečnických konstrukcí | m2 | 52.098 |  | 0 | CS ÚRS 2019 01 |  | základní |  | 0 | 0.00017 | 0.0088567 | 0 | 0 | 16 | K | 2 |  |  |  | ROZPOCET | 0 | 0 | 0 | 0 | 0 | 1 | 0 | 16 | -1224650243
| PP |  | Základní nátěr zámečnických konstrukcí jednonásobný syntetický | [14 empty] | PP | 2
| VV |  | "základní jednonásobný syntetický nátěr zámečnických konstrukcí" | [14 empty] | VV | 2 | 1 | True | 0 | ROZPOCET
| VV |  | "nátěr ocelových válcovaných nosníků tvořících překlady nad dveřními a okenními otvory a nad vraty v obvodových stěnách" | [14 empty] | VV | 2 | 1 | True | 0 | ROZPOCET
| VV |  | "1.NP" | [14 empty] | VV | 2 | 1 | True | 0 | ROZPOCET
| VV |  | "I 140, dl. 1,500 m = 3 kusy" | [14 empty] | VV | 2 | 1 | True | 0 | ROZPOCET
| VV |  | 0,506*1,50*3 |  | 2.277 | [12 empty] | VV | 2 | 2 | True | 0 | ROZPOCET
| VV |  | "I 160, dl. 1,750 m = 3 x 2 kusy" | [14 empty] | VV | 2 | 1 | True | 0 | ROZPOCET
| VV |  | 0,574*1,75*3*2 |  | 6.027 | [12 empty] | VV | 2 | 2 | True | 0 | ROZPOCET
| VV |  | "I 160, dl. 2,500 m = 3 x 4 kusy" | [14 empty] | VV | 2 | 1 | True | 0 | ROZPOCET
| VV |  | 0,574*2,50*3*4 |  | 17.22 | [12 empty] | VV | 2 | 2 | True | 0 | ROZPOCET
| VV |  | "I 200, dl. 4,000 m = 3 x 2 kusy" | [14 empty] | VV | 2 | 1 | True | 0 | ROZPOCET
| VV |  | 0,709*4,00*3*2 |  | 17.016 | [12 empty] | VV | 2 | 2 | True | 0 | ROZPOCET
| VV |  | Mezisoučet |  | 42.54 | [12 empty] | VV | 2 | 3 | True | 0 | ROZPOCET
| VV |  | "nátěr - ocelové dveřní zárubně" | [14 empty] | VV | 2 | 1 | True | 0 | ROZPOCET
| VV |  | 0,225*4,60*2+0,26*4,80*6 |  | 9.558 | [12 empty] | VV | 2 | 2 | True | 0 | ROZPOCET
| VV |  | Součet |  | 52.098 | [12 empty] | VV | 2 | 4 | True | 1 | ROZPOCET
391 | K | 783315101 | Mezinátěr jednonásobný syntetický standardní zámečnických konstrukcí | m2 | 9.558 |  | 0 | CS ÚRS 2019 01 |  | základní |  | 0 | 0.00012 | 0.001147 | 0 | 0 | 16 | K | 2 |  |  |  | ROZPOCET | 0 | 0 | 0 | 0 | 0 | 1 | 0 | 16 | 477755951
| PP |  | Mezinátěr zámečnických konstrukcí jednonásobný syntetický standardní | [14 empty] | PP | 2
| VV |  | "mezinátěr jednonásobný syntetický standardní zámečnických konstrukcí" | [14 empty] | VV | 2 | 1 | True | 0 | ROZPOCET
| VV |  | "nátěr - ocelové dveřní zárubně" | [14 empty] | VV | 2 | 1 | True | 0 | ROZPOCET
| VV |  | 0,225*4,60*2+0,26*4,80*6 |  | 9.558 | [12 empty] | VV | 2 | 2 | True | 0 | ROZPOCET
| VV |  | Součet |  | 9.558 | [12 empty] | VV | 2 | 4 | True | 1 | ROZPOCET
392 | K | 783317101 | Krycí jednonásobný syntetický standardní nátěr zámečnických konstrukcí | m2 | 9.558 |  | 0 | CS ÚRS 2019 01 |  | základní |  | 0 | 0.00012 | 0.001147 | 0 | 0 | 16 | K | 2 |  |  |  | ROZPOCET | 0 | 0 | 0 | 0 | 0 | 1 | 0 | 16 | -1163437475
| PP |  | Krycí nátěr (email) zámečnických konstrukcí jednonásobný syntetický standardní | [14 empty] | PP | 2
| VV |  | "krycí jednonásobný syntetický standardní nátěr zámečnických konstrukcí" | [14 empty] | VV | 2 | 1 | True | 0 | ROZPOCET
| VV |  | "nátěr - ocelové dveřní zárubně" | [14 empty] | VV | 2 | 1 | True | 0 | ROZPOCET
| VV |  | 0,225*4,60*2+0,26*4,80*6 |  | 9.558 | [12 empty] | VV | 2 | 2 | True | 0 | ROZPOCET
| VV |  | Součet |  | 9.558 | [12 empty] | VV | 2 | 4 | True | 1 | ROZPOCET
393 | K | 783823135 | Penetrační silikonový nátěr hladkých, tenkovrstvých zrnitých nebo štukových omítek | m2 | 260.432 |  | 0 | CS ÚRS 2019 01 |  | základní |  | 0 | 0.00014 | 0.03646 | 0 | 0 | 16 | K | 2 |  |  |  | ROZPOCET | 0 | 0 | 0 | 0 | 0 | 1 | 0 | 16 | 1520883813
| PP |  | Penetrační nátěr omítek hladkých omítek hladkých, zrnitých tenkovrstvých nebo štukových stupně členitosti 1 a 2 silikonový | [14 empty] | PP | 2
| VV |  | "penetrační silikonový nátěr hladkých, tenkovrstvých zrnitých nebo štukových omítek" | [14 empty] | VV | 2 | 1 | True | 0 | ROZPOCET
| VV |  | "nátěr na zateplení z polystyrenových desek EPS 70 F tl. 20 mm na deskách OSB na podbití přesahů střechy" | [14 empty] | VV | 2 | 1 | True | 0 | ROZPOCET
| VV |  | (0,15+0,18)*15,20/Cos(35)*2 |  | 12.247 | [12 empty] | VV | 2 | 2 | True | 0 | ROZPOCET
| VV |  | (2,15*2+4,25*2)*0,60/Cos(35)+(2,30*2+4,40*2)*0,18 |  | 11.788 | [12 empty] | VV | 2 | 2 | True | 0 | ROZPOCET
| VV |  | (0,15+0,18)*(7,34-3,60)/Cos(7)*2 |  | 2.487 | [12 empty] | VV | 2 | 2 | True | 0 | ROZPOCET
| VV |  | Mezisoučet |  | 26.522 | [12 empty] | VV | 2 | 3 | True | 0 | ROZPOCET
| VV |  | "nátěr na vápenocementové omítce štukové dvouvrstvé vnějších stěn nanášená ručně, tloušťky jádrové omítky do 15 mm a tloušťky štuku do 3 mm" | [14 empty] | VV | 2 | 1 | True | 0 | ROZPOCET
| VV |  | "nátěr omítky nad výškovou úrovní +0,300 m" | [14 empty] | VV | 2 | 1 | True | 0 | ROZPOCET
| VV |  | "strana severní včetně vikýřů" | [14 empty] | VV | 2 | 1 | True | 0 | ROZPOCET
| VV |  | 21,00*5,05 |  | 106.05 | [12 empty] | VV | 2 | 2 | True | 0 | ROZPOCET
| VV |  | -3,50*4,50*2+0,50*(3,50+4,50*2)*2-1,00*3,25*2+0,10*(1,00+3,25*2)*2 |  | -24 | [12 empty] | VV | 2 | 2 | True | 0 | ROZPOCET
| VV |  | Mezisoučet |  | 82.05 | [12 empty] | VV | 2 | 3 | True | 0 | ROZPOCET
| VV |  | "strana východní" | [14 empty] | VV | 2 | 1 | True | 0 | ROZPOCET
| VV |  | 14,00*5,05 |  | 70.7 | [12 empty] | VV | 2 | 2 | True | 0 | ROZPOCET
| VV |  | -1,00*2,75+0,10*(1,00+2,75*2)-2,00*1,50*2+0,10*(2,00+1,50*2)*2 |  | -7.1 | [12 empty] | VV | 2 | 2 | True | 0 | ROZPOCET
| VV |  | Mezisoučet |  | 63.6 | [12 empty] | VV | 2 | 3 | True | 0 | ROZPOCET
| VV |  | "strana západní" | [14 empty] | VV | 2 | 1 | True | 0 | ROZPOCET
| VV |  | 14,00*5,05 |  | 70.7 | [12 empty] | VV | 2 | 2 | True | 0 | ROZPOCET
| VV |  | -1,25*1,50*2+0,10*(1,25+1,50*2)*2-2,00*1,50*2+0,10*(2,00+1,50*2)*2 |  | -7.9 | [12 empty] | VV | 2 | 2 | True | 0 | ROZPOCET
| VV |  | Mezisoučet |  | 62.8 | [12 empty] | VV | 2 | 3 | True | 0 | ROZPOCET
| VV |  | "strana jižní" | [14 empty] | VV | 2 | 1 | True | 0 | ROZPOCET
| VV |  | 4,25*5,05*2 |  | 42.925 | [12 empty] | VV | 2 | 2 | True | 0 | ROZPOCET
| VV |  | Mezisoučet |  | 42.925 | [12 empty] | VV | 2 | 3 | True | 0 | ROZPOCET
| VV |  | "odpočet - tenkovrstvá akrylátová mozaiková jemnozrnná omítka včetně penetrace vnějších stěn" | [14 empty] | VV | 2 | 1 | True | 0 | ROZPOCET
| VV |  | "sokl - od výšky přilehlého upraveného terénu -0,050 m do výšky +0,300 m" | [14 empty] | VV | 2 | 1 | True | 0 | ROZPOCET
| VV |  | -17,465 |  | -17.465 | [12 empty] | VV | 2 | 2 | True | 0 | ROZPOCET
| VV |  | Součet |  | 260.432 | [12 empty] | VV | 2 | 4 | True | 1 | ROZPOCET
394 | K | 783827425 | Krycí dvojnásobný silikonový nátěr omítek stupně členitosti 1 a 2 | m2 | 260.432 |  | 0 | CS ÚRS 2019 01 |  | základní |  | 0 | 0.00072 | 0.18751 | 0 | 0 | 16 | K | 2 |  |  |  | ROZPOCET | 0 | 0 | 0 | 0 | 0 | 1 | 0 | 16 | -161310998
| PP |  | Krycí (ochranný ) nátěr omítek dvojnásobný hladkých omítek hladkých, zrnitých tenkovrstvých nebo štukových stupně členitosti 1 a 2 silikonový | [14 empty] | PP | 2
| VV |  | "krycí dvojnásobný silikonový nátěr omítek stupně členitosti 1 a 2" | [14 empty] | VV | 2 | 1 | True | 0 | ROZPOCET
| VV |  | "nátěr na zateplení z polystyrenových desek EPS 70 F tl. 20 mm na deskách OSB na podbití přesahů střechy" | [14 empty] | VV | 2 | 1 | True | 0 | ROZPOCET
| VV |  | (0,15+0,18)*15,20/Cos(35)*2 |  | 12.247 | [12 empty] | VV | 2 | 2 | True | 0 | ROZPOCET
| VV |  | (2,15*2+4,25*2)*0,60/Cos(35)+(2,30*2+4,40*2)*0,18 |  | 11.788 | [12 empty] | VV | 2 | 2 | True | 0 | ROZPOCET
| VV |  | (0,15+0,18)*(7,34-3,60)/Cos(7)*2 |  | 2.487 | [12 empty] | VV | 2 | 2 | True | 0 | ROZPOCET
| VV |  | Mezisoučet |  | 26.522 | [12 empty] | VV | 2 | 3 | True | 0 | ROZPOCET
| VV |  | "nátěr na vápenocementové omítce štukové dvouvrstvé vnějších stěn nanášená ručně, tloušťky jádrové omítky do 15 mm a tloušťky štuku do 3 mm" | [14 empty] | VV | 2 | 1 | True | 0 | ROZPOCET
| VV |  | "nátěr omítky nad výškovou úrovní +0,300 m" | [14 empty] | VV | 2 | 1 | True | 0 | ROZPOCET
| VV |  | "strana severní včetně vikýřů" | [14 empty] | VV | 2 | 1 | True | 0 | ROZPOCET
| VV |  | 21,00*5,05 |  | 106.05 | [12 empty] | VV | 2 | 2 | True | 0 | ROZPOCET
| VV |  | -3,50*4,50*2+0,50*(3,50+4,50*2)*2-1,00*3,25*2+0,10*(1,00+3,25*2)*2 |  | -24 | [12 empty] | VV | 2 | 2 | True | 0 | ROZPOCET
| VV |  | Mezisoučet |  | 82.05 | [12 empty] | VV | 2 | 3 | True | 0 | ROZPOCET
| VV |  | "strana východní" | [14 empty] | VV | 2 | 1 | True | 0 | ROZPOCET
| VV |  | 14,00*5,05 |  | 70.7 | [12 empty] | VV | 2 | 2 | True | 0 | ROZPOCET
| VV |  | -1,00*2,75+0,10*(1,00+2,75*2)-2,00*1,50*2+0,10*(2,00+1,50*2)*2 |  | -7.1 | [12 empty] | VV | 2 | 2 | True | 0 | ROZPOCET
| VV |  | Mezisoučet |  | 63.6 | [12 empty] | VV | 2 | 3 | True | 0 | ROZPOCET
| VV |  | "strana západní" | [14 empty] | VV | 2 | 1 | True | 0 | ROZPOCET
| VV |  | 14,00*5,05 |  | 70.7 | [12 empty] | VV | 2 | 2 | True | 0 | ROZPOCET
| VV |  | -1,25*1,50*2+0,10*(1,25+1,50*2)*2-2,00*1,50*2+0,10*(2,00+1,50*2)*2 |  | -7.9 | [12 empty] | VV | 2 | 2 | True | 0 | ROZPOCET
| VV |  | Mezisoučet |  | 62.8 | [12 empty] | VV | 2 | 3 | True | 0 | ROZPOCET
| VV |  | "strana jižní" | [14 empty] | VV | 2 | 1 | True | 0 | ROZPOCET
| VV |  | 4,25*5,05*2 |  | 42.925 | [12 empty] | VV | 2 | 2 | True | 0 | ROZPOCET
| VV |  | Mezisoučet |  | 42.925 | [12 empty] | VV | 2 | 3 | True | 0 | ROZPOCET
| VV |  | "odpočet - tenkovrstvá akrylátová mozaiková jemnozrnná omítka včetně penetrace vnějších stěn" | [14 empty] | VV | 2 | 1 | True | 0 | ROZPOCET
| VV |  | "sokl - od výšky přilehlého upraveného terénu -0,050 m do výšky +0,300 m" | [14 empty] | VV | 2 | 1 | True | 0 | ROZPOCET
| VV |  | -17,465 |  | -17.465 | [12 empty] | VV | 2 | 2 | True | 0 | ROZPOCET
| VV |  | Součet |  | 260.432 | [12 empty] | VV | 2 | 4 | True | 1 | ROZPOCET
395 | K | 783897603 | Příplatek k cenám dvojnásobného krycího nátěru omítek za provedení styku 2 barev | m2 | 260.432 |  | 0 | CS ÚRS 2019 01 |  | základní |  | 0 | 0 | 0 | 0 | 0 | 16 | K | 2 |  |  |  | ROZPOCET | 0 | 0 | 0 | 0 | 0 | 1 | 0 | 16 | -689651854
| PP |  | Krycí (ochranný ) nátěr omítek Příplatek k cenám za zvýšenou pracnost provádění styku 2 barev dvojnásobného nátěru | [14 empty] | PP | 2
| VV |  | "příplatek k cenám dvojnásobného krycího nátěru omítek za provedení styku 2 barev" | [14 empty] | VV | 2 | 1 | True | 0 | ROZPOCET
| VV |  | 260,432 |  | 260.432 | [12 empty] | VV | 2 | 2 | True | 1 | ROZPOCET
| D | 784 | Dokončovací práce - malby a tapety |  |  |  | 0 |  |  |  |  | 0 |  | 0.40737 |  | 0 | 2 | D | 1 |  |  |  | ROZPOCET | [6 empty] | 0
396 | K | 784181103 | Základní akrylátová jednonásobná penetrace podkladu v místnostech výšky do 5,00m | m2 | 866.744 |  | 0 | CS ÚRS 2019 01 |  | základní |  | 0 | 0.0002 | 0.17335 | 0 | 0 | 16 | K | 2 |  |  |  | ROZPOCET | 0 | 0 | 0 | 0 | 0 | 1 | 0 | 16 | -1650511098
| PP |  | Penetrace podkladu jednonásobná základní akrylátová v místnostech výšky přes 3,80 do 5,00 m | [14 empty] | PP | 2
| VV |  | "základní akrylátová jednonásobná penetrace podkladu v místnostech výšky do 5,00m" | [14 empty] | VV | 2 | 1 | True | 0 | ROZPOCET
| VV |  | "1.NP - m.č. 1.01 až 1.08 - na vnitřní štukové omítce stropů a stěn a žb. sloupů" | [14 empty] | VV | 2 | 1 | True | 0 | ROZPOCET
| VV |  | 241,703+33,800+559,778+31,463 |  | 866.744 | [12 empty] | VV | 2 | 2 | True | 0 | ROZPOCET
| VV |  | Součet |  | 866.744 | [12 empty] | VV | 2 | 4 | True | 1 | ROZPOCET
397 | K | 784211123 | Dvojnásobné bílé malby ze směsí za mokra středně otěruvzdorných v místnostech výšky do 5,00 m | m2 | 866.744 |  | 0 | CS ÚRS 2019 01 |  | základní |  | 0 | 0.00027 | 0.23402 | 0 | 0 | 16 | K | 2 |  |  |  | ROZPOCET | 0 | 0 | 0 | 0 | 0 | 1 | 0 | 16 | -1088770012
| PP |  | Malby z malířských směsí otěruvzdorných za mokra dvojnásobné, bílé za mokra otěruvzdorné středně v místnostech výšky přes 3,80 do 5,00 m | [14 empty] | PP | 2
| VV |  | "dvojnásobné bílé malby ze směsí za mokra středně otěruvzdorných v místnostech výšky do 5,00 m" | [14 empty] | VV | 2 | 1 | True | 0 | ROZPOCET
| VV |  | "1.NP - m.č. 1.01 až 1.08 - na vnitřní štukové omítce stropů a stěn a žb. sloupů" | [14 empty] | VV | 2 | 1 | True | 0 | ROZPOCET
| VV |  | 241,703+33,800+559,778+31,463 |  | 866.744 | [12 empty] | VV | 2 | 2 | True | 0 | ROZPOCET
| VV |  | Součet |  | 866.744 | [12 empty] | VV | 2 | 4 | True | 1 | ROZPOCET
| D | 795 | Lokální vytápění |  |  |  | 0 |  |  |  |  | 0 |  | 0.321 |  | 0 | 2 | D | 1 |  |  |  | ROZPOCET | [6 empty] | 0
398 | K | 795432021 | Krbová vložka s výměníkem o min. výkonu 15,5 kW včetně chladící smyčky (např. Hoxter HAKA 89-45, výkon 8,4 až 15,6 kW, rozměr š/v/hl 1120/1370/542 mm, včetně příslušenství) | kus | 1 |  | 0 | vlastní |  | základní |  | 0 | 0.321 | 0.321 | 0 | 0 | 16 | K | 2 |  |  |  | ROZPOCET | 0 | 0 | 0 | 0 | 0 | 1 | 0 | 16 | 1079994946
| PP |  | Krbová vložka s výmměníkem o min. výkonu 15,5 kW včetně chladící smyčky (např. Hoxter HAKA 89-45, výkon 8,4 až 15,6 kW, rozměr š/v/hl 1120/1370/542 mm, včetně příslušenství) | [14 empty] | PP | 2
| VV |  | "krbová vložka s výměníkem o min. výkonu 15,5 kW včetně chladící smyčky (např. Hoxter HAKA 89-45, výkon 8,4 až 15,6 kW, rozměr š/v/hl 1120/1370/542 mm | [14 empty] | VV | 2 | 1 | True | 0 | ROZPOCET
| VV |  | "včetně příslušenství" | [14 empty] | VV | 2 | 1 | True | 0 | ROZPOCET
| VV |  | "m.č. 1.02" | [14 empty] | VV | 2 | 1 | True | 0 | ROZPOCET
| VV |  | 1,00 |  | 1 | [12 empty] | VV | 2 | 2 | True | 1 | ROZPOCET
399 | K | 998795101 | Přesun hmot tonážní pro lokální vytápění v objektech v do 6 m | t | 0.321 |  | 0 | CS ÚRS 2019 01 |  | základní |  | 0 | 0 | 0 | 0 | 0 | 16 | K | 2 |  |  |  | ROZPOCET | 0 | 0 | 0 | 0 | 0 | 1 | 0 | 16 | 1791160821
| PP |  | Přesun hmot pro lokální vytápění stanovený z hmotnosti přesunovaného materiálu vodorovná dopravní vzdálenost do 50 m v objektech výšky do 6 m | [14 empty] | PP | 2
| D | HZS | Hodinové zúčtovací sazby |  |  |  | 0 |  |  |  |  | 0 |  | 0 |  | 0 | 4 | D | 0 |  |  |  | ROZPOCET | [6 empty] | 0
400 | K | HZS2491 | Hodinová zúčtovací sazba dělník zednických výpomocí | hod | 30 |  | 0 | CS ÚRS 2019 01 |  | základní |  | 0 | 0 | 0 | 0 | 0 | 512 | K | 1 |  |  |  | ROZPOCET | 0 | 0 | 0 | 0 | 0 | 1 | 0 | 512 | -1727638807
| PP |  | Hodinové zúčtovací sazby profesí PSV zednické výpomoci a pomocné práce PSV dělník zednických výpomocí | [14 empty] | PP | 1
| VV |  | "hodinová zúčtovací sazba dělník zednických výpomocí" | [14 empty] | VV | 1 | 1 | True | 0 | ROZPOCET
| VV |  | "zednické výpomoci pro zdravotně technické instalace, ústřední topení, elektroinstalace = 30 hodin" | [14 empty] | VV | 1 | 1 | True | 0 | ROZPOCET
| VV |  | 30,00 |  | 30 | [12 empty] | VV | 1 | 2 | True | 1 | ROZPOCET

## R5393112 - Budova hasičsk...
{44ae3dc5-2cd3-4c27-974d-86921daa8ac6}
2
| KRYCÍ LIST SOUPISU PRACÍ | [7 empty] | v --- níže se nacházejí doplnkové a pomocné údaje k sestavám --- v | [8 empty] | False
Stavba:
Novostavba objektu - hasičská zbrojnice na p.p.č. 91/2 v k.ú. Hořice u Humpolce
Objekt:
R5393100 - Uznatelné výdaje
Soupis:
R5393112 - Budova hasičské zbrojnice - elektroinstalace - uznatelné výdaje
| KSO: |  | 801 67 11 |  |  | CC-CZ:
| Místo: |  | p.p.č. 91/2, k.ú. Hořice u Humpolce |  |  | Datum: | 10. 4. 2019
| Zadavatel: |  |  |  |  | IČ: | 00248233
|  | Obec Hořice, Hořice č.p. 47, 396 01 Humpolec |  |  |  | DIČ: | CZ00248223
| Uchazeč: |  |  |  |  | IČ: | Vyplň údaj
|  | Vyplň údaj |  |  |  | DIČ: | Vyplň údaj
| Projektant: |  |  |  |  | IČ: | 73588148
|  | Ing. Petr Miláček, Zahrádecká 951,584 01 Ledeč n.S |  |  |  | DIČ:
| Zpracovatel: |  |  |  |  | IČ:
|  | Ing. Jiří Pik |  |  |  | DIČ:
Poznámka:
| Cena bez DPH | [5 empty] | 0
|  |  | Základ daně |  |  | Sazba daně | Výše daně
| DPH | základní | 0 |  |  | 21% | 0
|  | snížená | 0 |  |  | 15% | 0
|  | zákl. přenesená | 0 |  |  | 21% | 0
|  | sníž. přenesená | 0 |  |  | 15% | 0
|  | nulová | 0 |  |  | 0% | 0
| Cena s DPH |  |  | v | CZK |  | 0
REKAPITULACE ČLENĚNÍ SOUPISU PRACÍ
Stavba:
Novostavba objektu - hasičská zbrojnice na p.p.č. 91/2 v k.ú. Hořice u Humpolce
Objekt:
R5393100 - Uznatelné výdaje
Soupis:
R5393112 - Budova hasičské zbrojnice - elektroinstalace - uznatelné výdaje
Místo: |  |  | p.p.č. 91/2, k.ú. Hořice u Humpolce |  |  | Datum: | 10. 4. 2019
Zadavatel: |  |  | Obec Hořice, Hořice č.p. 47, 396 01 Humpolec |  |  | Projektant: | Ing. Petr Miláček, Zahrádecká 951,584 01 Ledeč n.S
Uchazeč: |  |  | Vyplň údaj |  |  | Zpracovatel: | Ing. Jiří Pik
Kód dílu - Popis | [6 empty] | Cena celkem [CZK]
Náklady ze soupisu prací | [6 empty] | 0 | [11 empty] | -1
| M - Práce a dodávky M | [5 empty] | 0
| M21 - Elektromontáže | [5 empty] | 0
SOUPIS PRACÍ
Stavba:
Novostavba objektu - hasičská zbrojnice na p.p.č. 91/2 v k.ú. Hořice u Humpolce
Objekt:
R5393100 - Uznatelné výdaje
Soupis:
R5393112 - Budova hasičské zbrojnice - elektroinstalace - uznatelné výdaje
Místo: |  |  | p.p.č. 91/2, k.ú. Hořice u Humpolce |  |  | Datum: | 10. 4. 2019
Zadavatel: |  |  | Obec Hořice, Hořice č.p. 47, 396 01 Humpolec |  |  | Projektant: | Ing. Petr Miláček, Zahrádecká 951,584 01 Ledeč n.S
Uchazeč: |  |  | Vyplň údaj |  |  | Zpracovatel: | Ing. Jiří Pik
PČ | Typ | Kód | Popis | MJ | Množství | J.cena [CZK] | Cena celkem [CZK] | Cenová soustava |  | DPH | J. Nh [h] | Nh celkem [h] | J. hmotnost [t] | Hmotnost celkem [t] | J. suť [t] | Suť Celkem [t]
Náklady soupisu celkem | [6 empty] | 0 |  |  |  |  | 0 |  | 0 |  | 0 |  | D | -1 | [7 empty] | 0
| D | M | Práce a dodávky M |  |  |  | 0 |  |  |  |  | 0 |  | 0 |  | 0 | 3 | D | 0 | ROZPOCET | [6 empty] | 0
| D | M21 | Elektromontáže |  |  |  | 0 |  |  |  |  | 0 |  | 0 |  | 0 | 3 | D | 1 | ROZPOCET | [6 empty] | 0
1 | K | 210 10-0001.R00 | Ukončení vodičů v rozvaděči + zapojení do 2,5 mm2 | kus | 412 |  | 0 |  |  | základní |  | 0 | 0 | 0 | 0 | 0 | 64 | K | 2 | ROZPOCET | 0 | 0 | 0 | 0 | 0 | 1 | 0 | 64 | 142161100
| PP |  | Ukončení vodičů v rozvaděči + zapojení do 2,5 mm2 | [14 empty] | PP | 2
2 | K | 210 10-0003.R00 | Ukončení vodičů v rozvaděči + zapojení do 16 mm2 | kus | 50 |  | 0 |  |  | základní |  | 0 | 0 | 0 | 0 | 0 | 64 | K | 2 | ROZPOCET | 0 | 0 | 0 | 0 | 0 | 1 | 0 | 64 | 1307941712
| PP |  | Ukončení vodičů v rozvaděči + zapojení do 16 mm2 | [14 empty] | PP | 2
3 | K | 2 | Rozváděč RE1 | ks | 1 |  | 0 |  |  | základní |  | 0 | 0 | 0 | 0 | 0 | 64 | K | 2 | ROZPOCET | 0 | 0 | 0 | 0 | 0 | 1 | 0 | 64 | -110133681
| PP |  | Rozváděč RE1 | [14 empty] | PP | 2
4 | K | 4 | Rozváděč R1 | ks | 1 |  | 0 |  |  | základní |  | 0 | 0 | 0 | 0 | 0 | 64 | K | 2 | ROZPOCET | 0 | 0 | 0 | 0 | 0 | 1 | 0 | 64 | 35572486
| PP |  | Rozváděč R1 | [14 empty] | PP | 2
5 | K | 210 19-0002.R00 | Montáž celoplechových rozvodnic do váhy 50 kg | kus | 2 |  | 0 |  |  | základní |  | 0 | 0 | 0 | 0 | 0 | 64 | K | 2 | ROZPOCET | 0 | 0 | 0 | 0 | 0 | 1 | 0 | 64 | -692310087
| PP |  | Montáž celoplechových rozvodnic do váhy 50 kg | [14 empty] | PP | 2
6 | K | 5 | Zásuvková skříň 2xZ230V, 1xZ400V/16A | ks | 5 |  | 0 |  |  | základní |  | 0 | 0 | 0 | 0 | 0 | 64 | K | 2 | ROZPOCET | 0 | 0 | 0 | 0 | 0 | 1 | 0 | 64 | -1389962572
| PP |  | Zásuvková skříň 2xZ230V, 1xZ400V/16A | [14 empty] | PP | 2
7 | K | 6 | Zářivkové svítidlo 2x58W IP54 | ks | 31 |  | 0 |  |  | základní |  | 0 | 0 | 0 | 0 | 0 | 64 | K | 2 | ROZPOCET | 0 | 0 | 0 | 0 | 0 | 1 | 0 | 64 | 1743047725
| PP |  | Zářivkové svítidlo 2x58W IP54 | [14 empty] | PP | 2
8 | K | 7 | Zářivkové svítidlo 2x58W IP20 | ks | 6 |  | 0 |  |  | základní |  | 0 | 0 | 0 | 0 | 0 | 64 | K | 2 | ROZPOCET | 0 | 0 | 0 | 0 | 0 | 1 | 0 | 64 | 1039496825
| PP |  | Zářivkové svítidlo 2x58W IP20 | [14 empty] | PP | 2
9 | K | 8 | Zářivková trubice 58W/840 | ks | 74 |  | 0 |  |  | základní |  | 0 | 0 | 0 | 0 | 0 | 64 | K | 2 | ROZPOCET | 0 | 0 | 0 | 0 | 0 | 1 | 0 | 64 | 495376841
| PP |  | Zářivková trubice 58W/840 | [14 empty] | PP | 2
10 | K | 9 | Svítidlo vnější na výložníku 2x36W IP44 | ks | 2 |  | 0 |  |  | základní |  | 0 | 0 | 0 | 0 | 0 | 64 | K | 2 | ROZPOCET | 0 | 0 | 0 | 0 | 0 | 1 | 0 | 64 | -1806489288
| PP |  | Svítidlo vnější na výložníku 2x36W IP44 | [14 empty] | PP | 2
11 | K | 10 | Žárovka 36W | ks | 4 |  | 0 |  |  | základní |  | 0 | 0 | 0 | 0 | 0 | 64 | K | 2 | ROZPOCET | 0 | 0 | 0 | 0 | 0 | 1 | 0 | 64 | -88839099
| PP |  | Žárovka 36W | [14 empty] | PP | 2
12 | K | 11 | Žárovkové svítidlo 40W IP44 | ks | 4 |  | 0 |  |  | základní |  | 0 | 0 | 0 | 0 | 0 | 64 | K | 2 | ROZPOCET | 0 | 0 | 0 | 0 | 0 | 1 | 0 | 64 | -1194614710
| PP |  | Žárovkové svítidlo 40W IP44 | [14 empty] | PP | 2
13 | K | 12 | Žárovka LED 9W/E27 | ks | 4 |  | 0 |  |  | základní |  | 0 | 0 | 0 | 0 | 0 | 64 | K | 2 | ROZPOCET | 0 | 0 | 0 | 0 | 0 | 1 | 0 | 64 | -946488623
| PP |  | Žárovka LED 9W/E27 | [14 empty] | PP | 2
14 | K | 13 | SVítidlo 2x11W IP20 | ks | 6 |  | 0 |  |  | základní |  | 0 | 0 | 0 | 0 | 0 | 64 | K | 2 | ROZPOCET | 0 | 0 | 0 | 0 | 0 | 1 | 0 | 64 | 1917868154
| PP |  | SVítidlo 2x11W IP20 | [14 empty] | PP | 2
15 | K | 14 | Žárovka 11W | ks | 12 |  | 0 |  |  | základní |  | 0 | 0 | 0 | 0 | 0 | 64 | K | 2 | ROZPOCET | 0 | 0 | 0 | 0 | 0 | 1 | 0 | 64 | -88209007
| PP |  | Žárovka 11W | [14 empty] | PP | 2
16 | K | 15 | Nouzové svítidlo 8W/230V IP42 | ks | 23 |  | 0 |  |  | základní |  | 0 | 0 | 0 | 0 | 0 | 64 | K | 2 | ROZPOCET | 0 | 0 | 0 | 0 | 0 | 1 | 0 | 64 | 1597015056
| PP |  | Nouzové svítidlo 8W/230V IP42 | [14 empty] | PP | 2
17 | K | 210 11-0001.RT1 | Spínač nástěnný jednopól.- řaz. 1, obyč.prostředí včetně dodávky spínače | kus | 4 |  | 0 |  |  | základní |  | 0 | 0 | 0 | 0 | 0 | 64 | K | 2 | ROZPOCET | 0 | 0 | 0 | 0 | 0 | 1 | 0 | 64 | 761201721
| PP |  | Spínač nástěnný jednopól.- řaz. 1, obyč.prostředí včetně dodávky spínače | [14 empty] | PP | 2
18 | K | 210 11-0004.RT1 | Spínač nástěnný střídavý - řaz. 6, obyč.prostředí včetně dodávky spínače | kus | 8 |  | 0 |  |  | základní |  | 0 | 0 | 0 | 0 | 0 | 64 | K | 2 | ROZPOCET | 0 | 0 | 0 | 0 | 0 | 1 | 0 | 64 | 1441548114
| PP |  | Spínač nástěnný střídavý - řaz. 6, obyč.prostředí včetně dodávky spínače | [14 empty] | PP | 2
19 | K | 210 11-0024.R00 | Spínač nástěnný střídavý - řaz. 1,6, venkovní vč. dodávky spínače | kus | 7 |  | 0 |  |  | základní |  | 0 | 0 | 0 | 0 | 0 | 64 | K | 2 | ROZPOCET | 0 | 0 | 0 | 0 | 0 | 1 | 0 | 64 | -36871418
| PP |  | Spínač nástěnný střídavý - řaz. 1,6, venkovní vč. dodávky spínače | [14 empty] | PP | 2
20 | K | 1 | Spínač nástěnný seriový - řaz. 5, venkovní vč. dodávky spínače | kus | 3 |  | 0 |  |  | základní |  | 0 | 0 | 0 | 0 | 0 | 64 | K | 2 | ROZPOCET | 0 | 0 | 0 | 0 | 0 | 1 | 0 | 64 | -496153972
| PP |  | Spínač nástěnný seriový - řaz. 5, venkovní vč. dodávky spínače | [14 empty] | PP | 2
21 | K | 19 | Termostat týdenní programovatelný - pokojový | ks | 1 |  | 0 |  |  | základní |  | 0 | 0 | 0 | 0 | 0 | 64 | K | 2 | ROZPOCET | 0 | 0 | 0 | 0 | 0 | 1 | 0 | 64 | -484418489
| PP |  | Termostat týdenní programovatelný - pokojový | [14 empty] | PP | 2
22 | K | 1.1 | Spínač nástěnný křížový - řaz. 7, venkovní vč. dodávky spínače | kus | 1 |  | 0 |  |  | základní |  | 0 | 0 | 0 | 0 | 0 | 64 | K | 2 | ROZPOCET | 0 | 0 | 0 | 0 | 0 | 1 | 0 | 64 | 439450155
| PP |  | Spínač nástěnný křížový - řaz. 7, venkovní vč. dodávky spínače | [14 empty] | PP | 2
23 | K | 210 11-1103.RT1 | Zásuvka průmyslová CZ 3243 H,S,Z 3P+Z včetně dodávky zásuvky 32A | kus | 2 |  | 0 |  |  | základní |  | 0 | 0 | 0 | 0 | 0 | 64 | K | 2 | ROZPOCET | 0 | 0 | 0 | 0 | 0 | 1 | 0 | 64 | -1318443916
| PP |  | Zásuvka průmyslová CZ 3243 H,S,Z 3P+Z včetně dodávky zásuvky 32A | [14 empty] | PP | 2
24 | K | 210 11-1012.RT1 | Zásuvka domovní zapuštěná - 2P+Z,dvojí zapojení včetně zásuvky dvojité | kus | 8 |  | 0 |  |  | základní |  | 0 | 0 | 0 | 0 | 0 | 64 | K | 2 | ROZPOCET | 0 | 0 | 0 | 0 | 0 | 1 | 0 | 64 | 1688604228
| PP |  | Zásuvka domovní zapuštěná - 2P+Z,dvojí zapojení včetně zásuvky dvojité | [14 empty] | PP | 2
25 | K | 210 01-0351.RT1 | Rozvodka krabicová z lis. izol. 6455-11 do 4 mm2 včetně dodávky krabice 6455-11 | kus | 33 |  | 0 |  |  | základní |  | 0 | 0 | 0 | 0 | 0 | 64 | K | 2 | ROZPOCET | 0 | 0 | 0 | 0 | 0 | 1 | 0 | 64 | 1129528412
| PP |  | Rozvodka krabicová z lis. izol. 6455-11 do 4 mm2 včetně dodávky krabice 6455-11 | [14 empty] | PP | 2
26 | K | 210 01-0311.RT1 | Krabice odbočná KO 68, bez zapojení-kruhová včetně dodávky 1902+víčko | kus | 9 |  | 0 |  |  | základní |  | 0 | 0 | 0 | 0 | 0 | 64 | K | 2 | ROZPOCET | 0 | 0 | 0 | 0 | 0 | 1 | 0 | 64 | -1250337271
| PP |  | Krabice odbočná KO 68, bez zapojení-kruhová včetně dodávky 1902+víčko | [14 empty] | PP | 2
27 | K | 210 01-0322.RT1 | Krabice odbočná KR 97, se zapojením-kruhová včetně dodávky KR 97 | kus | 14 |  | 0 |  |  | základní |  | 0 | 0 | 0 | 0 | 0 | 64 | K | 2 | ROZPOCET | 0 | 0 | 0 | 0 | 0 | 1 | 0 | 64 | -995318991
| PP |  | Krabice odbočná KR 97, se zapojením-kruhová včetně dodávky KR 97 | [14 empty] | PP | 2
28 | K | 210 01-0321.RT1 | Krabice odbočná KR 68, se zapojením-kruhová vč.dodávky krabice 1903+svork+víčko | kus | 47 |  | 0 |  |  | základní |  | 0 | 0 | 0 | 0 | 0 | 64 | K | 2 | ROZPOCET | 0 | 0 | 0 | 0 | 0 | 1 | 0 | 64 | -391232169
| PP |  | Krabice odbočná KR 68, se zapojením-kruhová vč.dodávky krabice 1903+svork+víčko | [14 empty] | PP | 2
29 | K | 210 01-0003.RT1 | Trubka ohebná pod omítku, typ 23.. 23 mm včetně dodávky trubky PVC 2323 | m | 20 |  | 0 |  |  | základní |  | 0 | 0 | 0 | 0 | 0 | 64 | K | 2 | ROZPOCET | 0 | 0 | 0 | 0 | 0 | 1 | 0 | 64 | 235766163
| PP |  | Trubka ohebná pod omítku, typ 23.. 23 mm včetně dodávky trubky PVC 2323 | [14 empty] | PP | 2
30 | K | 210 81-0001.RT1 | Kabel CYKY-m 750 V 2 x 1,5 mm2 volně uložený včetně dodávky CYKY 2Ax1,5 | m | 55 |  | 0 |  |  | základní |  | 0 | 0 | 0 | 0 | 0 | 64 | K | 2 | ROZPOCET | 0 | 0 | 0 | 0 | 0 | 1 | 0 | 64 | 605741802
| PP |  | Kabel CYKY-m 750 V 2 x 1,5 mm2 volně uložený včetně dodávky CYKY 2Ax1,5 | [14 empty] | PP | 2
31 | K | 210 81-0005.RT2 | Kabel CYKY-m 750 V 3 x 1,5 mm2 volně uložený včetně dodávky CYKY 3Ax1.5 | m | 40 |  | 0 |  |  | základní |  | 0 | 0 | 0 | 0 | 0 | 64 | K | 2 | ROZPOCET | 0 | 0 | 0 | 0 | 0 | 1 | 0 | 64 | -1697316437
| PP |  | Kabel CYKY-m 750 V 3 x 1,5 mm2 volně uložený včetně dodávky CYKY 3Ax1.5 | [14 empty] | PP | 2
32 | K | 210 81-0005.RT3 | Kabel CYKY-m 750 V 3 x 1,5 mm2 volně uložený včetně dodávky CYKY 3Cx1.5 | m | 135 |  | 0 |  |  | základní |  | 0 | 0 | 0 | 0 | 0 | 64 | K | 2 | ROZPOCET | 0 | 0 | 0 | 0 | 0 | 1 | 0 | 64 | -60359360
| PP |  | Kabel CYKY-m 750 V 3 x 1,5 mm2 volně uložený včetně dodávky CYKY 3Cx1.5 | [14 empty] | PP | 2
33 | K | 210 81-0006.RT3 | Kabel CYKY-m 750 V 3 x 2,5 mm2 volně uložený včetně dodávky CYKY 3Cx2.5 | m | 188 |  | 0 |  |  | základní |  | 0 | 0 | 0 | 0 | 0 | 64 | K | 2 | ROZPOCET | 0 | 0 | 0 | 0 | 0 | 1 | 0 | 64 | -355050002
| PP |  | Kabel CYKY-m 750 V 3 x 2,5 mm2 volně uložený včetně dodávky CYKY 3Cx2.5 | [14 empty] | PP | 2
34 | K | 210 81-0013.R00 | Kabel CYKY-m 750 V 4 x 10 mm2 volně uložený | m | 115 |  | 0 |  |  | základní |  | 0 | 0 | 0 | 0 | 0 | 64 | K | 2 | ROZPOCET | 0 | 0 | 0 | 0 | 0 | 1 | 0 | 64 | -1091546010
| PP |  | Kabel CYKY-m 750 V 4 x 10 mm2 volně uložený | [14 empty] | PP | 2
35 | K | 210 81-0017.RT3 | Kabel CYKY-m 750 V 5 x 4 mm2 volně uložený včetně dodávky CYKY 5Cx4 | m | 50 |  | 0 |  |  | základní |  | 0 | 0 | 0 | 0 | 0 | 64 | K | 2 | ROZPOCET | 0 | 0 | 0 | 0 | 0 | 1 | 0 | 64 | -1299784881
| PP |  | Kabel CYKY-m 750 V 5 x 4 mm2 volně uložený včetně dodávky CYKY 5Cx4 | [14 empty] | PP | 2
36 | K | 27 | Výchozí revize NN a bleskovodu | ks | 1 |  | 0 |  |  | základní |  | 0 | 0 | 0 | 0 | 0 | 64 | K | 2 | ROZPOCET | 0 | 0 | 0 | 0 | 0 | 1 | 0 | 64 | -576058082
| PP |  | Výchozí revize NN a bleskovodu | [14 empty] | PP | 2
37 | K | 220 28-0102.R00 | Uložení byt. kabelu pod omítku s vysekáním drážky | m | 195 |  | 0 |  |  | základní |  | 0 | 0 | 0 | 0 | 0 | 64 | K | 2 | ROZPOCET | 0 | 0 | 0 | 0 | 0 | 1 | 0 | 64 | -1781853674
| PP |  | Uložení byt. kabelu pod omítku s vysekáním drážky | [14 empty] | PP | 2
38 | K | 210 22-0002.RT2 | Vedení uzemňovací na povrchu FeZn D 10 mm včetně drátu FeZn 10 mm | m | 10 |  | 0 |  |  | základní |  | 0 | 0 | 0 | 0 | 0 | 64 | K | 2 | ROZPOCET | 0 | 0 | 0 | 0 | 0 | 1 | 0 | 64 | 1183907766
| PP |  | Vedení uzemňovací na povrchu FeZn D 10 mm včetně drátu FeZn 10 mm | [14 empty] | PP | 2
39 | K | 210 22-0003.RT4 | Vedení uzemňovací na povrchu Cu do 50 mm2 včetně dodávky CY 25 mm2 lano | m | 32 |  | 0 |  |  | základní |  | 0 | 0 | 0 | 0 | 0 | 64 | K | 2 | ROZPOCET | 0 | 0 | 0 | 0 | 0 | 1 | 0 | 64 | 859192009
| PP |  | Vedení uzemňovací na povrchu Cu do 50 mm2 včetně dodávky CY 25 mm2 lano | [14 empty] | PP | 2
40 | K | 210 22-0021.RT1 | Vedení uzemňovací v zemi FeZn do 120 mm2 včetně pásku FeZn 30 x 4 mm | m | 90 |  | 0 |  |  | základní |  | 0 | 0 | 0 | 0 | 0 | 64 | K | 2 | ROZPOCET | 0 | 0 | 0 | 0 | 0 | 1 | 0 | 64 | -1961552093
| PP |  | Vedení uzemňovací v zemi FeZn do 120 mm2 včetně pásku FeZn 30 x 4 mm | [14 empty] | PP | 2
41 | K | 210 22-0101.RT1 | Vodiče svodové FeZn D do 10,Al 10,Cu 8 +podpěry včetně drátu FeZn 8 mm + PV 01,PV15,PV22 | m | 140 |  | 0 |  |  | základní |  | 0 | 0 | 0 | 0 | 0 | 64 | K | 2 | ROZPOCET | 0 | 0 | 0 | 0 | 0 | 1 | 0 | 64 | -1135689120
| PP |  | Vodiče svodové FeZn D do 10,Al 10,Cu 8 +podpěry včetně drátu FeZn 8 mm + PV 01,PV15,PV22 | [14 empty] | PP | 2
42 | K | 210 22-0301.RT1 | Svorka hromosvodová do 2 šroubů /SS, SZ, SO/ včetně dodávky svorky SO | kus | 4 |  | 0 |  |  | základní |  | 0 | 0 | 0 | 0 | 0 | 64 | K | 2 | ROZPOCET | 0 | 0 | 0 | 0 | 0 | 1 | 0 | 64 | -1175997941
| PP |  | Svorka hromosvodová do 2 šroubů /SS, SZ, SO/ včetně dodávky svorky SO | [14 empty] | PP | 2
43 | K | 210 22-0301.RT2 | Svorka hromosvodová do 2 šroubů /SS, SZ, SO/ včetně dodávky svorky SS | kus | 70 |  | 0 |  |  | základní |  | 0 | 0 | 0 | 0 | 0 | 64 | K | 2 | ROZPOCET | 0 | 0 | 0 | 0 | 0 | 1 | 0 | 64 | -440196859
| PP |  | Svorka hromosvodová do 2 šroubů /SS, SZ, SO/ včetně dodávky svorky SS | [14 empty] | PP | 2
44 | K | 210 22-0301.RT3 | Svorka hromosvodová do 2 šroubů /SS, SZ, SO/ včetně dodávky svorky SZ | kus | 4 |  | 0 |  |  | základní |  | 0 | 0 | 0 | 0 | 0 | 64 | K | 2 | ROZPOCET | 0 | 0 | 0 | 0 | 0 | 1 | 0 | 64 | 818207445
| PP |  | Svorka hromosvodová do 2 šroubů /SS, SZ, SO/ včetně dodávky svorky SZ | [14 empty] | PP | 2
45 | K | 210 22-0302.RT1 | Svorka hromosvodová nad 2 šrouby /ST, SJ, SR, atd/ včetně dodávky svorky SR 02 | kus | 20 |  | 0 |  |  | základní |  | 0 | 0 | 0 | 0 | 0 | 64 | K | 2 | ROZPOCET | 0 | 0 | 0 | 0 | 0 | 1 | 0 | 64 | -1675296776
| PP |  | Svorka hromosvodová nad 2 šrouby /ST, SJ, SR, atd/ včetně dodávky svorky SR 02 | [14 empty] | PP | 2
46 | K | 210 22-0302.RT2 | Svorka hromosvodová nad 2 šrouby /ST, SJ, SR, atd/ včetně dodávky svorky SR 03 | kus | 20 |  | 0 |  |  | základní |  | 0 | 0 | 0 | 0 | 0 | 64 | K | 2 | ROZPOCET | 0 | 0 | 0 | 0 | 0 | 1 | 0 | 64 | -408268906
| PP |  | Svorka hromosvodová nad 2 šrouby /ST, SJ, SR, atd/ včetně dodávky svorky SR 03 | [14 empty] | PP | 2
47 | K | 210 22-0302.RT3 | Svorka hromosvodová nad 2 šrouby /ST, SJ, SR, atd/ včetně dodávky svorky SK | kus | 10 |  | 0 |  |  | základní |  | 0 | 0 | 0 | 0 | 0 | 64 | K | 2 | ROZPOCET | 0 | 0 | 0 | 0 | 0 | 1 | 0 | 64 | 1304872860
| PP |  | Svorka hromosvodová nad 2 šrouby /ST, SJ, SR, atd/ včetně dodávky svorky SK | [14 empty] | PP | 2
48 | K | 210 22-0302.RT6 | Svorka hromosvodová nad 2 šrouby /ST, SJ, SR, atd/ včetně dodávky svorky SP1 | kus | 3 |  | 0 |  |  | základní |  | 0 | 0 | 0 | 0 | 0 | 64 | K | 2 | ROZPOCET | 0 | 0 | 0 | 0 | 0 | 1 | 0 | 64 | 673899218
| PP |  | Svorka hromosvodová nad 2 šrouby /ST, SJ, SR, atd/ včetně dodávky svorky SP1 | [14 empty] | PP | 2
49 | K | 210 22-0321.R00 | Svorka na potrubí Bernard, včetně Cu pásku | kus | 30 |  | 0 |  |  | základní |  | 0 | 0 | 0 | 0 | 0 | 64 | K | 2 | ROZPOCET | 0 | 0 | 0 | 0 | 0 | 1 | 0 | 64 | -1355140539
| PP |  | Svorka na potrubí Bernard, včetně Cu pásku | [14 empty] | PP | 2
50 | K | 210 22-0372.RT1 | Úhelník ochranný nebo trubka s držáky do zdiva včetně ochran.úhelníku + 2 držáky do zdi | kus | 4 |  | 0 |  |  | základní |  | 0 | 0 | 0 | 0 | 0 | 64 | K | 2 | ROZPOCET | 0 | 0 | 0 | 0 | 0 | 1 | 0 | 64 | -2059680671
| PP |  | Úhelník ochranný nebo trubka s držáky do zdiva včetně ochran.úhelníku + 2 držáky do zdi | [14 empty] | PP | 2
51 | K | 210 22-0401.RT1 | Označení svodu štítky, smaltované, umělá hmota včetně dodávky štítku | kus | 4 |  | 0 |  |  | základní |  | 0 | 0 | 0 | 0 | 0 | 64 | K | 2 | ROZPOCET | 0 | 0 | 0 | 0 | 0 | 1 | 0 | 64 | 498613286
| PP |  | Označení svodu štítky, smaltované, umělá hmota včetně dodávky štítku | [14 empty] | PP | 2
52 | K | 210 22-0421.R00 | Jiskřiště - sestavení a montáž | kus | 1 |  | 0 |  |  | základní |  | 0 | 0 | 0 | 0 | 0 | 64 | K | 2 | ROZPOCET | 0 | 0 | 0 | 0 | 0 | 1 | 0 | 64 | -1137366407
| PP |  | Jiskřiště - sestavení a montáž | [14 empty] | PP | 2

## R5393120 - Přípojka vodovodu
{f903cb40-35bb-4f48-a28e-5c9c57fe9369}
2
| KRYCÍ LIST SOUPISU PRACÍ | [7 empty] | v --- níže se nacházejí doplnkové a pomocné údaje k sestavám --- v | [8 empty] | False
Stavba:
Novostavba objektu - hasičská zbrojnice na p.p.č. 91/2 v k.ú. Hořice u Humpolce
Objekt:
R5393100 - Uznatelné výdaje
Soupis:
R5393120 - Přípojka vodovodu
| KSO: |  | 801 67 11 |  |  | CC-CZ:
| Místo: |  | p.p.č. 91/2, k.ú. Hořice u Humpolce |  |  | Datum: | 10. 4. 2019
| Zadavatel: |  |  |  |  | IČ: | 00248233
|  | Obec Hořice, Hořice č.p. 47, 396 01 Humpolec |  |  |  | DIČ: | CZ00248223
| Uchazeč: |  |  |  |  | IČ: | Vyplň údaj
|  | Vyplň údaj |  |  |  | DIČ: | Vyplň údaj
| Projektant: |  |  |  |  | IČ: | 73588148
|  | Ing. Petr Miláček, Zahrádecká 951,584 01 Ledeč n.S |  |  |  | DIČ:
| Zpracovatel: |  |  |  |  | IČ:
|  | Ing. Jiří Pik |  |  |  | DIČ:
Poznámka:
| Cena bez DPH | [5 empty] | 0
|  |  | Základ daně |  |  | Sazba daně | Výše daně
| DPH | základní | 0 |  |  | 21% | 0
|  | snížená | 0 |  |  | 15% | 0
|  | zákl. přenesená | 0 |  |  | 21% | 0
|  | sníž. přenesená | 0 |  |  | 15% | 0
|  | nulová | 0 |  |  | 0% | 0
| Cena s DPH |  |  | v | CZK |  | 0
REKAPITULACE ČLENĚNÍ SOUPISU PRACÍ
Stavba:
Novostavba objektu - hasičská zbrojnice na p.p.č. 91/2 v k.ú. Hořice u Humpolce
Objekt:
R5393100 - Uznatelné výdaje
Soupis:
R5393120 - Přípojka vodovodu
Místo: |  |  | p.p.č. 91/2, k.ú. Hořice u Humpolce |  |  | Datum: | 10. 4. 2019
Zadavatel: |  |  | Obec Hořice, Hořice č.p. 47, 396 01 Humpolec |  |  | Projektant: | Ing. Petr Miláček, Zahrádecká 951,584 01 Ledeč n.S
Uchazeč: |  |  | Vyplň údaj |  |  | Zpracovatel: | Ing. Jiří Pik
Kód dílu - Popis | [6 empty] | Cena celkem [CZK]
Náklady ze soupisu prací | [6 empty] | 0 | [11 empty] | -1
| HSV - Práce a dodávky HSV | [5 empty] | 0
| 1 - Zemní práce | [5 empty] | 0
| 4 - Vodorovné konstrukce | [5 empty] | 0
| 5 - Komunikace pozemní | [5 empty] | 0
| 8 - Trubní vedení | [5 empty] | 0
| 9 - Ostatní konstrukce a práce, bourání | [5 empty] | 0
| 997 - Přesun sutě | [5 empty] | 0
| 998 - Přesun hmot | [5 empty] | 0
SOUPIS PRACÍ
Stavba:
Novostavba objektu - hasičská zbrojnice na p.p.č. 91/2 v k.ú. Hořice u Humpolce
Objekt:
R5393100 - Uznatelné výdaje
Soupis:
R5393120 - Přípojka vodovodu
Místo: |  |  | p.p.č. 91/2, k.ú. Hořice u Humpolce |  |  | Datum: | 10. 4. 2019
Zadavatel: |  |  | Obec Hořice, Hořice č.p. 47, 396 01 Humpolec |  |  | Projektant: | Ing. Petr Miláček, Zahrádecká 951,584 01 Ledeč n.S
Uchazeč: |  |  | Vyplň údaj |  |  | Zpracovatel: | Ing. Jiří Pik
PČ | Typ | Kód | Popis | MJ | Množství | J.cena [CZK] | Cena celkem [CZK] | Cenová soustava |  | DPH | J. Nh [h] | Nh celkem [h] | J. hmotnost [t] | Hmotnost celkem [t] | J. suť [t] | Suť Celkem [t]
Náklady soupisu celkem | [6 empty] | 0 |  |  |  |  | 0 |  | 30.6763 |  | 14.784 |  | D | -1 | [10 empty] | 0
| D | HSV | Práce a dodávky HSV |  |  |  | 0 |  |  |  |  | 0 |  | 30.6763 |  | 14.784 | 1 | D | 0 |  |  |  | ROZPOCET | [6 empty] | 0
| D | 1 | Zemní práce |  |  |  | 0 |  |  |  |  | 0 |  | 12.0168 |  | 14.784 | 1 | D | 1 |  |  |  | ROZPOCET | [6 empty] | 0
1 | K | 113107123 | Odstranění podkladu z kameniva drceného tl 300 mm ručně | m2 | 22.4 |  | 0 | CS ÚRS 2019 01 |  | základní |  | 0 | 0 | 0 | 0.44 | 9.856 | 4 | K | 2 |  |  |  | ROZPOCET | 0 | 0 | 0 | 0 | 0 | 1 | 0 | 4 | 553221753
| PP |  | Odstranění podkladů nebo krytů s přemístěním hmot na skládku na vzdálenost do 3 m nebo s naložením na dopravní prostředek v ploše jednotlivě do 50 m2 z kameniva hrubého drceného, o tl. vrstvy přes 200 do 300 mm | [14 empty] | PP | 2
| VV |  | "odstranění podkladu pl do 50 m2 z kameniva drceného tl 300 mm" | [14 empty] | VV | 2 | 1 | True | 0 | ROZPOCET
| VV |  | "odstranění podkladu z kameniva pod živičným krytem stávající zpevněné plochy pro výkop rýhy pro vodovodní potrubí" | [14 empty] | VV | 2 | 1 | True | 0 | ROZPOCET
| VV |  | 28,00*0,80 |  | 22.4 | [12 empty] | VV | 2 | 2 | True | 1 | ROZPOCET
2 | K | 113107142 | Odstranění podkladu živičného tl 100 mm ručně | m2 | 22.4 |  | 0 | CS ÚRS 2019 01 |  | základní |  | 0 | 0 | 0 | 0.22 | 4.928 | 4 | K | 2 |  |  |  | ROZPOCET | 0 | 0 | 0 | 0 | 0 | 1 | 0 | 4 | 412784999
| PP |  | Odstranění podkladů nebo krytů s přemístěním hmot na skládku na vzdálenost do 3 m nebo s naložením na dopravní prostředek v ploše jednotlivě do 50 m2 živičných, o tl. vrstvy přes 50 do 100 mm | [14 empty] | PP | 2
| VV |  | "odstranění podkladu pl do 50 m2 živičných tl 100 mm" | [14 empty] | VV | 2 | 1 | True | 0 | ROZPOCET
| VV |  | "odstranění živičného krytu stávající zpevněné plochy pro výkop rýhy pro vodovodní potrubí" | [14 empty] | VV | 2 | 1 | True | 0 | ROZPOCET
| VV |  | 28,00*0,80 |  | 22.4 | [12 empty] | VV | 2 | 2 | True | 1 | ROZPOCET
3 | K | 132201101 | Hloubení rýh š do 600 mm v hornině tř. 3 objemu do 100 m3 | m3 | 16.515 |  | 0 | CS ÚRS 2019 01 |  | základní |  | 0 | 0 | 0 | 0 | 0 | 4 | K | 2 |  |  |  | ROZPOCET | 0 | 0 | 0 | 0 | 0 | 1 | 0 | 4 | 643456249
| PP |  | Hloubení zapažených i nezapažených rýh šířky do 600 mm s urovnáním dna do předepsaného profilu a spádu v hornině tř. 3 do 100 m3 | [14 empty] | PP | 2
| VV |  | "hloubení rýh š do 600 mm v hornině tř. 3 objemu do 100 m3" | [14 empty] | VV | 2 | 1 | True | 0 | ROZPOCET
| VV |  | "výkop rýhy pro vodovodní potrubí" | [14 empty] | VV | 2 | 1 | True | 0 | ROZPOCET
| VV |  | 0,60*1/2*(1,34+1,335)*2,00+0,60*1/2*(1,335-0,40+1,24-0,40)*(30,00-2,00) |  | 16.515 | [12 empty] | VV | 2 | 2 | True | 1 | ROZPOCET
4 | K | 151101102 | Zřízení příložného pažení a rozepření stěn rýh hl do 4 m | m2 | 55.05 |  | 0 | CS ÚRS 2019 01 |  | základní |  | 0 | 0.00085 | 0.046792 | 0 | 0 | 4 | K | 2 |  |  |  | ROZPOCET | 0 | 0 | 0 | 0 | 0 | 1 | 0 | 4 | 45431561
| PP |  | Zřízení pažení a rozepření stěn rýh pro podzemní vedení pro všechny šířky rýhy příložné pro jakoukoliv mezerovitost, hloubky do 4 m | [14 empty] | PP | 2
| VV |  | "zřízení příložného pažení a rozepření stěn rýh hl do 4 m" | [14 empty] | VV | 2 | 1 | True | 0 | ROZPOCET
| VV |  | "pažení rýhy pro vodovodní potrubí" | [14 empty] | VV | 2 | 1 | True | 0 | ROZPOCET
| VV |  | (1/2*(1,34+1,335)*2,00+1/2*(1,335-0,40+1,24-0,40)*(30,00-2,00))*2 |  | 55.05 | [12 empty] | VV | 2 | 2 | True | 1 | ROZPOCET
5 | K | 151101112 | Odstranění příložného pažení a rozepření stěn rýh hl do 4 m | m2 | 55.05 |  | 0 | CS ÚRS 2019 01 |  | základní |  | 0 | 0 | 0 | 0 | 0 | 4 | K | 2 |  |  |  | ROZPOCET | 0 | 0 | 0 | 0 | 0 | 1 | 0 | 4 | -1683470213
| PP |  | Odstranění pažení a rozepření stěn rýh pro podzemní vedení s uložením materiálu na vzdálenost do 3 m od kraje výkopu příložné, hloubky přes 2 do 4 m | [14 empty] | PP | 2
| VV |  | "odstranění příložného pažení a rozepření stěn rýh hl do 4 m" | [14 empty] | VV | 2 | 1 | True | 0 | ROZPOCET
| VV |  | "pažení rýhy pro vodovodní potrubí" | [14 empty] | VV | 2 | 1 | True | 0 | ROZPOCET
| VV |  | (1/2*(1,34+1,335)*2,00+1/2*(1,335-0,40+1,24-0,40)*(30,00-2,00))*2 |  | 55.05 | [12 empty] | VV | 2 | 2 | True | 1 | ROZPOCET
6 | K | 161101101 | Svislé přemístění výkopku z horniny tř. 1 až 4 hl výkopu do 2,5 m | m3 | 16.515 |  | 0 | CS ÚRS 2019 01 |  | základní |  | 0 | 0 | 0 | 0 | 0 | 4 | K | 2 |  |  |  | ROZPOCET | 0 | 0 | 0 | 0 | 0 | 1 | 0 | 4 | 724098673
| PP |  | Svislé přemístění výkopku bez naložení do dopravní nádoby avšak s vyprázdněním dopravní nádoby na hromadu nebo do dopravního prostředku z horniny tř. 1 až 4, při hloubce výkopu přes 1 do 2,5 m | [14 empty] | PP | 2
| VV |  | "svislé přemístění výkopku z horniny tř. 1 až 4 hl výkopu do 2,5 m" | [14 empty] | VV | 2 | 1 | True | 0 | ROZPOCET
| VV |  | "výkopek z hloubení rýhy pro vodovodní potrubí" | [14 empty] | VV | 2 | 1 | True | 0 | ROZPOCET
| VV |  | 0,60*1/2*(1,34+1,335)*2,00+0,60*1/2*(1,335-0,40+1,24-0,40)*(30,00-2,00) |  | 16.515 | [12 empty] | VV | 2 | 2 | True | 1 | ROZPOCET
7 | K | 162301101 | Vodorovné přemístění do 500 m výkopku/sypaniny z horniny tř. 1 až 4 | m3 | 8.1 |  | 0 | CS ÚRS 2019 01 |  | základní |  | 0 | 0 | 0 | 0 | 0 | 4 | K | 2 |  |  |  | ROZPOCET | 0 | 0 | 0 | 0 | 0 | 1 | 0 | 4 | 1692186911
| PP |  | Vodorovné přemístění výkopku nebo sypaniny po suchu na obvyklém dopravním prostředku, bez naložení výkopku, avšak se složením bez rozhrnutí z horniny tř. 1 až 4 na vzdálenost přes 50 do 500 m | [14 empty] | PP | 2
| VV |  | "vodorovné přemístění do 500 m výkopku/sypaniny z horniny tř. 1 až 4" | [14 empty] | VV | 2 | 1 | True | 0 | ROZPOCET
| VV |  | "vodorovné přemístění přebyteného výkopku na meziskládku na pozemku určeném investorem ve vzdálenosti do 500 m" | [14 empty] | VV | 2 | 1 | True | 0 | ROZPOCET
| VV |  | "výkopek z hloubení rýhy pro vodovodní potrubí" | [14 empty] | VV | 2 | 1 | True | 0 | ROZPOCET
| VV |  | 0,60*(0,10+0,05+0,30)*2,00+0,60*(0,10+0,05+0,30)*(30,00-2,00) |  | 8.1 | [12 empty] | VV | 2 | 2 | True | 1 | ROZPOCET
8 | K | 171201201 | Uložení sypaniny na skládky | m3 | 8.1 |  | 0 | CS ÚRS 2019 01 |  | základní |  | 0 | 0 | 0 | 0 | 0 | 4 | K | 2 |  |  |  | ROZPOCET | 0 | 0 | 0 | 0 | 0 | 1 | 0 | 4 | -646231514
| PP |  | Uložení sypaniny na skládky | [14 empty] | PP | 2
| VV |  | "uložení sypaniny na skládky" | [14 empty] | VV | 2 | 1 | True | 0 | ROZPOCET
| VV |  | "předpoklad - na 1 m2 meziskládky bude uloženo přes 2 m3 výkopku nebo ornice" | [14 empty] | VV | 2 | 1 | True | 0 | ROZPOCET
| VV |  | "předpoklad - poplatek za uložení výkopku nebo ornice na meziskládku nebude účtován" | [14 empty] | VV | 2 | 1 | True | 0 | ROZPOCET
| VV |  | "uložení přebyteného výkopku na meziskládku na pozemku určeném investorem ve vzdálenosti do 500 m" | [14 empty] | VV | 2 | 1 | True | 0 | ROZPOCET
| VV |  | "výkopek z hloubení rýhy pro vodovodní potrubí" | [14 empty] | VV | 2 | 1 | True | 0 | ROZPOCET
| VV |  | 0,60*(0,10+0,05+0,30)*2,00+0,60*(0,10+0,05+0,30)*(30,00-2,00) |  | 8.1 | [12 empty] | VV | 2 | 2 | True | 1 | ROZPOCET
9 | K | 174101101 | Zásyp jam, šachet rýh nebo kolem objektů sypaninou se zhutněním | m3 | 8.415 |  | 0 | CS ÚRS 2019 01 |  | základní |  | 0 | 0 | 0 | 0 | 0 | 4 | K | 2 |  |  |  | ROZPOCET | 0 | 0 | 0 | 0 | 0 | 1 | 0 | 4 | 137079624
| PP |  | Zásyp sypaninou z jakékoliv horniny s uložením výkopku ve vrstvách se zhutněním jam, šachet, rýh nebo kolem objektů v těchto vykopávkách | [14 empty] | PP | 2
| VV |  | "zásyp jam, šachet rýh nebo kolem objektů sypaninou se zhutněním" | [14 empty] | VV | 2 | 1 | True | 0 | ROZPOCET
| VV |  | "zpětný zásyp rýhy pro vodovodní potrubí vytěženou zeminou" | [14 empty] | VV | 2 | 1 | True | 0 | ROZPOCET
| VV |  | 0,60*1/2*(1,34-0,10-0,05-0,30+1,335-0,10-0,05-0,30)*2,00+0,60*1/2*(1,335-0,40-0,10-0,05-0,30+1,24-0,40-0,10-0,05-0,30)*(30,00-2,00) |  | 8.415 | [12 empty] | VV | 2 | 2 | True | 1 | ROZPOCET
10 | K | 175111101 | Obsypání potrubí ručně sypaninou bez prohození sítem, uloženou do 3 m | m3 | 6.3 |  | 0 | CS ÚRS 2019 01 |  | základní |  | 0 | 0 | 0 | 0 | 0 | 4 | K | 2 |  |  |  | ROZPOCET | 0 | 0 | 0 | 0 | 0 | 1 | 0 | 4 | 688966124
| PP |  | Obsypání potrubí ručně sypaninou z vhodných hornin tř. 1 až 4 nebo materiálem připraveným podél výkopu ve vzdálenosti do 3 m od jeho kraje, pro jakoukoliv hloubku výkopu a míru zhutnění bez prohození sypaniny | [14 empty] | PP | 2
| VV |  | "obsypání potrubí ručně sypaninou bez prohození, uloženou do 3 m" | [14 empty] | VV | 2 | 1 | True | 0 | ROZPOCET
| VV |  | "obsypání vodovodního potrubí v rýze štěrkopískem do úrovně 300 mm nad potrubí" | [14 empty] | VV | 2 | 1 | True | 0 | ROZPOCET
| VV |  | 0,60*(0,05+0,30)*2,00+0,60*(0,05+0,30)*(30,00-2,00) |  | 6.3 | [12 empty] | VV | 2 | 2 | True | 1 | ROZPOCET
11 | M | 58331200 | štěrkopísek netříděný zásypový | t | 11.97 |  | 0 | CS ÚRS 2019 01 |  | základní |  | 0 | 1 | 11.97 | 0 | 0 | 8 | M | 2 |  |  |  | ROZPOCET | 0 | 0 | 0 | 0 | 0 | 1 | 0 | 4 | -213603941
| PP |  | štěrkopísek netříděný zásypový | [14 empty] | PP | 2
| VV |  | "dodávka - štěrkopísek frakce netříděná zásyp" | [14 empty] | VV | 2 | 1 | True | 0 | ROZPOCET
| VV |  | "štěrkopísek pro obsypání vodovodního potrubí v rýze" | [14 empty] | VV | 2 | 1 | True | 0 | ROZPOCET
| VV |  | (0,60*(0,05+0,30)*2,00+0,60*(0,05+0,30)*(30,00-2,00))*1,900 |  | 11.97 | [12 empty] | VV | 2 | 2 | True | 1 | ROZPOCET
| D | 4 | Vodorovné konstrukce |  |  |  | 0 |  |  |  |  | 0 |  | 0 |  | 0 | 1 | D | 1 |  |  |  | ROZPOCET | [6 empty] | 0
12 | K | 451573111 | Lože pod potrubí otevřený výkop ze štěrkopísku | m3 | 1.8 |  | 0 | CS ÚRS 2019 01 |  | základní |  | 0 | 0 | 0 | 0 | 0 | 4 | K | 2 |  |  |  | ROZPOCET | 0 | 0 | 0 | 0 | 0 | 1 | 0 | 4 | 569571697
| PP |  | Lože pod potrubí, stoky a drobné objekty v otevřeném výkopu z písku a štěrkopísku do 63 mm | [14 empty] | PP | 2
| VV |  | "lože pod potrubí otevřený výkop ze štěrkopísku" | [14 empty] | VV | 2 | 1 | True | 0 | ROZPOCET
| VV |  | "lože tl. 100 mm ze štěrkopísku pod vodovodní potrubí" | [14 empty] | VV | 2 | 1 | True | 0 | ROZPOCET
| VV |  | 0,60*0,10*2,00+0,60*0,10*(30,00-2,00) |  | 1.8 | [12 empty] | VV | 2 | 2 | True | 1 | ROZPOCET
| D | 5 | Komunikace pozemní |  |  |  | 0 |  |  |  |  | 0 |  | 18.0575 |  | 0 | 1 | D | 1 |  |  |  | ROZPOCET | [6 empty] | 0
13 | K | 566901232 | Vyspravení podkladu po překopech ing sítí plochy přes 15 m2 štěrkodrtí tl. 150 mm | m2 | 22.4 |  | 0 | CS ÚRS 2019 01 |  | základní |  | 0 | 0.27994 | 6.2707 | 0 | 0 | 4 | K | 2 |  |  |  | ROZPOCET | 0 | 0 | 0 | 0 | 0 | 1 | 0 | 4 | -1594368337
| PP |  | Vyspravení podkladu po překopech inženýrských sítí plochy přes 15 m2 s rozprostřením a zhutněním štěrkodrtí tl. 150 mm | [14 empty] | PP | 2
| VV |  | "vyspravení podkladu po překopech ing sítí plochy přes 15 m2 štěrkodrtí tl. 150 mm" | [14 empty] | VV | 2 | 1 | True | 0 | ROZPOCET
| VV |  | "zpětné vyspravení podkladu ze štěrkodrtě pod živičným krytem stávající zpevněné plochy v místě výkopu rýhy pro vodovodní potrubí" | [14 empty] | VV | 2 | 1 | True | 0 | ROZPOCET
| VV |  | 28,00*0,80 |  | 22.4 | [12 empty] | VV | 2 | 2 | True | 1 | ROZPOCET
14 | K | 566901242 | Vyspravení podkladu po překopech ing sítí plochy přes 15 m2 kamenivem hrubým drceným tl. 150 mm | m2 | 22.4 |  | 0 | CS ÚRS 2019 01 |  | základní |  | 0 | 0.26244 | 5.8787 | 0 | 0 | 4 | K | 2 |  |  |  | ROZPOCET | 0 | 0 | 0 | 0 | 0 | 1 | 0 | 4 | -2107371688
| PP |  | Vyspravení podkladu po překopech inženýrských sítí plochy přes 15 m2 s rozprostřením a zhutněním kamenivem hrubým drceným tl. 150 mm | [14 empty] | PP | 2
| VV |  | "vyspravení podkladu po překopech ing sítí plochy přes 15 m2 kamenivem hrubým drceným tl. 150 mm" | [14 empty] | VV | 2 | 1 | True | 0 | ROZPOCET
| VV |  | "zpětné vyspravení podkladu z hrubého kameniva pod živičným krytem stávající zpevněné plochy v místě výkopu rýhy pro vodovodní potrubí" | [14 empty] | VV | 2 | 1 | True | 0 | ROZPOCET
| VV |  | 28,00*0,80 |  | 22.4 | [12 empty] | VV | 2 | 2 | True | 1 | ROZPOCET
15 | K | 566901261 | Vyspravení podkladu po překopech ing sítí plochy přes 15 m2 obalovaným kamenivem ACP (OK) tl. 100 mm | m2 | 22.4 |  | 0 | CS ÚRS 2019 01 |  | základní |  | 0 | 0.26376 | 5.9082 | 0 | 0 | 4 | K | 2 |  |  |  | ROZPOCET | 0 | 0 | 0 | 0 | 0 | 1 | 0 | 4 | 1529643490
| PP |  | Vyspravení podkladu po překopech inženýrských sítí plochy přes 15 m2 s rozprostřením a zhutněním obalovaným kamenivem ACP (OK) tl. 100 mm | [14 empty] | PP | 2
| VV |  | "vyspravení podkladu po překopech ing sítí plochy přes 15 m2 obalovaným kamenivem ACP (OK) tl. 100 mm" | [14 empty] | VV | 2 | 1 | True | 0 | ROZPOCET
| VV |  | "zpětné vyspravení živičného krytu stávající zpevněné plochy v místě výkopu rýhy pro vodovodní potrubí" | [14 empty] | VV | 2 | 1 | True | 0 | ROZPOCET
| VV |  | 28,00*0,80 |  | 22.4 | [12 empty] | VV | 2 | 2 | True | 1 | ROZPOCET
| D | 8 | Trubní vedení |  |  |  | 0 |  |  |  |  | 0 |  | 0.60202 |  | 0 | 1 | D | 1 |  |  |  | ROZPOCET | [6 empty] | 0
16 | K | 871161141 | Montáž potrubí z PE100 SDR 11 otevřený výkop svařovaných na tupo D 32 x 3,0 mm | m | 31 |  | 0 | CS ÚRS 2019 01 |  | základní |  | 0 | 0 | 0 | 0 | 0 | 4 | K | 2 |  |  |  | ROZPOCET | 0 | 0 | 0 | 0 | 0 | 1 | 0 | 4 | -2144315828
| PP |  | Montáž vodovodního potrubí z plastů v otevřeném výkopu z polyetylenu PE 100 svařovaných na tupo SDR 11/PN16 D 32 x 3,0 mm | [14 empty] | PP | 2
| VV |  | "montáž potrubí z PE100 SDR 11 otevřený výkop svařovaných na tupo D 32 x 3,0 mm" | [14 empty] | VV | 2 | 1 | True | 0 | ROZPOCET
| VV |  | "přípojka vodovodu" | [14 empty] | VV | 2 | 1 | True | 0 | ROZPOCET
| VV |  | 31,00 |  | 31 | [12 empty] | VV | 2 | 2 | True | 1 | ROZPOCET
17 | M | 28613595 | potrubí dvouvrstvé PE100 s 10% signalizační vrstvou SDR 11 32x3,0 dl 12m | m | 31 |  | 0 | CS ÚRS 2019 01 |  | základní |  | 0 | 0.00028 | 0.00868 | 0 | 0 | 8 | M | 2 |  |  |  | ROZPOCET | 0 | 0 | 0 | 0 | 0 | 1 | 0 | 4 | -1779238737
| PP |  | potrubí dvouvrstvé PE100 s 10% signalizační vrstvou SDR 11 32x3,0 dl 12m | [14 empty] | PP | 2
| VV |  | "dodávka - potrubí dvouvrstvé PE100 s 10% signalizační vrstvou, SDR 11, 32x3,0. L=12m" | [14 empty] | VV | 2 | 1 | True | 0 | ROZPOCET
| VV |  | "přípojka vodovodu" | [14 empty] | VV | 2 | 1 | True | 0 | ROZPOCET
| VV |  | 31,00 |  | 31 | [12 empty] | VV | 2 | 2 | True | 1 | ROZPOCET
18 | K | 877211122 | Montáž elektro navrtávacích T-kusů s 360° odbočkou na vodovodním potrubí z PE trub d 63/32 | kus | 1 |  | 0 | CS ÚRS 2019 01 |  | základní |  | 0 | 0 | 0 | 0 | 0 | 4 | K | 2 |  |  |  | ROZPOCET | 0 | 0 | 0 | 0 | 0 | 1 | 0 | 4 | -1200180191
| PP |  | Montáž tvarovek na vodovodním plastovém potrubí z polyetylenu PE 100 elektrotvarovek SDR 11/PN16 T-kusů navrtávacích s 360 st. otočnou odbočkou d 63/32 | [14 empty] | PP | 2
| VV |  | "montáž elektro navrtávacích T-kusů s 360° odbočkou na potrubí z PE trub d 63/32" | [14 empty] | VV | 2 | 1 | True | 0 | ROZPOCET
| VV |  | 1,00 |  | 1 | [12 empty] | VV | 2 | 2 | True | 1 | ROZPOCET
19 | M | 28614000 | tvarovka T-kus navrtávací s odbočkou 360° D 63-32mm | kus | 1 |  | 0 | CS ÚRS 2019 01 |  | základní |  | 0 | 0.0007 | 0.0007 | 0 | 0 | 8 | M | 2 |  |  |  | ROZPOCET | 0 | 0 | 0 | 0 | 0 | 1 | 0 | 4 | 764695872
| PP |  | tvarovka T-kus navrtávací s odbočkou 360° D 63-32mm | [14 empty] | PP | 2
| VV |  | "dodávka - tvarovka navrtávací T-kus s 360° odbočkou, d 63-32" | [14 empty] | VV | 2 | 1 | True | 0 | ROZPOCET
| VV |  | 1,00 |  | 1 | [12 empty] | VV | 2 | 2 | True | 1 | ROZPOCET
20 | K | 879161111 | Montáž vodovodní přípojky na potrubí DN 25 | kus | 1 |  | 0 | CS ÚRS 2019 01 |  | základní |  | 0 | 0.00024 | 0.00024 | 0 | 0 | 4 | K | 2 |  |  |  | ROZPOCET | 0 | 0 | 0 | 0 | 0 | 1 | 0 | 4 | -1749017184
| PP |  | Montáž napojení vodovodní přípojky v otevřeném výkopu ve sklonu přes 20 % DN 25 | [14 empty] | PP | 2
| VV |  | "montáž vodovodní přípojky na potrubí DN 25" | [14 empty] | VV | 2 | 1 | True | 0 | ROZPOCET
| VV |  | 1,00 |  | 1 | [12 empty] | VV | 2 | 2 | True | 1 | ROZPOCET
21 | K | 891162211 | Montáž závitového vodoměru G 1 v šachtě | kus | 1 |  | 0 | CS ÚRS 2019 01 |  | základní |  | 0 | 0.00087 | 0.00087 | 0 | 0 | 4 | K | 2 |  |  |  | ROZPOCET | 0 | 0 | 0 | 0 | 0 | 1 | 0 | 4 | 1406294454
| PP |  | Montáž vodovodních armatur na potrubí vodoměrů v šachtě závitových G 1 | [14 empty] | PP | 2
| VV |  | "montáž závitového vodoměru G 1 v šachtě" | [14 empty] | VV | 2 | 1 | True | 0 | ROZPOCET
| VV |  | 1,00 |  | 1 | [12 empty] | VV | 2 | 2 | True | 1 | ROZPOCET
22 | M | 38821460 | vodoměr domovní na studenou užitkovou vodu L165 G1 Q 2,5-BE PB | kus | 1 |  | 0 | CS ÚRS 2019 01 |  | základní |  | 0 | 0.002 | 0.002 | 0 | 0 | 8 | M | 2 |  |  |  | ROZPOCET | 0 | 0 | 0 | 0 | 0 | 1 | 0 | 4 | 1874519766
| PP |  | vodoměr domovní na studenou užitkovou vodu L165 G1 Q 2,5-BE PB | [14 empty] | PP | 2
| VV |  | "dodávka - vodoměr domovní na studenou užitkovou vodu 420 020 L165 G1 Q 2,5-BE PB" | [14 empty] | VV | 2 | 1 | True | 0 | ROZPOCET
| VV |  | 1,00 |  | 1 | [12 empty] | VV | 2 | 2 | True | 1 | ROZPOCET
23 | K | 891163111 | Montáž vodovodního ventilu hlavního pro přípojky DN 25 | kus | 2 |  | 0 | CS ÚRS 2019 01 |  | základní |  | 0 | 2e-05 | 4e-05 | 0 | 0 | 4 | K | 2 |  |  |  | ROZPOCET | 0 | 0 | 0 | 0 | 0 | 1 | 0 | 4 | -1342529802
| PP |  | Montáž vodovodních armatur na potrubí ventilů hlavních pro přípojky DN 25 | [14 empty] | PP | 2
| VV |  | "montáž vodovodního ventilu hlavního pro přípojky DN 25" | [14 empty] | VV | 2 | 1 | True | 0 | ROZPOCET
| VV |  | 2,00 |  | 2 | [12 empty] | VV | 2 | 2 | True | 1 | ROZPOCET
24 | M | 55114128 | kohout kulový PN 35 T 185°C chromovaný 1" červený | kus | 1 |  | 0 | CS ÚRS 2019 01 |  | základní |  | 0 | 0.00048 | 0.00048 | 0 | 0 | 8 | M | 2 |  |  |  | ROZPOCET | 0 | 0 | 0 | 0 | 0 | 1 | 0 | 4 | -1703421570
| PP |  | kohout kulový PN 35 T 185°C chromovaný 1" červený | [14 empty] | PP | 2
| VV |  | "dodávka - kohout kulový, PN 35, T 185 C, chromovaný R250D 1" červený" | [14 empty] | VV | 2 | 1 | True | 0 | ROZPOCET
| VV |  | 1,00 |  | 1 | [12 empty] | VV | 2 | 2 | True | 1 | ROZPOCET
25 | M | 55114214 | kohout kulový s vypouštěním PN 35 T 185°C chromovaný R250DS 1" | kus | 1 |  | 0 | CS ÚRS 2019 01 |  | základní |  | 0 | 0.00055 | 0.00055 | 0 | 0 | 8 | M | 2 |  |  |  | ROZPOCET | 0 | 0 | 0 | 0 | 0 | 1 | 0 | 4 | -1194025812
| PP |  | kohout kulový s vypouštěním PN 35 T 185°C chromovaný R250DS 1" | [14 empty] | PP | 2
| VV |  | "dodávka - kohout kulový s vypouštěním PN 35, T 185 C, chromovaný R250DS 1"" | [14 empty] | VV | 2 | 1 | True | 0 | ROZPOCET
| VV |  | 1,00 |  | 1 | [12 empty] | VV | 2 | 2 | True | 1 | ROZPOCET
26 | K | 891181112 | Montáž vodovodních šoupátek otevřený výkop DN 40 | kus | 1 |  | 0 | CS ÚRS 2019 01 |  | základní |  | 0 | 0.00072 | 0.00072 | 0 | 0 | 4 | K | 2 |  |  |  | ROZPOCET | 0 | 0 | 0 | 0 | 0 | 1 | 0 | 4 | 1276691193
| PP |  | Montáž vodovodních armatur na potrubí šoupátek nebo klapek uzavíracích v otevřeném výkopu nebo v šachtách s osazením zemní soupravy (bez poklopů) DN 40 | [14 empty] | PP | 2
| VV |  | "montáž vodovodních šoupátek otevřený výkop DN 40" | [14 empty] | VV | 2 | 1 | True | 0 | ROZPOCET
| VV |  | 1,00 |  | 1 | [12 empty] | VV | 2 | 2 | True | 1 | ROZPOCET
27 | M | 42221300 | šoupátko pitná voda litina GGG 50 krátká stavební dl PN 10/16 DN 40x140mm | kus | 1 |  | 0 | CS ÚRS 2019 01 |  | základní |  | 0 | 0.011 | 0.011 | 0 | 0 | 8 | M | 2 |  |  |  | ROZPOCET | 0 | 0 | 0 | 0 | 0 | 1 | 0 | 4 | -646454808
| PP |  | šoupátko pitná voda litina GGG 50 krátká stavební dl PN 10/16 DN 40x140mm | [14 empty] | PP | 2
| VV |  | "dodávka - šoupátko pitná voda AVK, GGG50 F4, PN10/16 DN 40 x 140 mm" | [14 empty] | VV | 2 | 1 | True | 0 | ROZPOCET
| VV |  | 1,00 |  | 1 | [12 empty] | VV | 2 | 2 | True | 1 | ROZPOCET
28 | M | 42291052 | souprava zemní pro navrtávací pas se šoupátkem Rd 1,25m | kus | 1 |  | 0 | CS ÚRS 2019 01 |  | základní |  | 0 | 0.0035 | 0.0035 | 0 | 0 | 8 | M | 2 |  |  |  | ROZPOCET | 0 | 0 | 0 | 0 | 0 | 1 | 0 | 4 | -2037031480
| PP |  | souprava zemní pro navrtávací pas se šoupátkem Rd 1,25m | [14 empty] | PP | 2
| VV |  | "dodávka - souprava zemní LADA typ B pro navrtávací pas se šoupátkem Rd 1,25 m" | [14 empty] | VV | 2 | 1 | True | 0 | ROZPOCET
| VV |  | 1,00 |  | 1 | [12 empty] | VV | 2 | 2 | True | 1 | ROZPOCET
29 | K | 892233122 | Proplach a dezinfekce vodovodního potrubí DN od 40 do 70 | m | 31 |  | 0 | CS ÚRS 2019 01 |  | základní |  | 0 | 0 | 0 | 0 | 0 | 4 | K | 2 |  |  |  | ROZPOCET | 0 | 0 | 0 | 0 | 0 | 1 | 0 | 4 | -790493092
| PP |  | Proplach a dezinfekce vodovodního potrubí DN od 40 do 70 | [14 empty] | PP | 2
| VV |  | "proplach a dezinfekce vodovodního potrubí DN od 40 do 70" | [14 empty] | VV | 2 | 1 | True | 0 | ROZPOCET
| VV |  | "přípojka vodovodu" | [14 empty] | VV | 2 | 1 | True | 0 | ROZPOCET
| VV |  | 31,00 |  | 31 | [12 empty] | VV | 2 | 2 | True | 1 | ROZPOCET
30 | K | 892241111 | Tlaková zkouška vodou potrubí do 80 | m | 31 |  | 0 | CS ÚRS 2019 01 |  | základní |  | 0 | 0 | 0 | 0 | 0 | 4 | K | 2 |  |  |  | ROZPOCET | 0 | 0 | 0 | 0 | 0 | 1 | 0 | 4 | -984342742
| PP |  | Tlakové zkoušky vodou na potrubí DN do 80 | [14 empty] | PP | 2
| VV |  | "tlaková zkouška vodou potrubí do 80" | [14 empty] | VV | 2 | 1 | True | 0 | ROZPOCET
| VV |  | "přípojka vodovodu" | [14 empty] | VV | 2 | 1 | True | 0 | ROZPOCET
| VV |  | 31,00 |  | 31 | [12 empty] | VV | 2 | 2 | True | 1 | ROZPOCET
31 | K | 893811112 | Osazení vodoměrné šachty hranaté z PP samonosné pro běžné zatížení plochy do 1,1 m2 hloubky do 1,4 m | kus | 1 |  | 0 | CS ÚRS 2019 01 |  | základní |  | 0 | 0.36191 | 0.36191 | 0 | 0 | 4 | K | 2 |  |  |  | ROZPOCET | 0 | 0 | 0 | 0 | 0 | 1 | 0 | 4 | 1519304107
| PP |  | Osazení vodoměrné šachty z polypropylenu PP samonosné pro běžné zatížení hranaté, půdorysné plochy do 1,1 m2, světlé hloubky od 1,2 m do 1,4 m | [14 empty] | PP | 2
| VV |  | "osazení vodoměrné šachty hranaté z PP samonosné pro běžné zatížení plochy do 1,1 m2 hloubky do 1,4 m" | [14 empty] | VV | 2 | 1 | True | 0 | ROZPOCET
| VV |  | 1,00 |  | 1 | [12 empty] | VV | 2 | 2 | True | 1 | ROZPOCET
32 | M | 56230512 | šachta vodoměrná hranatá tl 8mm včetně výztuhy 0,9/1,2/1,4 m | kus | 1 |  | 0 | CS ÚRS 2019 01 |  | základní |  | 0 | 0.075 | 0.075 | 0 | 0 | 8 | M | 2 |  |  |  | ROZPOCET | 0 | 0 | 0 | 0 | 0 | 1 | 0 | 4 | -777144700
| PP |  | šachta vodoměrná hranatá tl 8mm včetně výztuhy 0,9/1,2/1,4 m | [14 empty] | PP | 2
| VV |  | "dodávka - šachta vodoměrná hranatá typ VŠH8 - včetně výztuhy 0,9/1,2/1,4 m" | [14 empty] | VV | 2 | 1 | True | 0 | ROZPOCET
| VV |  | 1,00 |  | 1 | [12 empty] | VV | 2 | 2 | True | 1 | ROZPOCET
33 | K | 899401112 | Osazení poklopů litinových šoupátkových | kus | 1 |  | 0 | CS ÚRS 2019 01 |  | základní |  | 0 | 0.12303 | 0.12303 | 0 | 0 | 4 | K | 2 |  |  |  | ROZPOCET | 0 | 0 | 0 | 0 | 0 | 1 | 0 | 4 | -609300728
| PP |  | Osazení poklopů litinových šoupátkových | [14 empty] | PP | 2
| VV |  | "osazení poklopů litinových šoupátkových" | [14 empty] | VV | 2 | 1 | True | 0 | ROZPOCET
| VV |  | 1,00 |  | 1 | [12 empty] | VV | 2 | 2 | True | 1 | ROZPOCET
34 | M | 42291352 | poklop litinový šoupátkový pro zemní soupravy osazení do terénu a do vozovky | kus | 1 |  | 0 | CS ÚRS 2019 01 |  | základní |  | 0 | 0.0133 | 0.0133 | 0 | 0 | 8 | M | 2 |  |  |  | ROZPOCET | 0 | 0 | 0 | 0 | 0 | 1 | 0 | 4 | -1134750630
| PP |  | poklop litinový šoupátkový pro zemní soupravy osazení do terénu a do vozovky | [14 empty] | PP | 2
| VV |  | "dodávka - poklop litinový typ 504-šoupátkový" | [14 empty] | VV | 2 | 1 | True | 0 | ROZPOCET
| VV |  | 1,00 |  | 1 | [12 empty] | VV | 2 | 2 | True | 1 | ROZPOCET
| D | 9 | Ostatní konstrukce a práce, bourání |  |  |  | 0 |  |  |  |  | 0 |  | 0 |  | 0 | 1 | D | 1 |  |  |  | ROZPOCET | [6 empty] | 0
35 | K | 919735112 | Řezání stávajícího živičného krytu hl do 100 mm | m | 56 |  | 0 | CS ÚRS 2019 01 |  | základní |  | 0 | 0 | 0 | 0 | 0 | 4 | K | 2 |  |  |  | ROZPOCET | 0 | 0 | 0 | 0 | 0 | 1 | 0 | 4 | 560543696
| PP |  | Řezání stávajícího živičného krytu nebo podkladu hloubky přes 50 do 100 mm | [14 empty] | PP | 2
| VV |  | "řezání stávajícího živičného krytu hl do 100 mm" | [14 empty] | VV | 2 | 1 | True | 0 | ROZPOCET
| VV |  | "řezání živičného krytu stávající zpevněné plochy pro výkop rýhy pro vodovodní potrubí" | [14 empty] | VV | 2 | 1 | True | 0 | ROZPOCET
| VV |  | 28,00*2 |  | 56 | [12 empty] | VV | 2 | 2 | True | 1 | ROZPOCET
| D | 997 | Přesun sutě |  |  |  | 0 |  |  |  |  | 0 |  | 0 |  | 0 | 1 | D | 1 |  |  |  | ROZPOCET | [6 empty] | 0
36 | K | 997221551 | Vodorovná doprava suti ze sypkých materiálů do 1 km | t | 14.784 |  | 0 | CS ÚRS 2019 01 |  | základní |  | 0 | 0 | 0 | 0 | 0 | 4 | K | 2 |  |  |  | ROZPOCET | 0 | 0 | 0 | 0 | 0 | 1 | 0 | 4 | -567116652
| PP |  | Vodorovná doprava suti bez naložení, ale se složením a s hrubým urovnáním ze sypkých materiálů, na vzdálenost do 1 km | [14 empty] | PP | 2
| VV |  | "vodorovná doprava suti ze sypkých materiálů do 1 km" | [14 empty] | VV | 2 | 1 | True | 0 | ROZPOCET
| VV |  | "vodorovná doprava suti na meziskládku na pozemku určeném investorem ve vzdálenosti do 500 m" | [14 empty] | VV | 2 | 1 | True | 0 | ROZPOCET
| VV |  | 14,784 |  | 14.784 | [12 empty] | VV | 2 | 2 | True | 1 | ROZPOCET
| D | 998 | Přesun hmot |  |  |  | 0 |  |  |  |  | 0 |  | 0 |  | 0 | 1 | D | 1 |  |  |  | ROZPOCET | [6 empty] | 0
37 | K | 998225111 | Přesun hmot pro pozemní komunikace s krytem z kamene, monolitickým betonovým nebo živičným | t | 18.058 |  | 0 | CS ÚRS 2019 01 |  | základní |  | 0 | 0 | 0 | 0 | 0 | 4 | K | 2 |  |  |  | ROZPOCET | 0 | 0 | 0 | 0 | 0 | 1 | 0 | 4 | -1971711904
| PP |  | Přesun hmot pro komunikace s krytem z kameniva, monolitickým betonovým nebo živičným dopravní vzdálenost do 200 m jakékoliv délky objektu | [14 empty] | PP | 2
| VV |  | 18,058 |  | 18.058 | [12 empty] | VV | 2 | 2 | True | 1 | ROZPOCET
38 | K | 998276101 | Přesun hmot pro trubní vedení z trub z plastických hmot otevřený výkop | t | 0.648 |  | 0 | CS ÚRS 2019 01 |  | základní |  | 0 | 0 | 0 | 0 | 0 | 4 | K | 2 |  |  |  | ROZPOCET | 0 | 0 | 0 | 0 | 0 | 1 | 0 | 4 | -1557244235
| PP |  | Přesun hmot pro trubní vedení hloubené z trub z plastických hmot nebo sklolaminátových pro vodovody nebo kanalizace v otevřeném výkopu dopravní vzdálenost do 15 m | [14 empty] | PP | 2
| VV |  | 18,706-18,058 |  | 0.648 | [12 empty] | VV | 2 | 2 | True | 1 | ROZPOCET

## R5393130 - Přípojka splaš...
{846c62c9-591b-4f20-9aa9-84ddcad3667b}
2
| KRYCÍ LIST SOUPISU PRACÍ | [7 empty] | v --- níže se nacházejí doplnkové a pomocné údaje k sestavám --- v | [8 empty] | False
Stavba:
Novostavba objektu - hasičská zbrojnice na p.p.č. 91/2 v k.ú. Hořice u Humpolce
Objekt:
R5393100 - Uznatelné výdaje
Soupis:
R5393130 - Přípojka splaškové kanalizace
| KSO: |  | 801 67 11 |  |  | CC-CZ:
| Místo: |  | p.p.č. 91/2, k.ú. Hořice u Humpolce |  |  | Datum: | 10. 4. 2019
| Zadavatel: |  |  |  |  | IČ: | 00248233
|  | Obec Hořice, Hořice č.p. 47, 396 01 Humpolec |  |  |  | DIČ: | CZ00248223
| Uchazeč: |  |  |  |  | IČ: | Vyplň údaj
|  | Vyplň údaj |  |  |  | DIČ: | Vyplň údaj
| Projektant: |  |  |  |  | IČ: | 73588148
|  | Ing. Petr Miláček, Zahrádecká 951,584 01 Ledeč n.S |  |  |  | DIČ:
| Zpracovatel: |  |  |  |  | IČ:
|  | Ing. Jiří Pik |  |  |  | DIČ:
Poznámka:
| Cena bez DPH | [5 empty] | 0
|  |  | Základ daně |  |  | Sazba daně | Výše daně
| DPH | základní | 0 |  |  | 21% | 0
|  | snížená | 0 |  |  | 15% | 0
|  | zákl. přenesená | 0 |  |  | 21% | 0
|  | sníž. přenesená | 0 |  |  | 15% | 0
|  | nulová | 0 |  |  | 0% | 0
| Cena s DPH |  |  | v | CZK |  | 0
REKAPITULACE ČLENĚNÍ SOUPISU PRACÍ
Stavba:
Novostavba objektu - hasičská zbrojnice na p.p.č. 91/2 v k.ú. Hořice u Humpolce
Objekt:
R5393100 - Uznatelné výdaje
Soupis:
R5393130 - Přípojka splaškové kanalizace
Místo: |  |  | p.p.č. 91/2, k.ú. Hořice u Humpolce |  |  | Datum: | 10. 4. 2019
Zadavatel: |  |  | Obec Hořice, Hořice č.p. 47, 396 01 Humpolec |  |  | Projektant: | Ing. Petr Miláček, Zahrádecká 951,584 01 Ledeč n.S
Uchazeč: |  |  | Vyplň údaj |  |  | Zpracovatel: | Ing. Jiří Pik
Kód dílu - Popis | [6 empty] | Cena celkem [CZK]
Náklady ze soupisu prací | [6 empty] | 0 | [11 empty] | -1
| HSV - Práce a dodávky HSV | [5 empty] | 0
| 1 - Zemní práce | [5 empty] | 0
| 4 - Vodorovné konstrukce | [5 empty] | 0
| 5 - Komunikace pozemní | [5 empty] | 0
| 8 - Trubní vedení | [5 empty] | 0
| 9 - Ostatní konstrukce a práce, bourání | [5 empty] | 0
| 997 - Přesun sutě | [5 empty] | 0
| 998 - Přesun hmot | [5 empty] | 0
SOUPIS PRACÍ
Stavba:
Novostavba objektu - hasičská zbrojnice na p.p.č. 91/2 v k.ú. Hořice u Humpolce
Objekt:
R5393100 - Uznatelné výdaje
Soupis:
R5393130 - Přípojka splaškové kanalizace
Místo: |  |  | p.p.č. 91/2, k.ú. Hořice u Humpolce |  |  | Datum: | 10. 4. 2019
Zadavatel: |  |  | Obec Hořice, Hořice č.p. 47, 396 01 Humpolec |  |  | Projektant: | Ing. Petr Miláček, Zahrádecká 951,584 01 Ledeč n.S
Uchazeč: |  |  | Vyplň údaj |  |  | Zpracovatel: | Ing. Jiří Pik
PČ | Typ | Kód | Popis | MJ | Množství | J.cena [CZK] | Cena celkem [CZK] | Cenová soustava |  | DPH | J. Nh [h] | Nh celkem [h] | J. hmotnost [t] | Hmotnost celkem [t] | J. suť [t] | Suť Celkem [t]
Náklady soupisu celkem | [6 empty] | 0 |  |  |  |  | 0 |  | 127.6375 |  | 55.44 |  | D | -1 | [10 empty] | 0
| D | HSV | Práce a dodávky HSV |  |  |  | 0 |  |  |  |  | 0 |  | 127.6375 |  | 55.44 | 1 | D | 0 |  |  |  | ROZPOCET | [6 empty] | 0
| D | 1 | Zemní práce |  |  |  | 0 |  |  |  |  | 0 |  | 58.7156 |  | 55.44 | 1 | D | 1 |  |  |  | ROZPOCET | [6 empty] | 0
1 | K | 113107123 | Odstranění podkladu z kameniva drceného tl 300 mm ručně | m2 | 84 |  | 0 | CS ÚRS 2019 01 |  | základní |  | 0 | 0 | 0 | 0.44 | 36.96 | 4 | K | 2 |  |  |  | ROZPOCET | 0 | 0 | 0 | 0 | 0 | 1 | 0 | 4 | -10771713
| PP |  | Odstranění podkladů nebo krytů s přemístěním hmot na skládku na vzdálenost do 3 m nebo s naložením na dopravní prostředek v ploše jednotlivě do 50 m2 z kameniva hrubého drceného, o tl. vrstvy přes 200 do 300 mm | [14 empty] | PP | 2
| VV |  | "odstranění podkladu pl do 50 m2 z kameniva drceného tl 300 mm" | [14 empty] | VV | 2 | 1 | True | 0 | ROZPOCET
| VV |  | "odstranění podkladu z kameniva pod živičným krytem stávající zpevněné plochy pro výkop rýhy pro kanalizační potrubí" | [14 empty] | VV | 2 | 1 | True | 0 | ROZPOCET
| VV |  | (83,00+1,00)*1,00 |  | 84 | [12 empty] | VV | 2 | 2 | True | 1 | ROZPOCET
2 | K | 113107142 | Odstranění podkladu živičného tl 100 mm ručně | m2 | 84 |  | 0 | CS ÚRS 2019 01 |  | základní |  | 0 | 0 | 0 | 0.22 | 18.48 | 4 | K | 2 |  |  |  | ROZPOCET | 0 | 0 | 0 | 0 | 0 | 1 | 0 | 4 | -912190582
| PP |  | Odstranění podkladů nebo krytů s přemístěním hmot na skládku na vzdálenost do 3 m nebo s naložením na dopravní prostředek v ploše jednotlivě do 50 m2 živičných, o tl. vrstvy přes 50 do 100 mm | [14 empty] | PP | 2
| VV |  | "odstranění podkladu pl do 50 m2 živičných tl 100 mm" | [14 empty] | VV | 2 | 1 | True | 0 | ROZPOCET
| VV |  | "odstranění živičného krytu stávající zpevněné plochy pro výkop rýhy pro kanalizační potrubí" | [14 empty] | VV | 2 | 1 | True | 0 | ROZPOCET
| VV |  | (83,00+1,00)*1,00 |  | 84 | [12 empty] | VV | 2 | 2 | True | 1 | ROZPOCET
3 | K | 132201201 | Hloubení rýh š do 2000 mm v hornině tř. 3 objemu do 100 m3 | m3 | 86.02 |  | 0 | CS ÚRS 2019 01 |  | základní |  | 0 | 0 | 0 | 0 | 0 | 4 | K | 2 |  |  |  | ROZPOCET | 0 | 0 | 0 | 0 | 0 | 1 | 0 | 4 | -311991305
| PP |  | Hloubení zapažených i nezapažených rýh šířky přes 600 do 2 000 mm s urovnáním dna do předepsaného profilu a spádu v hornině tř. 3 do 100 m3 | [14 empty] | PP | 2
| VV |  | "hloubení rýh š do 2000 mm v hornině tř. 3 objemu do 100 m3" | [14 empty] | VV | 2 | 1 | True | 0 | ROZPOCET
| VV |  | "výkop rýhy pro kanalizační potrubí" | [14 empty] | VV | 2 | 1 | True | 0 | ROZPOCET
| VV |  | "úsek od šachty RŠ1 k šachtě RŠ2" | [14 empty] | VV | 2 | 1 | True | 0 | ROZPOCET
| VV |  | 0,80*1/2*(1,75-0,40+1,75-0,40)*(0,50+47,00) |  | 51.3 | [12 empty] | VV | 2 | 2 | True | 0 | ROZPOCET
| VV |  | "úsek od šachty RŠ2 k šachtě RŠ3" | [14 empty] | VV | 2 | 1 | True | 0 | ROZPOCET
| VV |  | 0,80*1/2*(1,75-0,40+1,75-0,40)*(57,00-47,00) |  | 10.8 | [12 empty] | VV | 2 | 2 | True | 0 | ROZPOCET
| VV |  | "úsek od šachty RŠ3 k prostupu do budovy" | [14 empty] | VV | 2 | 1 | True | 0 | ROZPOCET
| VV |  | 0,80*1/2*(1,75-0,40+1,35-0,40)*(83,00-57,00) |  | 23.92 | [12 empty] | VV | 2 | 2 | True | 0 | ROZPOCET
| VV |  | Součet |  | 86.02 | [12 empty] | VV | 2 | 4 | True | 1 | ROZPOCET
4 | K | 151101102 | Zřízení příložného pažení a rozepření stěn rýh hl do 4 m | m2 | 281.85 |  | 0 | CS ÚRS 2019 01 |  | základní |  | 0 | 0.00085 | 0.23957 | 0 | 0 | 4 | K | 2 |  |  |  | ROZPOCET | 0 | 0 | 0 | 0 | 0 | 1 | 0 | 4 | 1060626521
| PP |  | Zřízení pažení a rozepření stěn rýh pro podzemní vedení pro všechny šířky rýhy příložné pro jakoukoliv mezerovitost, hloubky do 4 m | [14 empty] | PP | 2
| VV |  | "zřízení příložného pažení a rozepření stěn rýh hl do 4 m" | [14 empty] | VV | 2 | 1 | True | 0 | ROZPOCET
| VV |  | "pažení rýhy pro kanalizační potrubí" | [14 empty] | VV | 2 | 1 | True | 0 | ROZPOCET
| VV |  | "úsek od šachty RŠ1 k šachtě RŠ2" | [14 empty] | VV | 2 | 1 | True | 0 | ROZPOCET
| VV |  | 1/2*(1,75+1,75)*(0,50+47,00)*2 |  | 166.25 | [12 empty] | VV | 2 | 2 | True | 0 | ROZPOCET
| VV |  | "úsek od šachty RŠ2 k šachtě RŠ3" | [14 empty] | VV | 2 | 1 | True | 0 | ROZPOCET
| VV |  | 1/2*(1,75+1,75)*(57,00-47,00)*2 |  | 35 | [12 empty] | VV | 2 | 2 | True | 0 | ROZPOCET
| VV |  | "úsek od šachty RŠ3 k prostupu do budovy" | [14 empty] | VV | 2 | 1 | True | 0 | ROZPOCET
| VV |  | 1/2*(1,75+1,35)*(83,00-57,00)*2 |  | 80.6 | [12 empty] | VV | 2 | 2 | True | 0 | ROZPOCET
| VV |  | Součet |  | 281.85 | [12 empty] | VV | 2 | 4 | True | 1 | ROZPOCET
5 | K | 151101112 | Odstranění příložného pažení a rozepření stěn rýh hl do 4 m | m2 | 281.85 |  | 0 | CS ÚRS 2019 01 |  | základní |  | 0 | 0 | 0 | 0 | 0 | 4 | K | 2 |  |  |  | ROZPOCET | 0 | 0 | 0 | 0 | 0 | 1 | 0 | 4 | 930486323
| PP |  | Odstranění pažení a rozepření stěn rýh pro podzemní vedení s uložením materiálu na vzdálenost do 3 m od kraje výkopu příložné, hloubky přes 2 do 4 m | [14 empty] | PP | 2
| VV |  | "odstranění příložného pažení a rozepření stěn rýh hl do 4 m" | [14 empty] | VV | 2 | 1 | True | 0 | ROZPOCET
| VV |  | "pažení rýhy pro kanalizační potrubí" | [14 empty] | VV | 2 | 1 | True | 0 | ROZPOCET
| VV |  | "úsek od šachty RŠ1 k šachtě RŠ2" | [14 empty] | VV | 2 | 1 | True | 0 | ROZPOCET
| VV |  | 1/2*(1,75+1,75)*(0,50+47,00)*2 |  | 166.25 | [12 empty] | VV | 2 | 2 | True | 0 | ROZPOCET
| VV |  | "úsek od šachty RŠ2 k šachtě RŠ3" | [14 empty] | VV | 2 | 1 | True | 0 | ROZPOCET
| VV |  | 1/2*(1,75+1,75)*(57,00-47,00)*2 |  | 35 | [12 empty] | VV | 2 | 2 | True | 0 | ROZPOCET
| VV |  | "úsek od šachty RŠ3 k prostupu do budovy" | [14 empty] | VV | 2 | 1 | True | 0 | ROZPOCET
| VV |  | 1/2*(1,75+1,35)*(83,00-57,00)*2 |  | 80.6 | [12 empty] | VV | 2 | 2 | True | 0 | ROZPOCET
| VV |  | Součet |  | 281.85 | [12 empty] | VV | 2 | 4 | True | 1 | ROZPOCET
6 | K | 161101101 | Svislé přemístění výkopku z horniny tř. 1 až 4 hl výkopu do 2,5 m | m3 | 86.02 |  | 0 | CS ÚRS 2019 01 |  | základní |  | 0 | 0 | 0 | 0 | 0 | 4 | K | 2 |  |  |  | ROZPOCET | 0 | 0 | 0 | 0 | 0 | 1 | 0 | 4 | 1393623664
| PP |  | Svislé přemístění výkopku bez naložení do dopravní nádoby avšak s vyprázdněním dopravní nádoby na hromadu nebo do dopravního prostředku z horniny tř. 1 až 4, při hloubce výkopu přes 1 do 2,5 m | [14 empty] | PP | 2
| VV |  | "svislé přemístění výkopku z horniny tř. 1 až 4 hl výkopu do 2,5 m" | [14 empty] | VV | 2 | 1 | True | 0 | ROZPOCET
| VV |  | "výkopek z hloubení rýhy pro kanalizační potrubí" | [14 empty] | VV | 2 | 1 | True | 0 | ROZPOCET
| VV |  | "úsek od šachty RŠ1 k šachtě RŠ2" | [14 empty] | VV | 2 | 1 | True | 0 | ROZPOCET
| VV |  | 0,80*1/2*(1,75-0,40+1,75-0,40)*(0,50+47,00) |  | 51.3 | [12 empty] | VV | 2 | 2 | True | 0 | ROZPOCET
| VV |  | "úsek od šachty RŠ2 k šachtě RŠ3" | [14 empty] | VV | 2 | 1 | True | 0 | ROZPOCET
| VV |  | 0,80*1/2*(1,75-0,40+1,75-0,40)*(57,00-47,00) |  | 10.8 | [12 empty] | VV | 2 | 2 | True | 0 | ROZPOCET
| VV |  | "úsek od šachty RŠ3 k prostupu do budovy" | [14 empty] | VV | 2 | 1 | True | 0 | ROZPOCET
| VV |  | 0,80*1/2*(1,75-0,40+1,35-0,40)*(83,00-57,00) |  | 23.92 | [12 empty] | VV | 2 | 2 | True | 0 | ROZPOCET
| VV |  | Součet |  | 86.02 | [12 empty] | VV | 2 | 4 | True | 1 | ROZPOCET
7 | K | 162301101 | Vodorovné přemístění do 500 m výkopku/sypaniny z horniny tř. 1 až 4 | m3 | 40.08 |  | 0 | CS ÚRS 2019 01 |  | základní |  | 0 | 0 | 0 | 0 | 0 | 4 | K | 2 |  |  |  | ROZPOCET | 0 | 0 | 0 | 0 | 0 | 1 | 0 | 4 | -751267650
| PP |  | Vodorovné přemístění výkopku nebo sypaniny po suchu na obvyklém dopravním prostředku, bez naložení výkopku, avšak se složením bez rozhrnutí z horniny tř. 1 až 4 na vzdálenost přes 50 do 500 m | [14 empty] | PP | 2
| VV |  | "vodorovné přemístění do 500 m výkopku/sypaniny z horniny tř. 1 až 4" | [14 empty] | VV | 2 | 1 | True | 0 | ROZPOCET
| VV |  | "vodorovné přemístění přebyteného výkopku na meziskládku na pozemku určeném investorem ve vzdálenosti do 500 m" | [14 empty] | VV | 2 | 1 | True | 0 | ROZPOCET
| VV |  | "výkopek z hloubení rýhy pro kanalizační potrubí" | [14 empty] | VV | 2 | 1 | True | 0 | ROZPOCET
| VV |  | "úsek od šachty RŠ1 k šachtě RŠ2" | [14 empty] | VV | 2 | 1 | True | 0 | ROZPOCET
| VV |  | 0,80*(0,10+0,50)*(0,50+47,00) |  | 22.8 | [12 empty] | VV | 2 | 2 | True | 0 | ROZPOCET
| VV |  | "úsek od šachty RŠ2 k šachtě RŠ3" | [14 empty] | VV | 2 | 1 | True | 0 | ROZPOCET
| VV |  | 0,80*(0,10+0,50)*(57,00-47,00) |  | 4.8 | [12 empty] | VV | 2 | 2 | True | 0 | ROZPOCET
| VV |  | "úsek od šachty RŠ3 k prostupu do budovy" | [14 empty] | VV | 2 | 1 | True | 0 | ROZPOCET
| VV |  | 0,80*(0,10+0,50)*(83,00-57,00) |  | 12.48 | [12 empty] | VV | 2 | 2 | True | 0 | ROZPOCET
| VV |  | Součet |  | 40.08 | [12 empty] | VV | 2 | 4 | True | 1 | ROZPOCET
8 | K | 171201201 | Uložení sypaniny na skládky | m3 | 40.08 |  | 0 | CS ÚRS 2019 01 |  | základní |  | 0 | 0 | 0 | 0 | 0 | 4 | K | 2 |  |  |  | ROZPOCET | 0 | 0 | 0 | 0 | 0 | 1 | 0 | 4 | 1532647854
| PP |  | Uložení sypaniny na skládky | [14 empty] | PP | 2
| VV |  | "uložení sypaniny na skládky" | [14 empty] | VV | 2 | 1 | True | 0 | ROZPOCET
| VV |  | "předpoklad - na 1 m2 meziskládky bude uloženo přes 2 m3 výkopku nebo ornice" | [14 empty] | VV | 2 | 1 | True | 0 | ROZPOCET
| VV |  | "předpoklad - poplatek za uložení výkopku nebo ornice na meziskládku nebude účtován" | [14 empty] | VV | 2 | 1 | True | 0 | ROZPOCET
| VV |  | "uložení přebyteného výkopku na meziskládku na pozemku určeném investorem ve vzdálenosti do 500 m" | [14 empty] | VV | 2 | 1 | True | 0 | ROZPOCET
| VV |  | "výkopek z hloubení rýhy pro kanalizační potrubí" | [14 empty] | VV | 2 | 1 | True | 0 | ROZPOCET
| VV |  | "úsek od šachty RŠ1 k šachtě RŠ2" | [14 empty] | VV | 2 | 1 | True | 0 | ROZPOCET
| VV |  | 0,80*(0,10+0,50)*(0,50+47,00) |  | 22.8 | [12 empty] | VV | 2 | 2 | True | 0 | ROZPOCET
| VV |  | "úsek od šachty RŠ2 k šachtě RŠ3" | [14 empty] | VV | 2 | 1 | True | 0 | ROZPOCET
| VV |  | 0,80*(0,10+0,50)*(57,00-47,00) |  | 4.8 | [12 empty] | VV | 2 | 2 | True | 0 | ROZPOCET
| VV |  | "úsek od šachty RŠ3 k prostupu do budovy" | [14 empty] | VV | 2 | 1 | True | 0 | ROZPOCET
| VV |  | 0,80*(0,10+0,50)*(83,00-57,00) |  | 12.48 | [12 empty] | VV | 2 | 2 | True | 0 | ROZPOCET
| VV |  | Součet |  | 40.08 | [12 empty] | VV | 2 | 4 | True | 1 | ROZPOCET
9 | K | 174101101 | Zásyp jam, šachet rýh nebo kolem objektů sypaninou se zhutněním | m3 | 45.94 |  | 0 | CS ÚRS 2019 01 |  | základní |  | 0 | 0 | 0 | 0 | 0 | 4 | K | 2 |  |  |  | ROZPOCET | 0 | 0 | 0 | 0 | 0 | 1 | 0 | 4 | -448261627
| PP |  | Zásyp sypaninou z jakékoliv horniny s uložením výkopku ve vrstvách se zhutněním jam, šachet, rýh nebo kolem objektů v těchto vykopávkách | [14 empty] | PP | 2
| VV |  | "zásyp jam, šachet rýh nebo kolem objektů sypaninou se zhutněním" | [14 empty] | VV | 2 | 1 | True | 0 | ROZPOCET
| VV |  | "zpětný zásyp rýhy pro kanalizační potrubí vytěženou zeminou" | [14 empty] | VV | 2 | 1 | True | 0 | ROZPOCET
| VV |  | "úsek od šachty RŠ1 k šachtě RŠ2" | [14 empty] | VV | 2 | 1 | True | 0 | ROZPOCET
| VV |  | 0,80*1/2*(1,75-0,40-0,10-0,50+1,75-0,40-0,10-0,50)*(0,50+47,00) |  | 28.5 | [12 empty] | VV | 2 | 2 | True | 0 | ROZPOCET
| VV |  | "úsek od šachty RŠ2 k šachtě RŠ3" | [14 empty] | VV | 2 | 1 | True | 0 | ROZPOCET
| VV |  | 0,80*1/2*(1,75-0,40-0,10-0,50+1,75-0,40-0,10-0,50)*(57,00-47,00) |  | 6 | [12 empty] | VV | 2 | 2 | True | 0 | ROZPOCET
| VV |  | "úsek od šachty RŠ3 k prostupu do budovy" | [14 empty] | VV | 2 | 1 | True | 0 | ROZPOCET
| VV |  | 0,80*1/2*(1,75-0,40-0,10-0,50+1,35-0,40-0,10-0,50)*(83,00-57,00) |  | 11.44 | [12 empty] | VV | 2 | 2 | True | 0 | ROZPOCET
| VV |  | Součet |  | 45.94 | [12 empty] | VV | 2 | 4 | True | 1 | ROZPOCET
10 | K | 175111101 | Obsypání potrubí ručně sypaninou bez prohození sítem, uloženou do 3 m | m3 | 30.777 |  | 0 | CS ÚRS 2019 01 |  | základní |  | 0 | 0 | 0 | 0 | 0 | 4 | K | 2 |  |  |  | ROZPOCET | 0 | 0 | 0 | 0 | 0 | 1 | 0 | 4 | 736109262
| PP |  | Obsypání potrubí ručně sypaninou z vhodných hornin tř. 1 až 4 nebo materiálem připraveným podél výkopu ve vzdálenosti do 3 m od jeho kraje, pro jakoukoliv hloubku výkopu a míru zhutnění bez prohození sypaniny | [14 empty] | PP | 2
| VV |  | "obsypání potrubí ručně sypaninou bez prohození, uloženou do 3 m" | [14 empty] | VV | 2 | 1 | True | 0 | ROZPOCET
| VV |  | "obsypání kanalizačního potrubí v rýze štěrkopískem do úrovně 300 mm nad potrubí" | [14 empty] | VV | 2 | 1 | True | 0 | ROZPOCET
| VV |  | "úsek od šachty RŠ1 k šachtě RŠ2" | [14 empty] | VV | 2 | 1 | True | 0 | ROZPOCET
| VV |  | (0,80*(0,20+0,30)-PI*(0,10)^2)*(0,50+47,00) |  | 17.508 | [12 empty] | VV | 2 | 2 | True | 0 | ROZPOCET
| VV |  | "úsek od šachty RŠ2 k šachtě RŠ3" | [14 empty] | VV | 2 | 1 | True | 0 | ROZPOCET
| VV |  | (0,80*(0,20+0,30)-PI*(0,10)^2)*(57,00-47,00) |  | 3.686 | [12 empty] | VV | 2 | 2 | True | 0 | ROZPOCET
| VV |  | "úsek od šachty RŠ3 k prostupu do budovy" | [14 empty] | VV | 2 | 1 | True | 0 | ROZPOCET
| VV |  | (0,80*(0,20+0,30)-PI*(0,10)^2)*(83,00-57,00) |  | 9.583 | [12 empty] | VV | 2 | 2 | True | 0 | ROZPOCET
| VV |  | Součet |  | 30.777 | [12 empty] | VV | 2 | 4 | True | 1 | ROZPOCET
11 | M | 58331200 | štěrkopísek netříděný zásypový | t | 58.476 |  | 0 | CS ÚRS 2019 01 |  | základní |  | 0 | 1 | 58.476 | 0 | 0 | 8 | M | 2 |  |  |  | ROZPOCET | 0 | 0 | 0 | 0 | 0 | 1 | 0 | 4 | 1506638274
| PP |  | štěrkopísek netříděný zásypový | [14 empty] | PP | 2
| VV |  | "dodávka - štěrkopísek frakce netříděná zásyp" | [14 empty] | VV | 2 | 1 | True | 0 | ROZPOCET
| VV |  | "štěrkopísek pro obsypání kanalizačního potrubí v rýze" | [14 empty] | VV | 2 | 1 | True | 0 | ROZPOCET
| VV |  | "úsek od šachty RŠ1 k šachtě RŠ2" | [14 empty] | VV | 2 | 1 | True | 0 | ROZPOCET
| VV |  | (0,80*(0,20+0,30)-PI*(0,10)^2)*(0,50+47,00)*1,900 |  | 33.265 | [12 empty] | VV | 2 | 2 | True | 0 | ROZPOCET
| VV |  | "úsek od šachty RŠ2 k šachtě RŠ3" | [14 empty] | VV | 2 | 1 | True | 0 | ROZPOCET
| VV |  | (0,80*(0,20+0,30)-PI*(0,10)^2)*(57,00-47,00)*1,900 |  | 7.003 | [12 empty] | VV | 2 | 2 | True | 0 | ROZPOCET
| VV |  | "úsek od šachty RŠ3 k prostupu do budovy" | [14 empty] | VV | 2 | 1 | True | 0 | ROZPOCET
| VV |  | (0,80*(0,20+0,30)-PI*(0,10)^2)*(83,00-57,00)*1,900 |  | 18.208 | [12 empty] | VV | 2 | 2 | True | 0 | ROZPOCET
| VV |  | Součet |  | 58.476 | [12 empty] | VV | 2 | 4 | True | 1 | ROZPOCET
| D | 4 | Vodorovné konstrukce |  |  |  | 0 |  |  |  |  | 0 |  | 0 |  | 0 | 1 | D | 1 |  |  |  | ROZPOCET | [6 empty] | 0
12 | K | 451573111 | Lože pod potrubí otevřený výkop ze štěrkopísku | m3 | 6.68 |  | 0 | CS ÚRS 2019 01 |  | základní |  | 0 | 0 | 0 | 0 | 0 | 4 | K | 2 |  |  |  | ROZPOCET | 0 | 0 | 0 | 0 | 0 | 1 | 0 | 4 | 1925786550
| PP |  | Lože pod potrubí, stoky a drobné objekty v otevřeném výkopu z písku a štěrkopísku do 63 mm | [14 empty] | PP | 2
| VV |  | "lože pod potrubí otevřený výkop ze štěrkopísku" | [14 empty] | VV | 2 | 1 | True | 0 | ROZPOCET
| VV |  | "lože tl. 100 mm ze štěrkopísku pod kanalizační potrubí" | [14 empty] | VV | 2 | 1 | True | 0 | ROZPOCET
| VV |  | "úsek od šachty RŠ1 k šachtě RŠ2" | [14 empty] | VV | 2 | 1 | True | 0 | ROZPOCET
| VV |  | 0,80*0,10*(0,50+47,00) |  | 3.8 | [12 empty] | VV | 2 | 2 | True | 0 | ROZPOCET
| VV |  | "úsek od šachty RŠ2 k šachtě RŠ3" | [14 empty] | VV | 2 | 1 | True | 0 | ROZPOCET
| VV |  | 0,80*0,10*(57,00-47,00) |  | 0.8 | [12 empty] | VV | 2 | 2 | True | 0 | ROZPOCET
| VV |  | "úsek od šachty RŠ3 k prostupu do budovy" | [14 empty] | VV | 2 | 1 | True | 0 | ROZPOCET
| VV |  | 0,80*0,10*(83,00-57,00) |  | 2.08 | [12 empty] | VV | 2 | 2 | True | 0 | ROZPOCET
| VV |  | Součet |  | 6.68 | [12 empty] | VV | 2 | 4 | True | 1 | ROZPOCET
| D | 5 | Komunikace pozemní |  |  |  | 0 |  |  |  |  | 0 |  | 67.7158 |  | 0 | 1 | D | 1 |  |  |  | ROZPOCET | [6 empty] | 0
13 | K | 566901232 | Vyspravení podkladu po překopech ing sítí plochy přes 15 m2 štěrkodrtí tl. 150 mm | m2 | 84 |  | 0 | CS ÚRS 2019 01 |  | základní |  | 0 | 0.27994 | 23.515 | 0 | 0 | 4 | K | 2 |  |  |  | ROZPOCET | 0 | 0 | 0 | 0 | 0 | 1 | 0 | 4 | -514679536
| PP |  | Vyspravení podkladu po překopech inženýrských sítí plochy přes 15 m2 s rozprostřením a zhutněním štěrkodrtí tl. 150 mm | [14 empty] | PP | 2
| VV |  | "vyspravení podkladu po překopech ing sítí plochy přes 15 m2 štěrkodrtí tl. 150 mm" | [14 empty] | VV | 2 | 1 | True | 0 | ROZPOCET
| VV |  | "zpětné vyspravení podkladu ze štěrkodrtě pod živičným krytem stávající zpevněné plochy v místě výkopu rýhy pro kanalizační potrubí" | [14 empty] | VV | 2 | 1 | True | 0 | ROZPOCET
| VV |  | (83,00+1,00)*1,00 |  | 84 | [12 empty] | VV | 2 | 2 | True | 1 | ROZPOCET
14 | K | 566901242 | Vyspravení podkladu po překopech ing sítí plochy přes 15 m2 kamenivem hrubým drceným tl. 150 mm | m2 | 84 |  | 0 | CS ÚRS 2019 01 |  | základní |  | 0 | 0.26244 | 22.045 | 0 | 0 | 4 | K | 2 |  |  |  | ROZPOCET | 0 | 0 | 0 | 0 | 0 | 1 | 0 | 4 | 1511630578
| PP |  | Vyspravení podkladu po překopech inženýrských sítí plochy přes 15 m2 s rozprostřením a zhutněním kamenivem hrubým drceným tl. 150 mm | [14 empty] | PP | 2
| VV |  | "vyspravení podkladu po překopech ing sítí plochy přes 15 m2 kamenivem hrubým drceným tl. 150 mm" | [14 empty] | VV | 2 | 1 | True | 0 | ROZPOCET
| VV |  | "zpětné vyspravení podkladu z hrubého kameniva pod živičným krytem stávající zpevněné plochy v místě výkopu rýhy pro kanalizační potrubí" | [14 empty] | VV | 2 | 1 | True | 0 | ROZPOCET
| VV |  | (83,00+1,00)*1,00 |  | 84 | [12 empty] | VV | 2 | 2 | True | 1 | ROZPOCET
15 | K | 566901261 | Vyspravení podkladu po překopech ing sítí plochy přes 15 m2 obalovaným kamenivem ACP (OK) tl. 100 mm | m2 | 84 |  | 0 | CS ÚRS 2019 01 |  | základní |  | 0 | 0.26376 | 22.1558 | 0 | 0 | 4 | K | 2 |  |  |  | ROZPOCET | 0 | 0 | 0 | 0 | 0 | 1 | 0 | 4 | -2086682012
| PP |  | Vyspravení podkladu po překopech inženýrských sítí plochy přes 15 m2 s rozprostřením a zhutněním obalovaným kamenivem ACP (OK) tl. 100 mm | [14 empty] | PP | 2
| VV |  | "vyspravení podkladu po překopech ing sítí plochy přes 15 m2 obalovaným kamenivem ACP (OK) tl. 100 mm" | [14 empty] | VV | 2 | 1 | True | 0 | ROZPOCET
| VV |  | "zpětné vyspravení živičného krytu stávající zpevněné plochy v místě výkopu rýhy pro kanalizační potrubí" | [14 empty] | VV | 2 | 1 | True | 0 | ROZPOCET
| VV |  | (83,00+1,00)*1,00 |  | 84 | [12 empty] | VV | 2 | 2 | True | 1 | ROZPOCET
| D | 8 | Trubní vedení |  |  |  | 0 |  |  |  |  | 0 |  | 1.2062 |  | 0 | 1 | D | 1 |  |  |  | ROZPOCET | [6 empty] | 0
16 | K | 871355221 | Kanalizační potrubí z tvrdého PVC jednovrstvé tuhost třídy SN8 DN 200 | m | 83 |  | 0 | CS ÚRS 2019 01 |  | základní |  | 0 | 0.00427 | 0.35441 | 0 | 0 | 4 | K | 2 |  |  |  | ROZPOCET | 0 | 0 | 0 | 0 | 0 | 1 | 0 | 4 | 414269801
| PP |  | Kanalizační potrubí z tvrdého PVC v otevřeném výkopu ve sklonu do 20 %, hladkého plnostěnného jednovrstvého, tuhost třídy SN 8 DN 200 | [14 empty] | PP | 2
| VV |  | "kanalizační potrubí z tvrdého PVC jednovrstvé tuhost třídy SN8 DN 200" | [14 empty] | VV | 2 | 1 | True | 0 | ROZPOCET
| VV |  | "nová přípojka splaškové kanalizace" | [14 empty] | VV | 2 | 1 | True | 0 | ROZPOCET
| VV |  | 83,00 |  | 83 | [12 empty] | VV | 2 | 2 | True | 1 | ROZPOCET
17 | K | 892351111 | Tlaková zkouška vodou potrubí DN 150 nebo 200 | m | 83 |  | 0 | CS ÚRS 2019 01 |  | základní |  | 0 | 0 | 0 | 0 | 0 | 4 | K | 2 |  |  |  | ROZPOCET | 0 | 0 | 0 | 0 | 0 | 1 | 0 | 4 | 1623486613
| PP |  | Tlakové zkoušky vodou na potrubí DN 150 nebo 200 | [14 empty] | PP | 2
| VV |  | "tlaková zkouška vodou potrubí DN 150 nebo 200" | [14 empty] | VV | 2 | 1 | True | 0 | ROZPOCET
| VV |  | "nová přípojka splaškové kanalizace" | [14 empty] | VV | 2 | 1 | True | 0 | ROZPOCET
| VV |  | 83,00 |  | 83 | [12 empty] | VV | 2 | 2 | True | 1 | ROZPOCET
18 | K | 892372111 | Zabezpečení konců potrubí DN do 300 při tlakových zkouškách vodou | kus | 1 |  | 0 | CS ÚRS 2019 01 |  | základní |  | 0 | 0.46009 | 0.46009 | 0 | 0 | 4 | K | 2 |  |  |  | ROZPOCET | 0 | 0 | 0 | 0 | 0 | 1 | 0 | 4 | -1054770470
| PP |  | Tlakové zkoušky vodou zabezpečení konců potrubí při tlakových zkouškách DN do 300 | [14 empty] | PP | 2
| VV |  | "zabezpečení konců potrubí DN do 300 při tlakových zkouškách vodou" | [14 empty] | VV | 2 | 1 | True | 0 | ROZPOCET
| VV |  | "nová přípojka splaškové kanalizace" | [14 empty] | VV | 2 | 1 | True | 0 | ROZPOCET
| VV |  | 1,00 |  | 1 | [12 empty] | VV | 2 | 2 | True | 1 | ROZPOCET
19 | K | 894812206 | Revizní a čistící šachta z PP šachtové dno DN 425/200 průtočné 30°,60°,90° | kus | 2 |  | 0 | CS ÚRS 2019 01 |  | základní |  | 0 | 0.07437 | 0.14874 | 0 | 0 | 4 | K | 2 |  |  |  | ROZPOCET | 0 | 0 | 0 | 0 | 0 | 1 | 0 | 4 | -1724123226
| PP |  | Revizní a čistící šachta z polypropylenu PP pro hladké trouby [např. systém KG] DN 425 šachtové dno (DN šachty / DN trubního vedení) DN 425/200 průtočné 30 st.,60 st.,90 st. | [14 empty] | PP | 2
| VV |  | "revizní a čistící šachta z PP šachtové dno DN 425/200 průtočné 30°,60°,90°" | [14 empty] | VV | 2 | 1 | True | 0 | ROZPOCET
| VV |  | "šachtové dno pro RŠ2 a RŠ3" | [14 empty] | VV | 2 | 1 | True | 0 | ROZPOCET
| VV |  | 2,00 |  | 2 | [12 empty] | VV | 2 | 2 | True | 1 | ROZPOCET
20 | K | 894812207 | Revizní a čistící šachta z PP šachtové dno DN 425/200 s přítokem tvaru T | kus | 1 |  | 0 | CS ÚRS 2019 01 |  | základní |  | 0 | 0.08415 | 0.08415 | 0 | 0 | 4 | K | 2 |  |  |  | ROZPOCET | 0 | 0 | 0 | 0 | 0 | 1 | 0 | 4 | 550243507
| PP |  | Revizní a čistící šachta z polypropylenu PP pro hladké trouby [např. systém KG] DN 425 šachtové dno (DN šachty / DN trubního vedení) DN 425/200 s přítokem tvaru T | [14 empty] | PP | 2
| VV |  | "revizní a čistící šachta z PP šachtové dno DN 425/200 s přítokem tvaru T" | [14 empty] | VV | 2 | 1 | True | 0 | ROZPOCET
| VV |  | "šachtové dno pro RŠ1" | [14 empty] | VV | 2 | 1 | True | 0 | ROZPOCET
| VV |  | 1,00 |  | 1 | [12 empty] | VV | 2 | 2 | True | 1 | ROZPOCET
21 | K | 894812231 | Revizní a čistící šachta z PP DN 425 šachtová roura korugovaná bez hrdla světlé hloubky 1500 mm | kus | 3 |  | 0 | CS ÚRS 2019 01 |  | základní |  | 0 | 0.01136 | 0.03408 | 0 | 0 | 4 | K | 2 |  |  |  | ROZPOCET | 0 | 0 | 0 | 0 | 0 | 1 | 0 | 4 | -74274805
| PP |  | Revizní a čistící šachta z polypropylenu PP pro hladké trouby [např. systém KG] DN 425 roura šachtová korugovaná bez hrdla, světlé hloubky 1500 mm | [14 empty] | PP | 2
| VV |  | "revizní a čistící šachta z PP DN 425 šachtová roura korugovaná bez hrdla světlé hloubky 1500 mm" | [14 empty] | VV | 2 | 1 | True | 0 | ROZPOCET
| VV |  | "šachtová roura pro RŠ1, RŠ2 a RŠ3" | [14 empty] | VV | 2 | 1 | True | 0 | ROZPOCET
| VV |  | 3,00 |  | 3 | [12 empty] | VV | 2 | 2 | True | 1 | ROZPOCET
22 | K | 894812241 | Revizní a čistící šachta z PP DN 425 šachtová roura teleskopická světlé hloubky 375 mm | kus | 3 |  | 0 | CS ÚRS 2019 01 |  | základní |  | 0 | 0.00622 | 0.01866 | 0 | 0 | 4 | K | 2 |  |  |  | ROZPOCET | 0 | 0 | 0 | 0 | 0 | 1 | 0 | 4 | 236371774
| PP |  | Revizní a čistící šachta z polypropylenu PP pro hladké trouby [např. systém KG] DN 425 roura šachtová korugovaná teleskopická (včetně těsnění) 375 mm | [14 empty] | PP | 2
| VV |  | "revizní a čistící šachta z PP DN 425 šachtová roura teleskopická světlé hloubky 375 mm" | [14 empty] | VV | 2 | 1 | True | 0 | ROZPOCET
| VV |  | "šachtová roura teleskopická pro RŠ1, RŠ2 a RŠ3" | [14 empty] | VV | 2 | 1 | True | 0 | ROZPOCET
| VV |  | 3,00 |  | 3 | [12 empty] | VV | 2 | 2 | True | 1 | ROZPOCET
23 | K | 894812249 | Příplatek k rourám revizní a čistící šachty z PP DN 425 za uříznutí šachtové roury | kus | 3 |  | 0 | CS ÚRS 2019 01 |  | základní |  | 0 | 0 | 0 | 0 | 0 | 4 | K | 2 |  |  |  | ROZPOCET | 0 | 0 | 0 | 0 | 0 | 1 | 0 | 4 | 1736299036
| PP |  | Revizní a čistící šachta z polypropylenu PP pro hladké trouby [např. systém KG] DN 425 roura šachtová korugovaná Příplatek k cenám 2231 - 2242 za uříznutí šachtové roury | [14 empty] | PP | 2
| VV |  | "příplatek k rourám revizní a čistící šachty z PP DN 425 za uříznutí šachtové roury" | [14 empty] | VV | 2 | 1 | True | 0 | ROZPOCET
| VV |  | "šachtová roura pro RŠ1, RŠ2 a RŠ3" | [14 empty] | VV | 2 | 1 | True | 0 | ROZPOCET
| VV |  | 3,00 |  | 3 | [12 empty] | VV | 2 | 2 | True | 1 | ROZPOCET
24 | K | 894812262 | Revizní a čistící šachta z PP DN 425 poklop litinový plný do teleskopické trubky pro třídu zatížení D400 | kus | 3 |  | 0 | CS ÚRS 2019 01 |  | základní |  | 0 | 0.03535 | 0.10605 | 0 | 0 | 4 | K | 2 |  |  |  | ROZPOCET | 0 | 0 | 0 | 0 | 0 | 1 | 0 | 4 | 1521852702
| PP |  | Revizní a čistící šachta z polypropylenu PP pro hladké trouby [např. systém KG] DN 425 poklop litinový (pro zatížení) plný do teleskopické trubky (40 t) | [14 empty] | PP | 2
| VV |  | "revizní a čistící šachta z PP DN 425 poklop litinový plný do teleskopické trubky pro zatížení 40 t" | [14 empty] | VV | 2 | 1 | True | 0 | ROZPOCET
| VV |  | "poklop do šachtové roury teleskopické pro RŠ1, RŠ2 a RŠ3" | [14 empty] | VV | 2 | 1 | True | 0 | ROZPOCET
| VV |  | 3,00 |  | 3 | [12 empty] | VV | 2 | 2 | True | 1 | ROZPOCET
| D | 9 | Ostatní konstrukce a práce, bourání |  |  |  | 0 |  |  |  |  | 0 |  | 0 |  | 0 | 1 | D | 1 |  |  |  | ROZPOCET | [6 empty] | 0
25 | K | 919735112 | Řezání stávajícího živičného krytu hl do 100 mm | m | 169 |  | 0 | CS ÚRS 2019 01 |  | základní |  | 0 | 0 | 0 | 0 | 0 | 4 | K | 2 |  |  |  | ROZPOCET | 0 | 0 | 0 | 0 | 0 | 1 | 0 | 4 | 834043715
| PP |  | Řezání stávajícího živičného krytu nebo podkladu hloubky přes 50 do 100 mm | [14 empty] | PP | 2
| VV |  | "řezání stávajícího živičného krytu hl do 100 mm" | [14 empty] | VV | 2 | 1 | True | 0 | ROZPOCET
| VV |  | "řezání živičného krytu stávající zpevněné plochy pro výkop rýhy pro kanalizační potrubí" | [14 empty] | VV | 2 | 1 | True | 0 | ROZPOCET
| VV |  | (83,00+1,00)*2+1,00 |  | 169 | [12 empty] | VV | 2 | 2 | True | 1 | ROZPOCET
| D | 997 | Přesun sutě |  |  |  | 0 |  |  |  |  | 0 |  | 0 |  | 0 | 1 | D | 1 |  |  |  | ROZPOCET | [6 empty] | 0
26 | K | 997221551 | Vodorovná doprava suti ze sypkých materiálů do 1 km | t | 55.44 |  | 0 | CS ÚRS 2019 01 |  | základní |  | 0 | 0 | 0 | 0 | 0 | 4 | K | 2 |  |  |  | ROZPOCET | 0 | 0 | 0 | 0 | 0 | 1 | 0 | 4 | 227246069
| PP |  | Vodorovná doprava suti bez naložení, ale se složením a s hrubým urovnáním ze sypkých materiálů, na vzdálenost do 1 km | [14 empty] | PP | 2
| VV |  | "vodorovná doprava suti ze sypkých materiálů do 1 km" | [14 empty] | VV | 2 | 1 | True | 0 | ROZPOCET
| VV |  | "vodorovná doprava suti na meziskládku na pozemku určeném investorem ve vzdálenosti do 500 m" | [14 empty] | VV | 2 | 1 | True | 0 | ROZPOCET
| VV |  | 55,440 |  | 55.44 | [12 empty] | VV | 2 | 2 | True | 1 | ROZPOCET
| D | 998 | Přesun hmot |  |  |  | 0 |  |  |  |  | 0 |  | 0 |  | 0 | 1 | D | 1 |  |  |  | ROZPOCET | [6 empty] | 0
27 | K | 998225111 | Přesun hmot pro pozemní komunikace s krytem z kamene, monolitickým betonovým nebo živičným | t | 67.716 |  | 0 | CS ÚRS 2019 01 |  | základní |  | 0 | 0 | 0 | 0 | 0 | 4 | K | 2 |  |  |  | ROZPOCET | 0 | 0 | 0 | 0 | 0 | 1 | 0 | 4 | -1819494753
| PP |  | Přesun hmot pro komunikace s krytem z kameniva, monolitickým betonovým nebo živičným dopravní vzdálenost do 200 m jakékoliv délky objektu | [14 empty] | PP | 2
| VV |  | 67,716 |  | 67.716 | [12 empty] | VV | 2 | 2 | True | 1 | ROZPOCET
28 | K | 998276101 | Přesun hmot pro trubní vedení z trub z plastických hmot otevřený výkop | t | 1.446 |  | 0 | CS ÚRS 2019 01 |  | základní |  | 0 | 0 | 0 | 0 | 0 | 4 | K | 2 |  |  |  | ROZPOCET | 0 | 0 | 0 | 0 | 0 | 1 | 0 | 4 | -222015750
| PP |  | Přesun hmot pro trubní vedení hloubené z trub z plastických hmot nebo sklolaminátových pro vodovody nebo kanalizace v otevřeném výkopu dopravní vzdálenost do 15 m | [14 empty] | PP | 2
| VV |  | 69,162-67,716 |  | 1.446 | [12 empty] | VV | 2 | 2 | True | 1 | ROZPOCET

## R5393140 - Dešťová kanali...
{b208dfe3-1f92-4fc1-9f51-89e3a253a0f3}
2
| KRYCÍ LIST SOUPISU PRACÍ | [7 empty] | v --- níže se nacházejí doplnkové a pomocné údaje k sestavám --- v | [8 empty] | False
Stavba:
Novostavba objektu - hasičská zbrojnice na p.p.č. 91/2 v k.ú. Hořice u Humpolce
Objekt:
R5393100 - Uznatelné výdaje
Soupis:
R5393140 - Dešťová kanalizace
| KSO: |  | 801 67 11 |  |  | CC-CZ:
| Místo: |  | p.p.č. 91/2, k.ú. Hořice u Humpolce |  |  | Datum: | 10. 4. 2019
| Zadavatel: |  |  |  |  | IČ: | 00248233
|  | Obec Hořice, Hořice č.p. 47, 396 01 Humpolec |  |  |  | DIČ: | CZ00248223
| Uchazeč: |  |  |  |  | IČ: | Vyplň údaj
|  | Vyplň údaj |  |  |  | DIČ: | Vyplň údaj
| Projektant: |  |  |  |  | IČ: | 73588148
|  | Ing. Petr Miláček, Zahrádecká 951,584 01 Ledeč n.S |  |  |  | DIČ:
| Zpracovatel: |  |  |  |  | IČ:
|  | Ing. Jiří Pik |  |  |  | DIČ:
Poznámka:
| Cena bez DPH | [5 empty] | 0
|  |  | Základ daně |  |  | Sazba daně | Výše daně
| DPH | základní | 0 |  |  | 21% | 0
|  | snížená | 0 |  |  | 15% | 0
|  | zákl. přenesená | 0 |  |  | 21% | 0
|  | sníž. přenesená | 0 |  |  | 15% | 0
|  | nulová | 0 |  |  | 0% | 0
| Cena s DPH |  |  | v | CZK |  | 0
REKAPITULACE ČLENĚNÍ SOUPISU PRACÍ
Stavba:
Novostavba objektu - hasičská zbrojnice na p.p.č. 91/2 v k.ú. Hořice u Humpolce
Objekt:
R5393100 - Uznatelné výdaje
Soupis:
R5393140 - Dešťová kanalizace
Místo: |  |  | p.p.č. 91/2, k.ú. Hořice u Humpolce |  |  | Datum: | 10. 4. 2019
Zadavatel: |  |  | Obec Hořice, Hořice č.p. 47, 396 01 Humpolec |  |  | Projektant: | Ing. Petr Miláček, Zahrádecká 951,584 01 Ledeč n.S
Uchazeč: |  |  | Vyplň údaj |  |  | Zpracovatel: | Ing. Jiří Pik
Kód dílu - Popis | [6 empty] | Cena celkem [CZK]
Náklady ze soupisu prací | [6 empty] | 0 | [11 empty] | -1
| HSV - Práce a dodávky HSV | [5 empty] | 0
| 1 - Zemní práce | [5 empty] | 0
| 3 - Svislé a kompletní konstrukce | [5 empty] | 0
| 4 - Vodorovné konstrukce | [5 empty] | 0
| 5 - Komunikace pozemní | [5 empty] | 0
| 8 - Trubní vedení | [5 empty] | 0
| 9 - Ostatní konstrukce a práce, bourání | [5 empty] | 0
| 997 - Přesun sutě | [5 empty] | 0
| 998 - Přesun hmot | [5 empty] | 0
SOUPIS PRACÍ
Stavba:
Novostavba objektu - hasičská zbrojnice na p.p.č. 91/2 v k.ú. Hořice u Humpolce
Objekt:
R5393100 - Uznatelné výdaje
Soupis:
R5393140 - Dešťová kanalizace
Místo: |  |  | p.p.č. 91/2, k.ú. Hořice u Humpolce |  |  | Datum: | 10. 4. 2019
Zadavatel: |  |  | Obec Hořice, Hořice č.p. 47, 396 01 Humpolec |  |  | Projektant: | Ing. Petr Miláček, Zahrádecká 951,584 01 Ledeč n.S
Uchazeč: |  |  | Vyplň údaj |  |  | Zpracovatel: | Ing. Jiří Pik
PČ | Typ | Kód | Popis | MJ | Množství | J.cena [CZK] | Cena celkem [CZK] | Cenová soustava |  | DPH | J. Nh [h] | Nh celkem [h] | J. hmotnost [t] | Hmotnost celkem [t] | J. suť [t] | Suť Celkem [t]
Náklady soupisu celkem | [6 empty] | 0 |  |  |  |  | 0 |  | 72.4609 |  | 23.76 |  | D | -1 | [10 empty] | 0
| D | HSV | Práce a dodávky HSV |  |  |  | 0 |  |  |  |  | 0 |  | 72.4609 |  | 23.76 | 1 | D | 0 |  |  |  | ROZPOCET | [6 empty] | 0
| D | 1 | Zemní práce |  |  |  | 0 |  |  |  |  | 0 |  | 38.2924 |  | 23.76 | 1 | D | 1 |  |  |  | ROZPOCET | [6 empty] | 0
1 | K | 113107123 | Odstranění podkladu z kameniva drceného tl 300 mm ručně | m2 | 36 |  | 0 | CS ÚRS 2019 01 |  | základní |  | 0 | 0 | 0 | 0.44 | 15.84 | 4 | K | 2 |  |  |  | ROZPOCET | 0 | 0 | 0 | 0 | 0 | 1 | 0 | 4 | 1547295388
| PP |  | Odstranění podkladů nebo krytů ručně s přemístěním hmot na skládku na vzdálenost do 3 m nebo s naložením na dopravní prostředek z kameniva hrubého drceného, o tl. vrstvy přes 200 do 300 mm | [14 empty] | PP | 2
| VV |  | "odstranění podkladu pl do 50 m2 z kameniva drceného tl 300 mm" | [14 empty] | VV | 2 | 1 | True | 0 | ROZPOCET
| VV |  | "odstranění podkladu z kameniva pod živičným krytem stávající zpevněné plochy pro výkop rýhy pro kanalizační potrubí" | [14 empty] | VV | 2 | 1 | True | 0 | ROZPOCET
| VV |  | (43,00-5,00+1,00*7)*0,80 |  | 36 | [12 empty] | VV | 2 | 2 | True | 1 | ROZPOCET
2 | K | 113107142 | Odstranění podkladu živičného tl 100 mm ručně | m2 | 36 |  | 0 | CS ÚRS 2019 01 |  | základní |  | 0 | 0 | 0 | 0.22 | 7.92 | 4 | K | 2 |  |  |  | ROZPOCET | 0 | 0 | 0 | 0 | 0 | 1 | 0 | 4 | 272200130
| PP |  | Odstranění podkladů nebo krytů s přemístěním hmot na skládku na vzdálenost do 3 m nebo s naložením na dopravní prostředek v ploše jednotlivě do 50 m2 živičných, o tl. vrstvy přes 50 do 100 mm | [14 empty] | PP | 2
| VV |  | "odstranění podkladu pl do 50 m2 živičných tl 100 mm" | [14 empty] | VV | 2 | 1 | True | 0 | ROZPOCET
| VV |  | "odstranění živičného krytu stávající zpevněné plochy pro výkop rýhy pro kanalizační potrubí" | [14 empty] | VV | 2 | 1 | True | 0 | ROZPOCET
| VV |  | (43,00-5,00+1,00*7)*0,80 |  | 36 | [12 empty] | VV | 2 | 2 | True | 1 | ROZPOCET
3 | K | 131201101 | Hloubení jam nezapažených v hornině tř. 3 objemu do 100 m3 | m3 | 74.904 |  | 0 | CS ÚRS 2019 01 |  | základní |  | 0 | 0 | 0 | 0 | 0 | 4 | K | 2 |  |  |  | ROZPOCET | 0 | 0 | 0 | 0 | 0 | 1 | 0 | 4 | 2113218550
| PP |  | Hloubení nezapažených jam a zářezů s urovnáním dna do předepsaného profilu a spádu v hornině tř. 3 do 100 m3 | [14 empty] | PP | 2
| VV |  | "hloubení jam nezapažených v hornině tř. 3 objemu do 100 m3" | [14 empty] | VV | 2 | 1 | True | 0 | ROZPOCET
| VV |  | "jáma pro akumulační jímku na dešťovou vodu" | [14 empty] | VV | 2 | 1 | True | 0 | ROZPOCET
| VV |  | (4,00+0,60*2)*(2,00+0,60*2)*(0,15+2,00+1,45) |  | 59.904 | [12 empty] | VV | 2 | 2 | True | 0 | ROZPOCET
| VV |  | "jáma pro zasakovací box objemu do 5 m3" | [14 empty] | VV | 2 | 1 | True | 0 | ROZPOCET
| VV |  | 15,00 |  | 15 | [12 empty] | VV | 2 | 2 | True | 0 | ROZPOCET
| VV |  | Součet |  | 74.904 | [12 empty] | VV | 2 | 4 | True | 1 | ROZPOCET
4 | K | 131201109 | Příplatek za lepivost u hloubení jam nezapažených v hornině tř. 3 | m3 | 37.452 |  | 0 | CS ÚRS 2019 01 |  | základní |  | 0 | 0 | 0 | 0 | 0 | 4 | K | 2 |  |  |  | ROZPOCET | 0 | 0 | 0 | 0 | 0 | 1 | 0 | 4 | 430673822
| PP |  | Hloubení nezapažených jam a zářezů s urovnáním dna do předepsaného profilu a spádu Příplatek k cenám za lepivost horniny tř. 3 | [14 empty] | PP | 2
| VV |  | "příplatek za lepivost u hloubení jam nezapažených v hornině tř. 3" | [14 empty] | VV | 2 | 1 | True | 0 | ROZPOCET
| VV |  | "předpoklad - 50% množství výkopku" | [14 empty] | VV | 2 | 1 | True | 0 | ROZPOCET
| VV |  | "jáma pro akumulační jímku na dešťovou vodu" | [14 empty] | VV | 2 | 1 | True | 0 | ROZPOCET
| VV |  | (4,00+0,60*2)*(2,00+0,60*2)*(0,15+2,00+1,45)*0,50 |  | 29.952 | [12 empty] | VV | 2 | 2 | True | 0 | ROZPOCET
| VV |  | "jáma pro zasakovací box objemu do 5 m3" | [14 empty] | VV | 2 | 1 | True | 0 | ROZPOCET
| VV |  | 15,00*0,50 |  | 7.5 | [12 empty] | VV | 2 | 2 | True | 0 | ROZPOCET
| VV |  | Součet |  | 37.452 | [12 empty] | VV | 2 | 4 | True | 1 | ROZPOCET
5 | K | 132201101 | Hloubení rýh š do 600 mm v hornině tř. 3 objemu do 100 m3 | m3 | 33.761 |  | 0 | CS ÚRS 2019 01 |  | základní |  | 0 | 0 | 0 | 0 | 0 | 4 | K | 2 |  |  |  | ROZPOCET | 0 | 0 | 0 | 0 | 0 | 1 | 0 | 4 | -457850869
| PP |  | Hloubení zapažených i nezapažených rýh šířky do 600 mm s urovnáním dna do předepsaného profilu a spádu v hornině tř. 3 do 100 m3 | [14 empty] | PP | 2
| VV |  | "hloubení rýh š do 600 mm v hornině tř. 3 objemu do 100 m3" | [14 empty] | VV | 2 | 1 | True | 0 | ROZPOCET
| VV |  | "výkop rýhy pro kanalizační potrubí" | [14 empty] | VV | 2 | 1 | True | 0 | ROZPOCET
| VV |  | "úsek od jímky k šachtě RŠ4" | [14 empty] | VV | 2 | 1 | True | 0 | ROZPOCET
| VV |  | 0,60*1/2*(1,55+1,475)*5,00+0,60*1/2*(1,475-0,40+1,275-0,40)*(18,50-5,00) |  | 12.435 | [12 empty] | VV | 2 | 2 | True | 0 | ROZPOCET
| VV |  | "úsek od šachty RŠ4 k šachtě RŠ5" | [14 empty] | VV | 2 | 1 | True | 0 | ROZPOCET
| VV |  | 0,60*1/2*(1,275-0,40+0,90-0,40)*(43,00-18,50) |  | 10.106 | [12 empty] | VV | 2 | 2 | True | 0 | ROZPOCET
| VV |  | "napojení částí kanalizace pod zámkovou dlažbou do šachet RŠ4 a RŠ5" | [14 empty] | VV | 2 | 1 | True | 0 | ROZPOCET
| VV |  | 0,60*(0,90-0,40)*1,00*2 |  | 0.6 | [12 empty] | VV | 2 | 2 | True | 0 | ROZPOCET
| VV |  | "napojení dešťových svodů na severní straně" | [14 empty] | VV | 2 | 1 | True | 0 | ROZPOCET
| VV |  | 0,60*(0,90-0,40)*1,00*5 |  | 1.5 | [12 empty] | VV | 2 | 2 | True | 0 | ROZPOCET
| VV |  | "úseky dešťové kanalizace pod zámkovou dlažbou" | [14 empty] | VV | 2 | 1 | True | 0 | ROZPOCET
| VV |  | 0,60*0,40*(8,50+14,00+1,50+14,00) |  | 9.12 | [12 empty] | VV | 2 | 2 | True | 0 | ROZPOCET
| VV |  | Součet |  | 33.761 | [12 empty] | VV | 2 | 4 | True | 1 | ROZPOCET
6 | K | 151101102 | Zřízení příložného pažení a rozepření stěn rýh hl do 4 m | m2 | 52.25 |  | 0 | CS ÚRS 2019 01 |  | základní |  | 0 | 0.00085 | 0.044413 | 0 | 0 | 4 | K | 2 |  |  |  | ROZPOCET | 0 | 0 | 0 | 0 | 0 | 1 | 0 | 4 | 1082685995
| PP |  | Zřízení pažení a rozepření stěn rýh pro podzemní vedení pro všechny šířky rýhy příložné pro jakoukoliv mezerovitost, hloubky do 4 m | [14 empty] | PP | 2
| VV |  | "zřízení příložného pažení a rozepření stěn rýh hl do 4 m" | [14 empty] | VV | 2 | 1 | True | 0 | ROZPOCET
| VV |  | "pažení rýhy pro kanalizační potrubí" | [14 empty] | VV | 2 | 1 | True | 0 | ROZPOCET
| VV |  | "úsek od jímky k šachtě RŠ4" | [14 empty] | VV | 2 | 1 | True | 0 | ROZPOCET
| VV |  | (1/2*(1,55+1,475)*5,00+1/2*(1,475+1,275)*(18,50-5,00))*2 |  | 52.25 | [12 empty] | VV | 2 | 2 | True | 1 | ROZPOCET
7 | K | 151101112 | Odstranění příložného pažení a rozepření stěn rýh hl do 4 m | m2 | 52.25 |  | 0 | CS ÚRS 2019 01 |  | základní |  | 0 | 0 | 0 | 0 | 0 | 4 | K | 2 |  |  |  | ROZPOCET | 0 | 0 | 0 | 0 | 0 | 1 | 0 | 4 | 681395560
| PP |  | Odstranění pažení a rozepření stěn rýh pro podzemní vedení s uložením materiálu na vzdálenost do 3 m od kraje výkopu příložné, hloubky přes 2 do 4 m | [14 empty] | PP | 2
| VV |  | "odstranění příložného pažení a rozepření stěn rýh hl do 4 m" | [14 empty] | VV | 2 | 1 | True | 0 | ROZPOCET
| VV |  | "pažení rýhy pro kanalizační potrubí" | [14 empty] | VV | 2 | 1 | True | 0 | ROZPOCET
| VV |  | "úsek od jímky k šachtě RŠ4" | [14 empty] | VV | 2 | 1 | True | 0 | ROZPOCET
| VV |  | (1/2*(1,55+1,475)*5,00+1/2*(1,475+1,275)*(18,50-5,00))*2 |  | 52.25 | [12 empty] | VV | 2 | 2 | True | 1 | ROZPOCET
8 | K | 161101101 | Svislé přemístění výkopku z horniny tř. 1 až 4 hl výkopu do 2,5 m | m3 | 22.541 |  | 0 | CS ÚRS 2019 01 |  | základní |  | 0 | 0 | 0 | 0 | 0 | 4 | K | 2 |  |  |  | ROZPOCET | 0 | 0 | 0 | 0 | 0 | 1 | 0 | 4 | -81961493
| PP |  | Svislé přemístění výkopku bez naložení do dopravní nádoby avšak s vyprázdněním dopravní nádoby na hromadu nebo do dopravního prostředku z horniny tř. 1 až 4, při hloubce výkopu přes 1 do 2,5 m | [14 empty] | PP | 2
| VV |  | "svislé přemístění výkopku z horniny tř. 1 až 4 hl výkopu do 2,5 m" | [14 empty] | VV | 2 | 1 | True | 0 | ROZPOCET
| VV |  | "výkopek z hloubení rýhy pro kanalizační potrubí" | [14 empty] | VV | 2 | 1 | True | 0 | ROZPOCET
| VV |  | "úsek od jímky k šachtě RŠ4" | [14 empty] | VV | 2 | 1 | True | 0 | ROZPOCET
| VV |  | 0,60*1/2*(1,55+1,475)*5,00+0,60*1/2*(1,475-0,40+1,275-0,40)*(18,50-5,00) |  | 12.435 | [12 empty] | VV | 2 | 2 | True | 0 | ROZPOCET
| VV |  | "úsek od šachty RŠ4 k šachtě RŠ5" | [14 empty] | VV | 2 | 1 | True | 0 | ROZPOCET
| VV |  | 0,60*1/2*(1,275-0,40+0,90-0,40)*(43,00-18,50) |  | 10.106 | [12 empty] | VV | 2 | 2 | True | 0 | ROZPOCET
| VV |  | Součet |  | 22.541 | [12 empty] | VV | 2 | 4 | True | 1 | ROZPOCET
9 | K | 161101102 | Svislé přemístění výkopku z horniny tř. 1 až 4 hl výkopu do 4 m | m3 | 74.904 |  | 0 | CS ÚRS 2019 01 |  | základní |  | 0 | 0 | 0 | 0 | 0 | 4 | K | 2 |  |  |  | ROZPOCET | 0 | 0 | 0 | 0 | 0 | 1 | 0 | 4 | 41444253
| PP |  | Svislé přemístění výkopku bez naložení do dopravní nádoby avšak s vyprázdněním dopravní nádoby na hromadu nebo do dopravního prostředku z horniny tř. 1 až 4, při hloubce výkopu přes 2,5 do 4 m | [14 empty] | PP | 2
| VV |  | "svislé přemístění výkopku z horniny tř. 1 až 4 hl výkopu do 4 m" | [14 empty] | VV | 2 | 1 | True | 0 | ROZPOCET
| VV |  | "výkopek z hloubení jámy pro akumulační jímku na dešťovou vodu" | [14 empty] | VV | 2 | 1 | True | 0 | ROZPOCET
| VV |  | (4,00+0,60*2)*(2,00+0,60*2)*(0,15+2,00+1,45) |  | 59.904 | [12 empty] | VV | 2 | 2 | True | 0 | ROZPOCET
| VV |  | "výkopek z hloubení jámy pro zasakovací box objemu do 5 m3" | [14 empty] | VV | 2 | 1 | True | 0 | ROZPOCET
| VV |  | 15,00 |  | 15 | [12 empty] | VV | 2 | 2 | True | 0 | ROZPOCET
| VV |  | Součet |  | 74.904 | [12 empty] | VV | 2 | 4 | True | 1 | ROZPOCET
10 | K | 162301101 | Vodorovné přemístění do 500 m výkopku/sypaniny z horniny tř. 1 až 4 | m3 | 54.17 |  | 0 | CS ÚRS 2019 01 |  | základní |  | 0 | 0 | 0 | 0 | 0 | 4 | K | 2 |  |  |  | ROZPOCET | 0 | 0 | 0 | 0 | 0 | 1 | 0 | 4 | -1306948652
| PP |  | Vodorovné přemístění výkopku nebo sypaniny po suchu na obvyklém dopravním prostředku, bez naložení výkopku, avšak se složením bez rozhrnutí z horniny tř. 1 až 4 na vzdálenost přes 50 do 500 m | [14 empty] | PP | 2
| VV |  | "vodorovné přemístění do 500 m výkopku/sypaniny z horniny tř. 1 až 4" | [14 empty] | VV | 2 | 1 | True | 0 | ROZPOCET
| VV |  | "vodorovné přemístění přebyteného výkopku na meziskládku na pozemku určeném investorem ve vzdálenosti do 500 m" | [14 empty] | VV | 2 | 1 | True | 0 | ROZPOCET
| VV |  | "výkopek z hloubení rýhy pro kanalizační potrubí" | [14 empty] | VV | 2 | 1 | True | 0 | ROZPOCET
| VV |  | "úsek od jímky k šachtě RŠ4" | [14 empty] | VV | 2 | 1 | True | 0 | ROZPOCET
| VV |  | 0,60*(0,10+0,15+0,30)*5,00+0,60*(0,10+0,15+0,30)*(18,50-5,00) |  | 6.105 | [12 empty] | VV | 2 | 2 | True | 0 | ROZPOCET
| VV |  | "úsek od šachty RŠ4 k šachtě RŠ5" | [14 empty] | VV | 2 | 1 | True | 0 | ROZPOCET
| VV |  | 0,60*(0,10+0,15+0,30)*(43,00-18,50) |  | 8.085 | [12 empty] | VV | 2 | 2 | True | 0 | ROZPOCET
| VV |  | "napojení částí kanalizace pod zámkovou dlažbou do šachet RŠ4 a RŠ5" | [14 empty] | VV | 2 | 1 | True | 0 | ROZPOCET
| VV |  | 0,60*(0,90-0,40)*1,00*2 |  | 0.6 | [12 empty] | VV | 2 | 2 | True | 0 | ROZPOCET
| VV |  | "napojení dešťových svodů na severní straně" | [14 empty] | VV | 2 | 1 | True | 0 | ROZPOCET
| VV |  | 0,60*(0,90-0,40)*1,00*5 |  | 1.5 | [12 empty] | VV | 2 | 2 | True | 0 | ROZPOCET
| VV |  | "úseky dešťové kanalizace pod zámkovou dlažbou" | [14 empty] | VV | 2 | 1 | True | 0 | ROZPOCET
| VV |  | 0,60*0,40*(8,50+14,00+1,50+14,00) |  | 9.12 | [12 empty] | VV | 2 | 2 | True | 0 | ROZPOCET
| VV |  | Mezisoučet |  | 25.41 | [12 empty] | VV | 2 | 3 | True | 0 | ROZPOCET
| VV |  | "výkopek z hloubení jámy pro akumulační jímku na dešťovou vodu" | [14 empty] | VV | 2 | 1 | True | 0 | ROZPOCET
| VV |  | (4,00+0,60*2)*(2,00+0,60*2)*0,15 |  | 2.496 | [12 empty] | VV | 2 | 2 | True | 0 | ROZPOCET
| VV |  | (4,00+0,15*2)*(2,00+0,15*2)*(2,00+0,15) |  | 21.264 | [12 empty] | VV | 2 | 2 | True | 0 | ROZPOCET
| VV |  | Mezisoučet |  | 23.76 | [12 empty] | VV | 2 | 3 | True | 0 | ROZPOCET
| VV |  | "výkopek z hloubení jámy pro zasakovací box objemu do 5 m3" | [14 empty] | VV | 2 | 1 | True | 0 | ROZPOCET
| VV |  | 5,00 |  | 5 | [12 empty] | VV | 2 | 2 | True | 0 | ROZPOCET
| VV |  | Součet |  | 54.17 | [12 empty] | VV | 2 | 4 | True | 1 | ROZPOCET
11 | K | 171201201 | Uložení sypaniny na skládky | m3 | 54.17 |  | 0 | CS ÚRS 2019 01 |  | základní |  | 0 | 0 | 0 | 0 | 0 | 4 | K | 2 |  |  |  | ROZPOCET | 0 | 0 | 0 | 0 | 0 | 1 | 0 | 4 | 1416785483
| PP |  | Uložení sypaniny na skládky | [14 empty] | PP | 2
| VV |  | "uložení sypaniny na skládky" | [14 empty] | VV | 2 | 1 | True | 0 | ROZPOCET
| VV |  | "předpoklad - na 1 m2 meziskládky bude uloženo přes 2 m3 výkopku nebo ornice" | [14 empty] | VV | 2 | 1 | True | 0 | ROZPOCET
| VV |  | "předpoklad - poplatek za uložení výkopku nebo ornice na meziskládku nebude účtován" | [14 empty] | VV | 2 | 1 | True | 0 | ROZPOCET
| VV |  | "uložení přebyteného výkopku na meziskládku na pozemku určeném investorem ve vzdálenosti do 500 m" | [14 empty] | VV | 2 | 1 | True | 0 | ROZPOCET
| VV |  | "výkopek z hloubení rýhy pro kanalizační potrubí" | [14 empty] | VV | 2 | 1 | True | 0 | ROZPOCET
| VV |  | "úsek od jímky k šachtě RŠ4" | [14 empty] | VV | 2 | 1 | True | 0 | ROZPOCET
| VV |  | 0,60*(0,10+0,15+0,30)*5,00+0,60*(0,10+0,15+0,30)*(18,50-5,00) |  | 6.105 | [12 empty] | VV | 2 | 2 | True | 0 | ROZPOCET
| VV |  | "úsek od šachty RŠ4 k šachtě RŠ5" | [14 empty] | VV | 2 | 1 | True | 0 | ROZPOCET
| VV |  | 0,60*(0,10+0,15+0,30)*(43,00-18,50) |  | 8.085 | [12 empty] | VV | 2 | 2 | True | 0 | ROZPOCET
| VV |  | "napojení částí kanalizace pod zámkovou dlažbou do šachet RŠ4 a RŠ5" | [14 empty] | VV | 2 | 1 | True | 0 | ROZPOCET
| VV |  | 0,60*(0,90-0,40)*1,00*2 |  | 0.6 | [12 empty] | VV | 2 | 2 | True | 0 | ROZPOCET
| VV |  | "napojení dešťových svodů na severní straně" | [14 empty] | VV | 2 | 1 | True | 0 | ROZPOCET
| VV |  | 0,60*(0,90-0,40)*1,00*5 |  | 1.5 | [12 empty] | VV | 2 | 2 | True | 0 | ROZPOCET
| VV |  | "úseky dešťové kanalizace pod zámkovou dlažbou" | [14 empty] | VV | 2 | 1 | True | 0 | ROZPOCET
| VV |  | 0,60*0,40*(8,50+14,00+1,50+14,00) |  | 9.12 | [12 empty] | VV | 2 | 2 | True | 0 | ROZPOCET
| VV |  | Mezisoučet |  | 25.41 | [12 empty] | VV | 2 | 3 | True | 0 | ROZPOCET
| VV |  | "výkopek z hloubení jámy pro akumulační jímku na dešťovou vodu" | [14 empty] | VV | 2 | 1 | True | 0 | ROZPOCET
| VV |  | (4,00+0,60*2)*(2,00+0,60*2)*0,15 |  | 2.496 | [12 empty] | VV | 2 | 2 | True | 0 | ROZPOCET
| VV |  | (4,00+0,15*2)*(2,00+0,15*2)*(2,00+0,15) |  | 21.264 | [12 empty] | VV | 2 | 2 | True | 0 | ROZPOCET
| VV |  | Mezisoučet |  | 23.76 | [12 empty] | VV | 2 | 3 | True | 0 | ROZPOCET
| VV |  | "výkopek z hloubení jámy pro zasakovací box objemu do 5 m3" | [14 empty] | VV | 2 | 1 | True | 0 | ROZPOCET
| VV |  | 5,00 |  | 5 | [12 empty] | VV | 2 | 2 | True | 0 | ROZPOCET
| VV |  | Součet |  | 54.17 | [12 empty] | VV | 2 | 4 | True | 1 | ROZPOCET
12 | K | 174101101 | Zásyp jam, šachet rýh nebo kolem objektů sypaninou se zhutněním | m3 | 54.495 |  | 0 | CS ÚRS 2019 01 |  | základní |  | 0 | 0 | 0 | 0 | 0 | 4 | K | 2 |  |  |  | ROZPOCET | 0 | 0 | 0 | 0 | 0 | 1 | 0 | 4 | 1685527877
| PP |  | Zásyp sypaninou z jakékoliv horniny s uložením výkopku ve vrstvách se zhutněním jam, šachet, rýh nebo kolem objektů v těchto vykopávkách | [14 empty] | PP | 2
| VV |  | "zásyp jam, šachet rýh nebo kolem objektů sypaninou se zhutněním" | [14 empty] | VV | 2 | 1 | True | 0 | ROZPOCET
| VV |  | "zpětný zásyp rýhy pro kanalizační potrubí vytěženou zeminou" | [14 empty] | VV | 2 | 1 | True | 0 | ROZPOCET
| VV |  | "úsek od jímky k šachtě RŠ4" | [14 empty] | VV | 2 | 1 | True | 0 | ROZPOCET
| VV |  | 0,60*1/2*(1,55-0,10-0,15-0,30+1,475-0,10-0,15-0,30)*5,00+0,60*1/2*(1,475-0,40-0,10-0,15-0,30+1,275-0,40-0,10-0,15-0,30)*(18,50-5,00) |  | 6.33 | [12 empty] | VV | 2 | 2 | True | 0 | ROZPOCET
| VV |  | "úsek od šachty RŠ4 k šachtě RŠ5" | [14 empty] | VV | 2 | 1 | True | 0 | ROZPOCET
| VV |  | 0,60*1/2*(1,275-0,40-0,10-0,15-0,30+0,90-0,40-0,10-0,15-0,30)*(43,00-18,50) |  | 2.021 | [12 empty] | VV | 2 | 2 | True | 0 | ROZPOCET
| VV |  | Mezisoučet |  | 8.351 | [12 empty] | VV | 2 | 3 | True | 0 | ROZPOCET
| VV |  | "zpětný zásyp jámy pro akumulační jímku na dešťovou vodu" | [14 empty] | VV | 2 | 1 | True | 0 | ROZPOCET
| VV |  | (4,00+0,60*2)*(2,00+0,60*2)*(0,15+2,00+1,45)-23,76 |  | 36.144 | [12 empty] | VV | 2 | 2 | True | 0 | ROZPOCET
| VV |  | "zpětný zásyp jámy pro zasakovací box objemu do 5 m3" | [14 empty] | VV | 2 | 1 | True | 0 | ROZPOCET
| VV |  | 15,00-5,00 |  | 10 | [12 empty] | VV | 2 | 2 | True | 0 | ROZPOCET
| VV |  | Mezisoučet |  | 46.144 | [12 empty] | VV | 2 | 3 | True | 0 | ROZPOCET
| VV |  | Součet |  | 54.495 | [12 empty] | VV | 2 | 4 | True | 1 | ROZPOCET
13 | K | 175111101 | Obsypání potrubí ručně sypaninou bez prohození sítem, uloženou do 3 m | m3 | 20.13 |  | 0 | CS ÚRS 2019 01 |  | základní |  | 0 | 0 | 0 | 0 | 0 | 4 | K | 2 |  |  |  | ROZPOCET | 0 | 0 | 0 | 0 | 0 | 1 | 0 | 4 | -1204023573
| PP |  | Obsypání potrubí ručně sypaninou z vhodných hornin tř. 1 až 4 nebo materiálem připraveným podél výkopu ve vzdálenosti do 3 m od jeho kraje, pro jakoukoliv hloubku výkopu a míru zhutnění bez prohození sypaniny | [14 empty] | PP | 2
| VV |  | "obsypání potrubí ručně sypaninou bez prohození, uloženou do 3 m" | [14 empty] | VV | 2 | 1 | True | 0 | ROZPOCET
| VV |  | "obsypání kanalizačního potrubí v rýze štěrkopískem do úrovně 300 mm nad potrubí" | [14 empty] | VV | 2 | 1 | True | 0 | ROZPOCET
| VV |  | "úsek od jímky k šachtě RŠ4" | [14 empty] | VV | 2 | 1 | True | 0 | ROZPOCET
| VV |  | 0,60*(0,15+0,30)*5,00+0,60*(0,15+0,30)*(18,50-5,00) |  | 4.995 | [12 empty] | VV | 2 | 2 | True | 0 | ROZPOCET
| VV |  | "úsek od šachty RŠ4 k šachtě RŠ5" | [14 empty] | VV | 2 | 1 | True | 0 | ROZPOCET
| VV |  | 0,60*(0,15+0,30)*(43,00-18,50) |  | 6.615 | [12 empty] | VV | 2 | 2 | True | 0 | ROZPOCET
| VV |  | "napojení částí kanalizace pod zámkovou dlažbou do šachet RŠ4 a RŠ5" | [14 empty] | VV | 2 | 1 | True | 0 | ROZPOCET
| VV |  | 0,60*(0,90-0,40-0,10)*1,00*2 |  | 0.48 | [12 empty] | VV | 2 | 2 | True | 0 | ROZPOCET
| VV |  | "napojení dešťových svodů na severní straně" | [14 empty] | VV | 2 | 1 | True | 0 | ROZPOCET
| VV |  | 0,60*(0,90-0,40-0,10)*1,00*5 |  | 1.2 | [12 empty] | VV | 2 | 2 | True | 0 | ROZPOCET
| VV |  | "úseky dešťové kanalizace pod zámkovou dlažbou" | [14 empty] | VV | 2 | 1 | True | 0 | ROZPOCET
| VV |  | 0,60*(0,40-0,10)*(8,50+14,00+1,50+14,00) |  | 6.84 | [12 empty] | VV | 2 | 2 | True | 0 | ROZPOCET
| VV |  | Součet |  | 20.13 | [12 empty] | VV | 2 | 4 | True | 1 | ROZPOCET
14 | M | 58331200 | štěrkopísek netříděný zásypový | t | 38.248 |  | 0 | CS ÚRS 2019 01 |  | základní |  | 0 | 1 | 38.248 | 0 | 0 | 8 | M | 2 |  |  |  | ROZPOCET | 0 | 0 | 0 | 0 | 0 | 1 | 0 | 4 | -1487166432
| PP |  | štěrkopísek netříděný zásypový | [14 empty] | PP | 2
| VV |  | "dodávka - štěrkopísek frakce netříděná zásyp" | [14 empty] | VV | 2 | 1 | True | 0 | ROZPOCET
| VV |  | "štěrkopísek pro obsypání kanalizačního potrubí v rýze" | [14 empty] | VV | 2 | 1 | True | 0 | ROZPOCET
| VV |  | "úsek od jímky k šachtě RŠ4" | [14 empty] | VV | 2 | 1 | True | 0 | ROZPOCET
| VV |  | (0,60*(0,15+0,30)*5,00+0,60*(0,15+0,30)*(18,50-5,00))*1,900 |  | 9.491 | [12 empty] | VV | 2 | 2 | True | 0 | ROZPOCET
| VV |  | "úsek od šachty RŠ4 k šachtě RŠ5" | [14 empty] | VV | 2 | 1 | True | 0 | ROZPOCET
| VV |  | 0,60*(0,15+0,30)*(43,00-18,50)*1,900 |  | 12.569 | [12 empty] | VV | 2 | 2 | True | 0 | ROZPOCET
| VV |  | "napojení částí kanalizace pod zámkovou dlažbou do šachet RŠ4 a RŠ5" | [14 empty] | VV | 2 | 1 | True | 0 | ROZPOCET
| VV |  | 0,60*(0,90-0,40-0,10)*1,00*2*1,900 |  | 0.912 | [12 empty] | VV | 2 | 2 | True | 0 | ROZPOCET
| VV |  | "napojení dešťových svodů na severní straně" | [14 empty] | VV | 2 | 1 | True | 0 | ROZPOCET
| VV |  | 0,60*(0,90-0,40-0,10)*1,00*5*1,900 |  | 2.28 | [12 empty] | VV | 2 | 2 | True | 0 | ROZPOCET
| VV |  | "úseky dešťové kanalizace pod zámkovou dlažbou" | [14 empty] | VV | 2 | 1 | True | 0 | ROZPOCET
| VV |  | 0,60*(0,40-0,10)*(8,50+14,00+1,50+14,00)*1,900 |  | 12.996 | [12 empty] | VV | 2 | 2 | True | 0 | ROZPOCET
| VV |  | Součet |  | 38.248 | [12 empty] | VV | 2 | 4 | True | 1 | ROZPOCET
| D | 3 | Svislé a kompletní konstrukce |  |  |  | 0 |  |  |  |  | 0 |  | 0.251 |  | 0 | 1 | D | 1 |  |  |  | ROZPOCET | [6 empty] | 0
15 | K | 382413121 | Osazení jímky z PP na obetonování objemu 16000 l pro usazení do terénu | kus | 1 |  | 0 | CS ÚRS 2019 01 |  | základní |  | 0 | 0 | 0 | 0 | 0 | 4 | K | 2 |  |  |  | ROZPOCET | 0 | 0 | 0 | 0 | 0 | 1 | 0 | 4 | 663549369
| PP |  | Osazení plastové jímky z polypropylenu PP na obetonování objemu 16000 l | [14 empty] | PP | 2
| VV |  | "osazení jímky z PP na obetonování objemu 16000 l pro usazení do terénu" | [14 empty] | VV | 2 | 1 | True | 0 | ROZPOCET
| VV |  | "akumulační jímka na dešťovou vodu" | [14 empty] | VV | 2 | 1 | True | 0 | ROZPOCET
| VV |  | 1,00 |  | 1 | [12 empty] | VV | 2 | 2 | True | 1 | ROZPOCET
16 | M | 56230028 | jímka plastová na obetonování 4x2x2m objem 16m3 | kus | 1 |  | 0 | CS ÚRS 2019 01 |  | základní |  | 0 | 0.228 | 0.228 | 0 | 0 | 8 | M | 2 |  |  |  | ROZPOCET | 0 | 0 | 0 | 0 | 0 | 1 | 0 | 4 | -901135589
| PP |  | jímka plastová na obetonování 4x2x2m objem 16m3 | [14 empty] | PP | 2
| VV |  | "dodávka - jímka plastová na obetonování 4 x 2 x 2 m objem 16 m3" | [14 empty] | VV | 2 | 1 | True | 0 | ROZPOCET
| VV |  | "akumulační jímka na dešťovou vodu" | [14 empty] | VV | 2 | 1 | True | 0 | ROZPOCET
| VV |  | 1,00 |  | 1 | [12 empty] | VV | 2 | 2 | True | 1 | ROZPOCET
17 | M | 56230100 | vlez do plastové nádrže k obetonování kruhový D 600 mm | kus | 1 |  | 0 | CS ÚRS 2019 01 |  | základní |  | 0 | 0.007 | 0.007 | 0 | 0 | 8 | M | 2 |  |  |  | ROZPOCET | 0 | 0 | 0 | 0 | 0 | 1 | 0 | 4 | -372034
| PP |  | vlez do plastové nádrže k obetonování kruhový D 600 mm | [14 empty] | PP | 2
| VV |  | "dodávka - vlez do plastové nádrže k obetonování kruhový D 600 mm" | [14 empty] | VV | 2 | 1 | True | 0 | ROZPOCET
| VV |  | "vlez pro akumulační jímku na dešťovou vodu" | [14 empty] | VV | 2 | 1 | True | 0 | ROZPOCET
| VV |  | 1,00 |  | 1 | [12 empty] | VV | 2 | 2 | True | 1 | ROZPOCET
18 | M | 56230107 | vstupní otvory do nádrže pro potrubí od Du 110 do 312mm | kus | 2 |  | 0 | CS ÚRS 2019 01 |  | základní |  | 0 | 0.008 | 0.016 | 0 | 0 | 8 | M | 2 |  |  |  | ROZPOCET | 0 | 0 | 0 | 0 | 0 | 1 | 0 | 4 | 676498444
| PP |  | vstupní otvory do nádrže pro potrubí od Du 110 do 312mm | [14 empty] | PP | 2
| VV |  | "dodávka - vstupní otvory do nádrže pro potrubí od průměru 110 do 312 mm" | [14 empty] | VV | 2 | 1 | True | 0 | ROZPOCET
| VV |  | "pro akumulační jímku na dešťovou vodu - průměr 150/160 mm" | [14 empty] | VV | 2 | 1 | True | 0 | ROZPOCET
| VV |  | 2,00 |  | 2 | [12 empty] | VV | 2 | 2 | True | 1 | ROZPOCET
| D | 4 | Vodorovné konstrukce |  |  |  | 0 |  |  |  |  | 0 |  | 0.011866 |  | 0 | 1 | D | 1 |  |  |  | ROZPOCET | [6 empty] | 0
19 | K | 451573111 | Lože pod potrubí otevřený výkop ze štěrkopísku | m3 | 5.28 |  | 0 | CS ÚRS 2019 01 |  | základní |  | 0 | 0 | 0 | 0 | 0 | 4 | K | 2 |  |  |  | ROZPOCET | 0 | 0 | 0 | 0 | 0 | 1 | 0 | 4 | 197800486
| PP |  | Lože pod potrubí, stoky a drobné objekty v otevřeném výkopu z písku a štěrkopísku do 63 mm | [14 empty] | PP | 2
| VV |  | "lože pod potrubí otevřený výkop ze štěrkopísku" | [14 empty] | VV | 2 | 1 | True | 0 | ROZPOCET
| VV |  | "lože tl. 100 mm ze štěrkopísku pod kanalizační potrubí" | [14 empty] | VV | 2 | 1 | True | 0 | ROZPOCET
| VV |  | "úsek od jímky k šachtě RŠ4" | [14 empty] | VV | 2 | 1 | True | 0 | ROZPOCET
| VV |  | 0,60*0,10*5,00+0,60*0,10*(18,50-5,00) |  | 1.11 | [12 empty] | VV | 2 | 2 | True | 0 | ROZPOCET
| VV |  | "úsek od šachty RŠ4 k šachtě RŠ5" | [14 empty] | VV | 2 | 1 | True | 0 | ROZPOCET
| VV |  | 0,60*0,10*(43,00-18,50) |  | 1.47 | [12 empty] | VV | 2 | 2 | True | 0 | ROZPOCET
| VV |  | "napojení částí kanalizace pod zámkovou dlažbou do šachet RŠ4 a RŠ5" | [14 empty] | VV | 2 | 1 | True | 0 | ROZPOCET
| VV |  | 0,60*0,10*1,00*2 |  | 0.12 | [12 empty] | VV | 2 | 2 | True | 0 | ROZPOCET
| VV |  | "napojení dešťových svodů na severní straně" | [14 empty] | VV | 2 | 1 | True | 0 | ROZPOCET
| VV |  | 0,60*0,10*1,00*5 |  | 0.3 | [12 empty] | VV | 2 | 2 | True | 0 | ROZPOCET
| VV |  | "úseky dešťové kanalizace pod zámkovou dlažbou" | [14 empty] | VV | 2 | 1 | True | 0 | ROZPOCET
| VV |  | 0,60*0,10*(8,50+14,00+1,50+14,00) |  | 2.28 | [12 empty] | VV | 2 | 2 | True | 0 | ROZPOCET
| VV |  | Součet |  | 5.28 | [12 empty] | VV | 2 | 4 | True | 1 | ROZPOCET
20 | K | 452321141 | Podkladní desky ze ŽB tř. C 16/20 otevřený výkop | m3 | 2.496 |  | 0 | CS ÚRS 2019 01 |  | základní |  | 0 | 0 | 0 | 0 | 0 | 4 | K | 2 |  |  |  | ROZPOCET | 0 | 0 | 0 | 0 | 0 | 1 | 0 | 4 | -1800632524
| PP |  | Podkladní a zajišťovací konstrukce z betonu železového v otevřeném výkopu desky pod potrubí, stoky a drobné objekty z betonu tř. C 16/20 | [14 empty] | PP | 2
| VV |  | "podkladní desky ze ŽB tř. C 16/20 otevřený výkop" | [14 empty] | VV | 2 | 1 | True | 0 | ROZPOCET
| VV |  | "podkladní deska tl. 150 mm pod akumulační jímku na dešťovou vodu" | [14 empty] | VV | 2 | 1 | True | 0 | ROZPOCET
| VV |  | (4,00+0,60*2)*(2,00+0,60*2)*0,15 |  | 2.496 | [12 empty] | VV | 2 | 2 | True | 1 | ROZPOCET
21 | K | 452368211 | Výztuž podkladních desek nebo bloků nebo pražců otevřený výkop ze svařovaných sítí Kari | t | 0.014 |  | 0 | CS ÚRS 2019 01 |  | základní |  | 0 | 0.84758 | 0.011866 | 0 | 0 | 4 | K | 2 |  |  |  | ROZPOCET | 0 | 0 | 0 | 0 | 0 | 1 | 0 | 4 | -1825197191
| PP |  | Výztuž podkladních desek, bloků nebo pražců v otevřeném výkopu ze svařovaných sítí typu Kari | [14 empty] | PP | 2
| VV |  | "výztuž podkladních desek nebo bloků nebo pražců otevřený výkop ze svařovaných sítí Kari" | [14 empty] | VV | 2 | 1 | True | 0 | ROZPOCET
| VV |  | "podkladní deska tl. 150 mm pod akumulační jímku na dešťovou vodu - výztuž 1x KARI síť 8/150x8/150 mm" | [14 empty] | VV | 2 | 1 | True | 0 | ROZPOCET
| VV |  | 0,005267*(4,00+0,60*2)*(2,00+0,60*2)*0,15*1,10 |  | 0.014 | [12 empty] | VV | 2 | 2 | True | 1 | ROZPOCET
| D | 5 | Komunikace pozemní |  |  |  | 0 |  |  |  |  | 0 |  | 29.021 |  | 0 | 1 | D | 1 |  |  |  | ROZPOCET | [6 empty] | 0
22 | K | 566901232 | Vyspravení podkladu po překopech ing sítí plochy přes 15 m2 štěrkodrtí tl. 150 mm | m2 | 36 |  | 0 | CS ÚRS 2019 01 |  | základní |  | 0 | 0.27994 | 10.0778 | 0 | 0 | 4 | K | 2 |  |  |  | ROZPOCET | 0 | 0 | 0 | 0 | 0 | 1 | 0 | 4 | -1766767158
| PP |  | Vyspravení podkladu po překopech inženýrských sítí plochy přes 15 m2 s rozprostřením a zhutněním štěrkodrtí tl. 150 mm | [14 empty] | PP | 2
| VV |  | "vyspravení podkladu po překopech ing sítí plochy přes 15 m2 štěrkodrtí tl. 150 mm" | [14 empty] | VV | 2 | 1 | True | 0 | ROZPOCET
| VV |  | "zpětné vyspravení podkladu ze štěrkodrtě pod živičným krytem stávající zpevněné plochy v místě výkopu rýhy pro kanalizační potrubí" | [14 empty] | VV | 2 | 1 | True | 0 | ROZPOCET
| VV |  | (43,00-5,00+1,00*7)*0,80 |  | 36 | [12 empty] | VV | 2 | 2 | True | 1 | ROZPOCET
23 | K | 566901242 | Vyspravení podkladu po překopech ing sítí plochy přes 15 m2 kamenivem hrubým drceným tl. 150 mm | m2 | 36 |  | 0 | CS ÚRS 2019 01 |  | základní |  | 0 | 0.26244 | 9.4478 | 0 | 0 | 4 | K | 2 |  |  |  | ROZPOCET | 0 | 0 | 0 | 0 | 0 | 1 | 0 | 4 | 344160564
| PP |  | Vyspravení podkladu po překopech inženýrských sítí plochy přes 15 m2 s rozprostřením a zhutněním kamenivem hrubým drceným tl. 150 mm | [14 empty] | PP | 2
| VV |  | "vyspravení podkladu po překopech ing sítí plochy přes 15 m2 kamenivem hrubým drceným tl. 150 mm" | [14 empty] | VV | 2 | 1 | True | 0 | ROZPOCET
| VV |  | "zpětné vyspravení podkladu z hrubého kameniva pod živičným krytem stávající zpevněné plochy v místě výkopu rýhy pro kanalizační potrubí" | [14 empty] | VV | 2 | 1 | True | 0 | ROZPOCET
| VV |  | (43,00-5,00+1,00*7)*0,80 |  | 36 | [12 empty] | VV | 2 | 2 | True | 1 | ROZPOCET
24 | K | 566901261 | Vyspravení podkladu po překopech ing sítí plochy přes 15 m2 obalovaným kamenivem ACP (OK) tl. 100 mm | m2 | 36 |  | 0 | CS ÚRS 2019 01 |  | základní |  | 0 | 0.26376 | 9.4954 | 0 | 0 | 4 | K | 2 |  |  |  | ROZPOCET | 0 | 0 | 0 | 0 | 0 | 1 | 0 | 4 | 246692634
| PP |  | Vyspravení podkladu po překopech inženýrských sítí plochy přes 15 m2 s rozprostřením a zhutněním obalovaným kamenivem ACP (OK) tl. 100 mm | [14 empty] | PP | 2
| VV |  | "vyspravení podkladu po překopech ing sítí plochy přes 15 m2 obalovaným kamenivem ACP (OK) tl. 100 mm" | [14 empty] | VV | 2 | 1 | True | 0 | ROZPOCET
| VV |  | "zpětné vyspravení živičného krytu stávající zpevněné plochy v místě výkopu rýhy pro kanalizační potrubí" | [14 empty] | VV | 2 | 1 | True | 0 | ROZPOCET
| VV |  | (43,00-5,00+1,00*7)*0,80 |  | 36 | [12 empty] | VV | 2 | 2 | True | 1 | ROZPOCET
| D | 8 | Trubní vedení |  |  |  | 0 |  |  |  |  | 0 |  | 4.8846 |  | 0 | 1 | D | 1 |  |  |  | ROZPOCET | [6 empty] | 0
25 | K | 871275211 | Kanalizační potrubí z tvrdého PVC jednovrstvé tuhost třídy SN4 DN 125 | m | 45 |  | 0 | CS ÚRS 2019 01 |  | základní |  | 0 | 0.00178 | 0.0801 | 0 | 0 | 4 | K | 2 |  |  |  | ROZPOCET | 0 | 0 | 0 | 0 | 0 | 1 | 0 | 4 | -164606938
| PP |  | Kanalizační potrubí z tvrdého PVC v otevřeném výkopu ve sklonu do 20 %, hladkého plnostěnného jednovrstvého, tuhost třídy SN 4 DN 125 | [14 empty] | PP | 2
| VV |  | "kanalizační potrubí z tvrdého PVC jednovrstvé tuhost třídy SN4 DN 125" | [14 empty] | VV | 2 | 1 | True | 0 | ROZPOCET
| VV |  | "nová dešťová kanalizace" | [14 empty] | VV | 2 | 1 | True | 0 | ROZPOCET
| VV |  | "napojení částí kanalizace pod zámkovou dlažbou do šachet RŠ4 a RŠ5" | [14 empty] | VV | 2 | 1 | True | 0 | ROZPOCET
| VV |  | 1,00*2 |  | 2 | [12 empty] | VV | 2 | 2 | True | 0 | ROZPOCET
| VV |  | "napojení dešťových svodů na severní straně" | [14 empty] | VV | 2 | 1 | True | 0 | ROZPOCET
| VV |  | 1,00*5 |  | 5 | [12 empty] | VV | 2 | 2 | True | 0 | ROZPOCET
| VV |  | "úseky dešťové kanalizace pod zámkovou dlažbou" | [14 empty] | VV | 2 | 1 | True | 0 | ROZPOCET
| VV |  | 8,50+14,00+1,50+14,00 |  | 38 | [12 empty] | VV | 2 | 2 | True | 0 | ROZPOCET
| VV |  | Součet |  | 45 | [12 empty] | VV | 2 | 4 | True | 1 | ROZPOCET
26 | K | 871315221 | Kanalizační potrubí z tvrdého PVC jednovrstvé tuhost třídy SN8 DN 160 | m | 43 |  | 0 | CS ÚRS 2019 01 |  | základní |  | 0 | 0.00268 | 0.11524 | 0 | 0 | 4 | K | 2 |  |  |  | ROZPOCET | 0 | 0 | 0 | 0 | 0 | 1 | 0 | 4 | 952810114
| PP |  | Kanalizační potrubí z tvrdého PVC v otevřeném výkopu ve sklonu do 20 %, hladkého plnostěnného jednovrstvého, tuhost třídy SN 8 DN 160 | [14 empty] | PP | 2
| VV |  | "kanalizační potrubí z tvrdého PVC jednovrstvé tuhost třídy SN8 DN 160" | [14 empty] | VV | 2 | 1 | True | 0 | ROZPOCET
| VV |  | "nová dešťová kanalizace" | [14 empty] | VV | 2 | 1 | True | 0 | ROZPOCET
| VV |  | "úsek od jímky k šachtě RŠ4" | [14 empty] | VV | 2 | 1 | True | 0 | ROZPOCET
| VV |  | 18,50 |  | 18.5 | [12 empty] | VV | 2 | 2 | True | 0 | ROZPOCET
| VV |  | "úsek od šachty RŠ4 k šachtě RŠ5" | [14 empty] | VV | 2 | 1 | True | 0 | ROZPOCET
| VV |  | 43,00-18,50 |  | 24.5 | [12 empty] | VV | 2 | 2 | True | 0 | ROZPOCET
| VV |  | Součet |  | 43 | [12 empty] | VV | 2 | 4 | True | 1 | ROZPOCET
27 | K | 877265271 | Montáž lapače střešních splavenin z tvrdého PVC-systém KG DN 110 | kus | 8 |  | 0 | CS ÚRS 2019 01 |  | základní |  | 0 | 0 | 0 | 0 | 0 | 4 | K | 2 |  |  |  | ROZPOCET | 0 | 0 | 0 | 0 | 0 | 1 | 0 | 4 | -289589511
| PP |  | Montáž tvarovek na kanalizačním potrubí z trub z plastu z tvrdého PVC nebo z polypropylenu v otevřeném výkopu lapačů střešních splavenin DN 100 | [14 empty] | PP | 2
| VV |  | "montáž lapače střešních splavenin z tvrdého PVC-systém KG DN 100" | [14 empty] | VV | 2 | 1 | True | 0 | ROZPOCET
| VV |  | 8,00 |  | 8 | [12 empty] | VV | 2 | 2 | True | 1 | ROZPOCET
28 | M | 56231163 | lapač střešních splavenin se zápachovou klapkou a lapacím košem DN 125/110 | kus | 8 |  | 0 | CS ÚRS 2019 01 |  | základní |  | 0 | 0.0015 | 0.012 | 0 | 0 | 8 | M | 2 |  |  |  | ROZPOCET | 0 | 0 | 0 | 0 | 0 | 1 | 0 | 4 | -1982112791
| PP |  | lapač střešních splavenin se zápachovou klapkou a lapacím košem DN 125/110 | [14 empty] | PP | 2
| VV |  | "dodávka - lapač střešních splavenin se zápachovou klapkou a lapacím košem HL660/2 DN 125/110" | [14 empty] | VV | 2 | 1 | True | 0 | ROZPOCET
| VV |  | 8,00 |  | 8 | [12 empty] | VV | 2 | 2 | True | 1 | ROZPOCET
29 | K | 892351111 | Tlaková zkouška vodou potrubí DN 150 nebo 200 | m | 88 |  | 0 | CS ÚRS 2019 01 |  | základní |  | 0 | 0 | 0 | 0 | 0 | 4 | K | 2 |  |  |  | ROZPOCET | 0 | 0 | 0 | 0 | 0 | 1 | 0 | 4 | 2098305162
| PP |  | Tlakové zkoušky vodou na potrubí DN 150 nebo 200 | [14 empty] | PP | 2
| VV |  | "tlaková zkouška vodou potrubí DN 150 nebo 200" | [14 empty] | VV | 2 | 1 | True | 0 | ROZPOCET
| VV |  | "nová dešťová kanalizace" | [14 empty] | VV | 2 | 1 | True | 0 | ROZPOCET
| VV |  | 45,00+43,00 |  | 88 | [12 empty] | VV | 2 | 2 | True | 1 | ROZPOCET
30 | K | 892372111 | Zabezpečení konců potrubí DN do 300 při tlakových zkouškách vodou | kus | 1 |  | 0 | CS ÚRS 2019 01 |  | základní |  | 0 | 0.46009 | 0.46009 | 0 | 0 | 4 | K | 2 |  |  |  | ROZPOCET | 0 | 0 | 0 | 0 | 0 | 1 | 0 | 4 | -352658183
| PP |  | Tlakové zkoušky vodou zabezpečení konců potrubí při tlakových zkouškách DN do 300 | [14 empty] | PP | 2
| VV |  | "zabezpečení konců potrubí DN do 300 při tlakových zkouškách vodou" | [14 empty] | VV | 2 | 1 | True | 0 | ROZPOCET
| VV |  | "nová dešťová kanalizace" | [14 empty] | VV | 2 | 1 | True | 0 | ROZPOCET
| VV |  | 1,00 |  | 1 | [12 empty] | VV | 2 | 2 | True | 1 | ROZPOCET
31 | K | 894812202 | Revizní a čistící šachta z PP šachtové dno DN 425/150 průtočné 30°,60°,90° | kus | 2 |  | 0 | CS ÚRS 2019 01 |  | základní |  | 0 | 0.06896 | 0.13792 | 0 | 0 | 4 | K | 2 |  |  |  | ROZPOCET | 0 | 0 | 0 | 0 | 0 | 1 | 0 | 4 | 1123952784
| PP |  | Revizní a čistící šachta z polypropylenu PP pro hladké trouby DN 425 šachtové dno (DN šachty / DN trubního vedení) DN 425/150 průtočné 30°,60°,90° | [14 empty] | PP | 2
| VV |  | "revizní a čistící šachta z PP šachtové dno DN 425/150 průtočné 30°,60°,90°" | [14 empty] | VV | 2 | 1 | True | 0 | ROZPOCET
| VV |  | "šachtové dno pro RŠ4 a RŠ5" | [14 empty] | VV | 2 | 1 | True | 0 | ROZPOCET
| VV |  | 2,00 |  | 2 | [12 empty] | VV | 2 | 2 | True | 1 | ROZPOCET
32 | K | 894812231 | Revizní a čistící šachta z PP DN 425 šachtová roura korugovaná bez hrdla světlé hloubky 1500 mm | kus | 2 |  | 0 | CS ÚRS 2019 01 |  | základní |  | 0 | 0.01136 | 0.02272 | 0 | 0 | 4 | K | 2 |  |  |  | ROZPOCET | 0 | 0 | 0 | 0 | 0 | 1 | 0 | 4 | 2004974577
| PP |  | Revizní a čistící šachta z polypropylenu PP pro hladké trouby DN 425 roura šachtová korugovaná bez hrdla, světlé hloubky 1500 mm | [14 empty] | PP | 2
| VV |  | "revizní a čistící šachta z PP DN 425 šachtová roura korugovaná bez hrdla světlé hloubky 1500 mm" | [14 empty] | VV | 2 | 1 | True | 0 | ROZPOCET
| VV |  | "šachtová roura pro RŠ4 a RŠ5" | [14 empty] | VV | 2 | 1 | True | 0 | ROZPOCET
| VV |  | 2,00 |  | 2 | [12 empty] | VV | 2 | 2 | True | 1 | ROZPOCET
33 | K | 894812241 | Revizní a čistící šachta z PP DN 425 šachtová roura teleskopická světlé hloubky 375 mm | kus | 2 |  | 0 | CS ÚRS 2019 01 |  | základní |  | 0 | 0.00622 | 0.01244 | 0 | 0 | 4 | K | 2 |  |  |  | ROZPOCET | 0 | 0 | 0 | 0 | 0 | 1 | 0 | 4 | 400971518
| PP |  | Revizní a čistící šachta z polypropylenu PP pro hladké trouby DN 425 roura šachtová korugovaná teleskopická (včetně těsnění) 375 mm | [14 empty] | PP | 2
| VV |  | "revizní a čistící šachta z PP DN 425 šachtová roura teleskopická světlé hloubky 375 mm" | [14 empty] | VV | 2 | 1 | True | 0 | ROZPOCET
| VV |  | "šachtová roura teleskopická pro RŠ4 a RŠ5" | [14 empty] | VV | 2 | 1 | True | 0 | ROZPOCET
| VV |  | 2,00 |  | 2 | [12 empty] | VV | 2 | 2 | True | 1 | ROZPOCET
34 | K | 894812249 | Příplatek k rourám revizní a čistící šachty z PP DN 425 za uříznutí šachtové roury | kus | 2 |  | 0 | CS ÚRS 2019 01 |  | základní |  | 0 | 0 | 0 | 0 | 0 | 4 | K | 2 |  |  |  | ROZPOCET | 0 | 0 | 0 | 0 | 0 | 1 | 0 | 4 | 523990366
| PP |  | Revizní a čistící šachta z polypropylenu PP pro hladké trouby DN 425 roura šachtová korugovaná Příplatek k cenám 2231 - 2242 za uříznutí šachtové roury | [14 empty] | PP | 2
| VV |  | "příplatek k rourám revizní a čistící šachty z PP DN 425 za uříznutí šachtové roury" | [14 empty] | VV | 2 | 1 | True | 0 | ROZPOCET
| VV |  | "šachtová roura pro RŠ4 a RŠ5" | [14 empty] | VV | 2 | 1 | True | 0 | ROZPOCET
| VV |  | 2,00 |  | 2 | [12 empty] | VV | 2 | 2 | True | 1 | ROZPOCET
35 | K | 894812262 | Revizní a čistící šachta z PP DN 425 poklop litinový plný do teleskopické trubky pro třídu zatížení D400 | kus | 2 |  | 0 | CS ÚRS 2019 01 |  | základní |  | 0 | 0.03535 | 0.0707 | 0 | 0 | 4 | K | 2 |  |  |  | ROZPOCET | 0 | 0 | 0 | 0 | 0 | 1 | 0 | 4 | -590375923
| PP |  | Revizní a čistící šachta z polypropylenu PP pro hladké trouby DN 425 poklop litinový (pro třídu zatížení) plný do teleskopické trubky (D400) | [14 empty] | PP | 2
| VV |  | "revizní a čistící šachta z PP DN 425 poklop litinový plný do teleskopické trubky pro zatížení 40 t" | [14 empty] | VV | 2 | 1 | True | 0 | ROZPOCET
| VV |  | "poklop do šachtové roury teleskopické pro RŠ4 a RŠ5" | [14 empty] | VV | 2 | 1 | True | 0 | ROZPOCET
| VV |  | 2,00 |  | 2 | [12 empty] | VV | 2 | 2 | True | 1 | ROZPOCET
36 | K | 895971111 | Zasakovací box z polypropylenu PP bez revize pro vsakování jednořadová galerie objemu do 5 m3 | soubor | 1 |  | 0 | CS ÚRS 2019 01 |  | základní |  | 0 | 3.9734 | 3.9734 | 0 | 0 | 4 | K | 2 |  |  |  | ROZPOCET | 0 | 0 | 0 | 0 | 0 | 1 | 0 | 4 | -888978837
| PP |  | Zasakovací boxy z polypropylenu PP bez možnosti revize a čištění pro vsakování deštových vod v jednořadové galerii o celkovém objemu do 5 m3 | [14 empty] | PP | 2
| VV |  | "zasakovací box z polypropylenu PP bez revize pro vsakování jednořadová galerie objemu do 5 m3" | [14 empty] | VV | 2 | 1 | True | 0 | ROZPOCET
| VV |  | "vedle akumulační jímky na dešťovou vodu" | [14 empty] | VV | 2 | 1 | True | 0 | ROZPOCET
| VV |  | 1,00 |  | 1 | [12 empty] | VV | 2 | 2 | True | 1 | ROZPOCET
37 | K | 899623151 | Obetonování potrubí nebo zdiva stok betonem prostým tř. C 16/20 otevřený výkop | m3 | 5.264 |  | 0 | CS ÚRS 2019 01 |  | základní |  | 0 | 0 | 0 | 0 | 0 | 4 | K | 2 |  |  |  | ROZPOCET | 0 | 0 | 0 | 0 | 0 | 1 | 0 | 4 | -663300306
| PP |  | Obetonování potrubí nebo zdiva stok betonem prostým v otevřeném výkopu, beton tř. C 16/20 | [14 empty] | PP | 2
| VV |  | "obetonování potrubí nebo zdiva stok betonem prostým tř. C 16/20 otevřený výkop" | [14 empty] | VV | 2 | 1 | True | 0 | ROZPOCET
| VV |  | "obetonováná tl. 150 mm akumulační jímky na dešťovou vodu" | [14 empty] | VV | 2 | 1 | True | 0 | ROZPOCET
| VV |  | (4,00+0,15*2)*(2,00+0,15*2)*(2,00+0,15)-4,00*2,00*2,00 |  | 5.264 | [12 empty] | VV | 2 | 2 | True | 1 | ROZPOCET
| D | 9 | Ostatní konstrukce a práce, bourání |  |  |  | 0 |  |  |  |  | 0 |  | 0 |  | 0 | 1 | D | 1 |  |  |  | ROZPOCET | [6 empty] | 0
38 | K | 919735112 | Řezání stávajícího živičného krytu hl do 100 mm | m | 90 |  | 0 | CS ÚRS 2019 01 |  | základní |  | 0 | 0 | 0 | 0 | 0 | 4 | K | 2 |  |  |  | ROZPOCET | 0 | 0 | 0 | 0 | 0 | 1 | 0 | 4 | -785673810
| PP |  | Řezání stávajícího živičného krytu nebo podkladu hloubky přes 50 do 100 mm | [14 empty] | PP | 2
| VV |  | "řezání stávajícího živičného krytu hl do 100 mm" | [14 empty] | VV | 2 | 1 | True | 0 | ROZPOCET
| VV |  | "řezání živičného krytu stávající zpevněné plochy pro výkop rýhy pro kanalizační potrubí" | [14 empty] | VV | 2 | 1 | True | 0 | ROZPOCET
| VV |  | (43,00-5,00+1,00*7)*2 |  | 90 | [12 empty] | VV | 2 | 2 | True | 1 | ROZPOCET
| D | 997 | Přesun sutě |  |  |  | 0 |  |  |  |  | 0 |  | 0 |  | 0 | 1 | D | 1 |  |  |  | ROZPOCET | [6 empty] | 0
39 | K | 997221551 | Vodorovná doprava suti ze sypkých materiálů do 1 km | t | 23.76 |  | 0 | CS ÚRS 2019 01 |  | základní |  | 0 | 0 | 0 | 0 | 0 | 4 | K | 2 |  |  |  | ROZPOCET | 0 | 0 | 0 | 0 | 0 | 1 | 0 | 4 | -188176425
| PP |  | Vodorovná doprava suti bez naložení, ale se složením a s hrubým urovnáním ze sypkých materiálů, na vzdálenost do 1 km | [14 empty] | PP | 2
| VV |  | "vodorovná doprava suti ze sypkých materiálů do 1 km" | [14 empty] | VV | 2 | 1 | True | 0 | ROZPOCET
| VV |  | "vodorovná doprava suti na meziskládku na pozemku určeném investorem ve vzdálenosti do 500 m" | [14 empty] | VV | 2 | 1 | True | 0 | ROZPOCET
| VV |  | 23,760 |  | 23.76 | [12 empty] | VV | 2 | 2 | True | 1 | ROZPOCET
| D | 998 | Přesun hmot |  |  |  | 0 |  |  |  |  | 0 |  | 0 |  | 0 | 1 | D | 1 |  |  |  | ROZPOCET | [6 empty] | 0
40 | K | 998225111 | Přesun hmot pro pozemní komunikace s krytem z kamene, monolitickým betonovým nebo živičným | t | 29.021 |  | 0 | CS ÚRS 2019 01 |  | základní |  | 0 | 0 | 0 | 0 | 0 | 4 | K | 2 |  |  |  | ROZPOCET | 0 | 0 | 0 | 0 | 0 | 1 | 0 | 4 | -452839803
| PP |  | Přesun hmot pro komunikace s krytem z kameniva, monolitickým betonovým nebo živičným dopravní vzdálenost do 200 m jakékoliv délky objektu | [14 empty] | PP | 2
| VV |  | 29,021 |  | 29.021 | [12 empty] | VV | 2 | 2 | True | 1 | ROZPOCET
41 | K | 998276101 | Přesun hmot pro trubní vedení z trub z plastických hmot otevřený výkop | t | 5.192 |  | 0 | CS ÚRS 2019 01 |  | základní |  | 0 | 0 | 0 | 0 | 0 | 4 | K | 2 |  |  |  | ROZPOCET | 0 | 0 | 0 | 0 | 0 | 1 | 0 | 4 | -240515873
| PP |  | Přesun hmot pro trubní vedení hloubené z trub z plastických hmot nebo sklolaminátových pro vodovody nebo kanalizace v otevřeném výkopu dopravní vzdálenost do 15 m | [14 empty] | PP | 2
| VV |  | 34,213-29,021 |  | 5.192 | [12 empty] | VV | 2 | 2 | True | 1 | ROZPOCET

## R5393150 - Opěrná zeď
{1d0c232f-576f-49bb-8247-b1963ba3d345}
2
| KRYCÍ LIST SOUPISU PRACÍ | [7 empty] | v --- níže se nacházejí doplnkové a pomocné údaje k sestavám --- v | [8 empty] | False
Stavba:
Novostavba objektu - hasičská zbrojnice na p.p.č. 91/2 v k.ú. Hořice u Humpolce
Objekt:
R5393100 - Uznatelné výdaje
Soupis:
R5393150 - Opěrná zeď
| KSO: |  | 801 67 11 |  |  | CC-CZ:
| Místo: |  | p.p.č. 91/2, k.ú. Hořice u Humpolce |  |  | Datum: | 10. 4. 2019
| Zadavatel: |  |  |  |  | IČ: | 00248233
|  | Obec Hořice, Hořice č.p. 47, 396 01 Humpolec |  |  |  | DIČ: | CZ00248223
| Uchazeč: |  |  |  |  | IČ: | Vyplň údaj
|  | Vyplň údaj |  |  |  | DIČ: | Vyplň údaj
| Projektant: |  |  |  |  | IČ: | 73588148
|  | Ing. Petr Miláček, Zahrádecká 951,584 01 Ledeč n.S |  |  |  | DIČ:
| Zpracovatel: |  |  |  |  | IČ:
|  | Ing. Jiří Pik |  |  |  | DIČ:
Poznámka:
| Cena bez DPH | [5 empty] | 0
|  |  | Základ daně |  |  | Sazba daně | Výše daně
| DPH | základní | 0 |  |  | 21% | 0
|  | snížená | 0 |  |  | 15% | 0
|  | zákl. přenesená | 0 |  |  | 21% | 0
|  | sníž. přenesená | 0 |  |  | 15% | 0
|  | nulová | 0 |  |  | 0% | 0
| Cena s DPH |  |  | v | CZK |  | 0
REKAPITULACE ČLENĚNÍ SOUPISU PRACÍ
Stavba:
Novostavba objektu - hasičská zbrojnice na p.p.č. 91/2 v k.ú. Hořice u Humpolce
Objekt:
R5393100 - Uznatelné výdaje
Soupis:
R5393150 - Opěrná zeď
Místo: |  |  | p.p.č. 91/2, k.ú. Hořice u Humpolce |  |  | Datum: | 10. 4. 2019
Zadavatel: |  |  | Obec Hořice, Hořice č.p. 47, 396 01 Humpolec |  |  | Projektant: | Ing. Petr Miláček, Zahrádecká 951,584 01 Ledeč n.S
Uchazeč: |  |  | Vyplň údaj |  |  | Zpracovatel: | Ing. Jiří Pik
Kód dílu - Popis | [6 empty] | Cena celkem [CZK]
Náklady ze soupisu prací | [6 empty] | 0 | [11 empty] | -1
| HSV - Práce a dodávky HSV | [5 empty] | 0
| 1 - Zemní práce | [5 empty] | 0
| 2 - Zakládání | [5 empty] | 0
| 3 - Svislé a kompletní konstrukce | [5 empty] | 0
| 9 - Ostatní konstrukce a práce, bourání | [5 empty] | 0
| 998 - Přesun hmot | [5 empty] | 0
| PSV - Práce a dodávky PSV | [5 empty] | 0
| 711 - Izolace proti vodě, vlhkosti a plynům | [5 empty] | 0
| 767 - Konstrukce zámečnické | [5 empty] | 0
SOUPIS PRACÍ
Stavba:
Novostavba objektu - hasičská zbrojnice na p.p.č. 91/2 v k.ú. Hořice u Humpolce
Objekt:
R5393100 - Uznatelné výdaje
Soupis:
R5393150 - Opěrná zeď
Místo: |  |  | p.p.č. 91/2, k.ú. Hořice u Humpolce |  |  | Datum: | 10. 4. 2019
Zadavatel: |  |  | Obec Hořice, Hořice č.p. 47, 396 01 Humpolec |  |  | Projektant: | Ing. Petr Miláček, Zahrádecká 951,584 01 Ledeč n.S
Uchazeč: |  |  | Vyplň údaj |  |  | Zpracovatel: | Ing. Jiří Pik
PČ | Typ | Kód | Popis | MJ | Množství | J.cena [CZK] | Cena celkem [CZK] | Cenová soustava |  | DPH | J. Nh [h] | Nh celkem [h] | J. hmotnost [t] | Hmotnost celkem [t] | J. suť [t] | Suť Celkem [t]
Náklady soupisu celkem | [6 empty] | 0 |  |  |  |  | 0 |  | 280.3407 |  | 0 |  | D | -1 | [10 empty] | 0
| D | HSV | Práce a dodávky HSV |  |  |  | 0 |  |  |  |  | 0 |  | 280.2192 |  | 0 | 1 | D | 0 |  |  |  | ROZPOCET | [6 empty] | 0
| D | 1 | Zemní práce |  |  |  | 0 |  |  |  |  | 0 |  | 0 |  | 0 | 1 | D | 1 |  |  |  | ROZPOCET | [6 empty] | 0
1 | K | 132201101 | Hloubení rýh š do 600 mm v hornině tř. 3 objemu do 100 m3 | m3 | 48.24 |  | 0 | CS ÚRS 2019 01 |  | základní |  | 0 | 0 | 0 | 0 | 0 | 4 | K | 2 |  |  |  | ROZPOCET | 0 | 0 | 0 | 0 | 0 | 1 | 0 | 4 | -629323574
| PP |  | Hloubení zapažených i nezapažených rýh šířky do 600 mm s urovnáním dna do předepsaného profilu a spádu v hornině tř. 3 do 100 m3 | [14 empty] | PP | 2
| VV |  | "hloubení rýh š do 600 mm v hornině tř. 3 objemu do 100 m3" | [14 empty] | VV | 2 | 1 | True | 0 | ROZPOCET
| VV |  | "hloubení rýh pro základové pásy - od výškové úrovně -0,250 m" | [14 empty] | VV | 2 | 1 | True | 0 | ROZPOCET
| VV |  | 0,60*(1,45-0,25)*(0,90*5+6,825+6,675+5,10*2) |  | 20.304 | [12 empty] | VV | 2 | 2 | True | 0 | ROZPOCET
| VV |  | 0,60*(1,45-0,25)*(0,60+5,265*2+0,90*2+5,27+0,30+0,90)*2 |  | 27.936 | [12 empty] | VV | 2 | 2 | True | 0 | ROZPOCET
| VV |  | Součet |  | 48.24 | [12 empty] | VV | 2 | 4 | True | 1 | ROZPOCET
2 | K | 132201109 | Příplatek za lepivost k hloubení rýh š do 600 mm v hornině tř. 3 | m3 | 24.12 |  | 0 | CS ÚRS 2019 01 |  | základní |  | 0 | 0 | 0 | 0 | 0 | 4 | K | 2 |  |  |  | ROZPOCET | 0 | 0 | 0 | 0 | 0 | 1 | 0 | 4 | 850002350
| PP |  | Hloubení zapažených i nezapažených rýh šířky do 600 mm s urovnáním dna do předepsaného profilu a spádu v hornině tř. 3 Příplatek k cenám za lepivost horniny tř. 3 | [14 empty] | PP | 2
| VV |  | "příplatek za lepivost k hloubení rýh š do 600 mm v hornině tř. 3" | [14 empty] | VV | 2 | 1 | True | 0 | ROZPOCET
| VV |  | "hloubení rýh pro základové pásy - od výškové úrovně -0,250 m" | [14 empty] | VV | 2 | 1 | True | 0 | ROZPOCET
| VV |  | "předpoklad - příplatek za lepivost v množství 50 % hloubení rýh š. do 600 mm" | [14 empty] | VV | 2 | 1 | True | 0 | ROZPOCET
| VV |  | 48,240*0,50 |  | 24.12 | [12 empty] | VV | 2 | 2 | True | 1 | ROZPOCET
3 | K | 132201201 | Hloubení rýh š do 2000 mm v hornině tř. 3 objemu do 100 m3 | m3 | 10.692 |  | 0 | CS ÚRS 2019 01 |  | základní |  | 0 | 0 | 0 | 0 | 0 | 4 | K | 2 |  |  |  | ROZPOCET | 0 | 0 | 0 | 0 | 0 | 1 | 0 | 4 | -436275292
| PP |  | Hloubení zapažených i nezapažených rýh šířky přes 600 do 2 000 mm s urovnáním dna do předepsaného profilu a spádu v hornině tř. 3 do 100 m3 | [14 empty] | PP | 2
| VV |  | "hloubení rýh š do 2000 mm v hornině tř. 3 objemu do 100 m3" | [14 empty] | VV | 2 | 1 | True | 0 | ROZPOCET
| VV |  | "hloubení rýh pro základové pásy - od výškové úrovně -0,250 m" | [14 empty] | VV | 2 | 1 | True | 0 | ROZPOCET
| VV |  | 0,90*(1,45-0,25)*0,90*(5+3*2) |  | 10.692 | [12 empty] | VV | 2 | 2 | True | 1 | ROZPOCET
4 | K | 132201209 | Příplatek za lepivost k hloubení rýh š do 2000 mm v hornině tř. 3 | m3 | 5.346 |  | 0 | CS ÚRS 2019 01 |  | základní |  | 0 | 0 | 0 | 0 | 0 | 4 | K | 2 |  |  |  | ROZPOCET | 0 | 0 | 0 | 0 | 0 | 1 | 0 | 4 | 567779531
| PP |  | Hloubení zapažených i nezapažených rýh šířky přes 600 do 2 000 mm s urovnáním dna do předepsaného profilu a spádu v hornině tř. 3 Příplatek k cenám za lepivost horniny tř. 3 | [14 empty] | PP | 2
| VV |  | "příplatek za lepivost k hloubení rýh š do 2000 mm v hornině tř. 3" | [14 empty] | VV | 2 | 1 | True | 0 | ROZPOCET
| VV |  | "předpoklad - příplatek za lepivost v množství 50 % hloubení rýh š. do 2000 mm" | [14 empty] | VV | 2 | 1 | True | 0 | ROZPOCET
| VV |  | "hloubení rýh pro základové pásy - od výškové úrovně -0,250 m" | [14 empty] | VV | 2 | 1 | True | 0 | ROZPOCET
| VV |  | 0,90*(1,45-0,25)*0,90*(5+3*2)*0,50 |  | 5.346 | [12 empty] | VV | 2 | 2 | True | 1 | ROZPOCET
5 | K | 161101101 | Svislé přemístění výkopku z horniny tř. 1 až 4 hl výkopu do 2,5 m | m3 | 58.932 |  | 0 | CS ÚRS 2019 01 |  | základní |  | 0 | 0 | 0 | 0 | 0 | 4 | K | 2 |  |  |  | ROZPOCET | 0 | 0 | 0 | 0 | 0 | 1 | 0 | 4 | -928450354
| PP |  | Svislé přemístění výkopku bez naložení do dopravní nádoby avšak s vyprázdněním dopravní nádoby na hromadu nebo do dopravního prostředku z horniny tř. 1 až 4, při hloubce výkopu přes 1 do 2,5 m | [14 empty] | PP | 2
| VV |  | "svislé přemístění výkopku z horniny tř. 1 až 4 hl výkopu do 2,5 m" | [14 empty] | VV | 2 | 1 | True | 0 | ROZPOCET
| VV |  | "výkopek z hloubení rýh pro základové pásy - od výškové úrovně -0,250 m" | [14 empty] | VV | 2 | 1 | True | 0 | ROZPOCET
| VV |  | 48,240+10,692 |  | 58.932 | [12 empty] | VV | 2 | 2 | True | 1 | ROZPOCET
6 | K | 162301101 | Vodorovné přemístění do 500 m výkopku/sypaniny z horniny tř. 1 až 4 | m3 | 58.932 |  | 0 | CS ÚRS 2019 01 |  | základní |  | 0 | 0 | 0 | 0 | 0 | 4 | K | 2 |  |  |  | ROZPOCET | 0 | 0 | 0 | 0 | 0 | 1 | 0 | 4 | -387798239
| PP |  | Vodorovné přemístění výkopku nebo sypaniny po suchu na obvyklém dopravním prostředku, bez naložení výkopku, avšak se složením bez rozhrnutí z horniny tř. 1 až 4 na vzdálenost přes 50 do 500 m | [14 empty] | PP | 2
| VV |  | "vodorovné přemístění do 500 m výkopku/sypaniny z horniny tř. 1 až 4" | [14 empty] | VV | 2 | 1 | True | 0 | ROZPOCET
| VV |  | "vodorovné přemístění přebyteného výkopku na meziskládku na pozemku určeném investorem ve vzdálenosti do 500 m" | [14 empty] | VV | 2 | 1 | True | 0 | ROZPOCET
| VV |  | "výkopek z hloubení rýh pro základové pásy - od výškové úrovně -0,250 m" | [14 empty] | VV | 2 | 1 | True | 0 | ROZPOCET
| VV |  | 48,240+10,692 |  | 58.932 | [12 empty] | VV | 2 | 2 | True | 1 | ROZPOCET
7 | K | 171201201 | Uložení sypaniny na skládky | m3 | 58.932 |  | 0 | CS ÚRS 2019 01 |  | základní |  | 0 | 0 | 0 | 0 | 0 | 4 | K | 2 |  |  |  | ROZPOCET | 0 | 0 | 0 | 0 | 0 | 1 | 0 | 4 | 1442138198
| PP |  | Uložení sypaniny na skládky | [14 empty] | PP | 2
| VV |  | "uložení sypaniny na skládky" | [14 empty] | VV | 2 | 1 | True | 0 | ROZPOCET
| VV |  | "předpoklad - na 1 m2 meziskládky bude uloženo přes 2 m3 výkopku nebo ornice" | [14 empty] | VV | 2 | 1 | True | 0 | ROZPOCET
| VV |  | "předpoklad - poplatek za uložení výkopku nebo ornice na meziskládku nebude účtován" | [14 empty] | VV | 2 | 1 | True | 0 | ROZPOCET
| VV |  | "uložení přebyteného výkopku na meziskládku na pozemku určeném investorem ve vzdálenosti do 500 m" | [14 empty] | VV | 2 | 1 | True | 0 | ROZPOCET
| VV |  | "výkopek z hloubení rýh pro základové pásy - od výškové úrovně -0,250 m" | [14 empty] | VV | 2 | 1 | True | 0 | ROZPOCET
| VV |  | 48,240+10,692 |  | 58.932 | [12 empty] | VV | 2 | 2 | True | 1 | ROZPOCET
| D | 2 | Zakládání |  |  |  | 0 |  |  |  |  | 0 |  | 140.6072 |  | 0 | 1 | D | 1 |  |  |  | ROZPOCET | [6 empty] | 0
8 | K | 211531111 | Výplň odvodňovacích žeber nebo trativodů kamenivem hrubým drceným frakce 16 až 63 mm | m3 | 80.415 |  | 0 | CS ÚRS 2019 01 |  | základní |  | 0 | 0 | 0 | 0 | 0 | 4 | K | 2 |  |  |  | ROZPOCET | 0 | 0 | 0 | 0 | 0 | 1 | 0 | 4 | 2037830195
| PP |  | Výplň kamenivem do rýh odvodňovacích žeber nebo trativodů bez zhutnění, s úpravou povrchu výplně kamenivem hrubým drceným frakce 16 až 63 mm | [14 empty] | PP | 2
| VV |  | "výplň odvodňovacích žeber nebo trativodů kamenivem hrubým drceným frakce 16 až 63 mm" | [14 empty] | VV | 2 | 1 | True | 0 | ROZPOCET
| VV |  | "za opěrnou zdí tl. 300 mm z hladkých tvárnic ztraceného bednění 500x300x250 mm" | [14 empty] | VV | 2 | 1 | True | 0 | ROZPOCET
| VV |  | 1/2*(0,30+0,60)*2,00*(0,30*5+7,425+7,275+5,70*2) |  | 24.84 | [12 empty] | VV | 2 | 2 | True | 0 | ROZPOCET
| VV |  | 1/2*(0,30+0,60)*2,00*(0,30*3+5,865*2+5,87-3,00)*2 |  | 27.9 | [12 empty] | VV | 2 | 2 | True | 0 | ROZPOCET
| VV |  | 1/2*(0,30+0,60)*(1/2*(2,00+0,50)*3,00+0,50*1,20)*2 |  | 3.915 | [12 empty] | VV | 2 | 2 | True | 0 | ROZPOCET
| VV |  | 1/2*(0,30+0,60)*2,00*1,20*(5+3*2)*2 |  | 23.76 | [12 empty] | VV | 2 | 2 | True | 0 | ROZPOCET
| VV |  | Součet |  | 80.415 | [12 empty] | VV | 2 | 4 | True | 1 | ROZPOCET
9 | K | 211971122 | Zřízení opláštění žeber nebo trativodů geotextilií v rýze nebo zářezu přes 1:2 š přes 2,5 m | m2 | 389.67 |  | 0 | CS ÚRS 2019 01 |  | základní |  | 0 | 0.00027 | 0.10521 | 0 | 0 | 4 | K | 2 |  |  |  | ROZPOCET | 0 | 0 | 0 | 0 | 0 | 1 | 0 | 4 | -696636751
| PP |  | Zřízení opláštění výplně z geotextilie odvodňovacích žeber nebo trativodů v rýze nebo zářezu se stěnami svislými nebo šikmými o sklonu přes 1:2 při rozvinuté šířce opláštění přes 2,5 m | [14 empty] | PP | 2
| VV |  | "zřízení opláštění žeber nebo trativodů geotextilií v rýze nebo zářezu přes 1:2 š přes 2,5 m" | [14 empty] | VV | 2 | 1 | True | 0 | ROZPOCET
| VV |  | "opláštění výplně odvodňovacích žeber za opěrnou zdí" | [14 empty] | VV | 2 | 1 | True | 0 | ROZPOCET
| VV |  | (0,30+2,00+2,05)*(0,30*5+7,425+7,275+5,70*2) |  | 120.06 | [12 empty] | VV | 2 | 2 | True | 0 | ROZPOCET
| VV |  | (0,30+2,00+2,05)*(0,30*3+5,865*2+5,87-3,00)*2 |  | 134.85 | [12 empty] | VV | 2 | 2 | True | 0 | ROZPOCET
| VV |  | ((0,30+1/2*(2,00+0,50)*2)*3,00+(0,30+0,50*2)*1,20)*2 |  | 19.92 | [12 empty] | VV | 2 | 2 | True | 0 | ROZPOCET
| VV |  | (0,30+2,00+2,05)*1,20*(5+3*2)*2 |  | 114.84 | [12 empty] | VV | 2 | 2 | True | 0 | ROZPOCET
| VV |  | Součet |  | 389.67 | [12 empty] | VV | 2 | 4 | True | 1 | ROZPOCET
10 | M | 69311068 | geotextilie netkaná separační, ochranná, filtrační, drenážní PP 300g/m2 | m2 | 428.637 |  | 0 | CS ÚRS 2019 01 |  | základní |  | 0 | 0.0003 | 0.12859 | 0 | 0 | 8 | M | 2 |  |  |  | ROZPOCET | 0 | 0 | 0 | 0 | 0 | 1 | 0 | 4 | -70412052
| PP |  | geotextilie netkaná separační, ochranná, filtrační, drenážní PP 300g/m2 | [14 empty] | PP | 2
| VV |  | "dodávka - textilie GEOFILTEX 63 63/30 300 g/m2 do š 8,8 m" | [14 empty] | VV | 2 | 1 | True | 0 | ROZPOCET
| VV |  | "opláštění výplně odvodňovacích žeber za opěrnou zdí" | [14 empty] | VV | 2 | 1 | True | 0 | ROZPOCET
| VV |  | (0,30+2,00+2,05)*(0,30*5+7,425+7,275+5,70*2)*1,10 |  | 132.066 | [12 empty] | VV | 2 | 2 | True | 0 | ROZPOCET
| VV |  | (0,30+2,00+2,05)*(0,30*3+5,865*2+5,87-3,00)*2*1,10 |  | 148.335 | [12 empty] | VV | 2 | 2 | True | 0 | ROZPOCET
| VV |  | ((0,30+1/2*(2,00+0,50)*2)*3,00+(0,30+0,50*2)*1,20)*2*1,10 |  | 21.912 | [12 empty] | VV | 2 | 2 | True | 0 | ROZPOCET
| VV |  | (0,30+2,00+2,05)*1,20*(5+3*2)*2*1,10 |  | 126.324 | [12 empty] | VV | 2 | 2 | True | 0 | ROZPOCET
| VV |  | Součet |  | 428.637 | [12 empty] | VV | 2 | 4 | True | 1 | ROZPOCET
11 | K | 212755214 | Trativody z drenážních trubek plastových flexibilních D 100 mm bez lože | m | 111.4 |  | 0 | CS ÚRS 2019 01 |  | základní |  | 0 | 0.00049 | 0.054586 | 0 | 0 | 4 | K | 2 |  |  |  | ROZPOCET | 0 | 0 | 0 | 0 | 0 | 1 | 0 | 4 | 1193307886
| PP |  | Trativody bez lože z drenážních trubek plastových flexibilních D 100 mm | [14 empty] | PP | 2
| VV |  | "trativody z drenážních trubek plastových flexibilních D 100 mm bez lože" | [14 empty] | VV | 2 | 1 | True | 0 | ROZPOCET
| VV |  | "za opěrnou zdí" | [14 empty] | VV | 2 | 1 | True | 0 | ROZPOCET
| VV |  | (0,30*5+7,425+7,275+5,70*2)+2,00*2+1,00*2 |  | 33.6 | [12 empty] | VV | 2 | 2 | True | 0 | ROZPOCET
| VV |  | (0,30*3+5,865*2+5,87+1,20)*2+2,00*2*2+1,00*2*2 |  | 51.4 | [12 empty] | VV | 2 | 2 | True | 0 | ROZPOCET
| VV |  | 1,20*(5+3*2)*2 |  | 26.4 | [12 empty] | VV | 2 | 2 | True | 0 | ROZPOCET
| VV |  | Součet |  | 111.4 | [12 empty] | VV | 2 | 4 | True | 1 | ROZPOCET
12 | K | 271532211 | Podsyp pod základové konstrukce se zhutněním z hrubého kameniva frakce 32 až 63 mm | m3 | 4.911 |  | 0 | CS ÚRS 2019 01 |  | základní |  | 0 | 2.16 | 10.6078 | 0 | 0 | 4 | K | 2 |  |  |  | ROZPOCET | 0 | 0 | 0 | 0 | 0 | 1 | 0 | 4 | -1561951427
| PP |  | Podsyp pod základové konstrukce se zhutněním a urovnáním povrchu z kameniva hrubého, frakce 32 - 63 mm | [14 empty] | PP | 2
| VV |  | "podsyp pod základové konstrukce se zhutněním z hrubého kameniva frakce 32 až 63 mm" | [14 empty] | VV | 2 | 1 | True | 0 | ROZPOCET
| VV |  | "podsyp tl. 100 mm pod základové pásy" | [14 empty] | VV | 2 | 1 | True | 0 | ROZPOCET
| VV |  | 0,60*0,10*(0,90*5+6,825+6,675+5,10*2) |  | 1.692 | [12 empty] | VV | 2 | 2 | True | 0 | ROZPOCET
| VV |  | 0,60*0,10*(0,60+5,265*2+0,90*2+5,27+0,30+0,90)*2 |  | 2.328 | [12 empty] | VV | 2 | 2 | True | 0 | ROZPOCET
| VV |  | 0,90*0,10*0,90*(5+3*2) |  | 0.891 | [12 empty] | VV | 2 | 2 | True | 0 | ROZPOCET
| VV |  | Součet |  | 4.911 | [12 empty] | VV | 2 | 4 | True | 1 | ROZPOCET
13 | K | 274321311 | Základové pasy ze ŽB bez zvýšených nároků na prostředí tř. C 16/20 | m3 | 55.911 |  | 0 | CS ÚRS 2019 01 |  | základní |  | 0 | 2.2563 | 126.1542 | 0 | 0 | 4 | K | 2 |  |  |  | ROZPOCET | 0 | 0 | 0 | 0 | 0 | 1 | 0 | 4 | -2076048741
| PP |  | Základy z betonu železového (bez výztuže) pasy z betonu bez zvýšených nároků na prostředí tř. C 16/20 | [14 empty] | PP | 2
| VV |  | "základové pasy ze ŽB bez zvýšených nároků na prostředí tř. C 16/20" | [14 empty] | VV | 2 | 1 | True | 0 | ROZPOCET
| VV |  | "základové pásy - základová spára -1,350 m, horní hrana -0,250 m" | [14 empty] | VV | 2 | 1 | True | 0 | ROZPOCET
| VV |  | "betonáž přímo do výkopu = množství betonu zvýšeno o 3,5 %" | [14 empty] | VV | 2 | 1 | True | 0 | ROZPOCET
| VV |  | 0,60*(1,35-0,25)*(0,90*5+6,825+6,675+5,10*2)*1,035 |  | 19.263 | [12 empty] | VV | 2 | 2 | True | 0 | ROZPOCET
| VV |  | 0,60*(1,35-0,25)*(0,60+5,265*2+0,90*2+5,27+0,30+0,90)*2*1,035 |  | 26.504 | [12 empty] | VV | 2 | 2 | True | 0 | ROZPOCET
| VV |  | 0,90*(1,35-0,25)*0,90*(5+3*2)*1,035 |  | 10.144 | [12 empty] | VV | 2 | 2 | True | 0 | ROZPOCET
| VV |  | Součet |  | 55.911 | [12 empty] | VV | 2 | 4 | True | 1 | ROZPOCET
14 | K | 274361821 | Výztuž základových pásů betonářskou ocelí 10 505 (R) | t | 3.355 |  | 0 | CS ÚRS 2019 01 |  | základní |  | 0 | 1.0602 | 3.5569 | 0 | 0 | 4 | K | 2 |  |  |  | ROZPOCET | 0 | 0 | 0 | 0 | 0 | 1 | 0 | 4 | -1075259002
| PP |  | Výztuž základů pasů z betonářské oceli 10 505 (R) nebo BSt 500 | [14 empty] | PP | 2
| VV |  | "výztuž základových pásů betonářskou ocelí 10 505 (R)" | [14 empty] | VV | 2 | 1 | True | 0 | ROZPOCET
| VV |  | "předpokládaný stupeň vyztužení pásů = 60 kg výztuže na 1 m3 betonu" | [14 empty] | VV | 2 | 1 | True | 0 | ROZPOCET
| VV |  | 0,60*(1,35-0,25)*(0,90*5+6,825+6,675+5,10*2)*1,035*0,060 |  | 1.156 | [12 empty] | VV | 2 | 2 | True | 0 | ROZPOCET
| VV |  | 0,60*(1,35-0,25)*(0,60+5,265*2+0,90*2+5,27+0,30+0,90)*2*1,035*0,060 |  | 1.59 | [12 empty] | VV | 2 | 2 | True | 0 | ROZPOCET
| VV |  | 0,90*(1,35-0,25)*0,90*(5+3*2)*1,035*0,060 |  | 0.609 | [12 empty] | VV | 2 | 2 | True | 0 | ROZPOCET
| VV |  | Součet |  | 3.355 | [12 empty] | VV | 2 | 4 | True | 1 | ROZPOCET
| D | 3 | Svislé a kompletní konstrukce |  |  |  | 0 |  |  |  |  | 0 |  | 118.9722 |  | 0 | 1 | D | 1 |  |  |  | ROZPOCET | [6 empty] | 0
15 | K | 311113134 | Nosná zeď tl do 300 mm z hladkých tvárnic ztraceného bednění včetně výplně z betonu tř. C 16/20 | m2 | 169.05 |  | 0 | CS ÚRS 2019 01 |  | základní |  | 0 | 0.67489 | 114.0902 | 0 | 0 | 4 | K | 2 |  |  |  | ROZPOCET | 0 | 0 | 0 | 0 | 0 | 1 | 0 | 4 | -396374311
| PP |  | Nadzákladové zdi z tvárnic ztraceného bednění hladkých, včetně výplně z betonu třídy C 16/20, tloušťky zdiva přes 250 do 300 mm | [14 empty] | PP | 2
| VV |  | "nosná zeď tl do 300 mm z hladkých tvárnic ztraceného bednění včetně výplně z betonu tř. C 16/20" | [14 empty] | VV | 2 | 1 | True | 0 | ROZPOCET
| VV |  | "opěrná zeď tl. 300 mm z hladkých tvárnic ztraceného bednění 500x300x250 mm" | [14 empty] | VV | 2 | 1 | True | 0 | ROZPOCET
| VV |  | (0,30*5+7,425+7,275+5,70*2)*2,25 |  | 62.1 | [12 empty] | VV | 2 | 2 | True | 0 | ROZPOCET
| VV |  | ((0,30*3+5,865*2+5,87-3,00)*2,25+3,00*1/2*(2,25+0,75)+1,20*0,75)*2 |  | 80.55 | [12 empty] | VV | 2 | 2 | True | 0 | ROZPOCET
| VV |  | 1,20*2,00*(5+3*2) |  | 26.4 | [12 empty] | VV | 2 | 2 | True | 0 | ROZPOCET
| VV |  | Součet |  | 169.05 | [12 empty] | VV | 2 | 4 | True | 1 | ROZPOCET
16 | K | 311361821 | Výztuž nosných zdí betonářskou ocelí 10 505 | t | 2.029 |  | 0 | CS ÚRS 2019 01 |  | základní |  | 0 | 1.0488 | 2.128 | 0 | 0 | 4 | K | 2 |  |  |  | ROZPOCET | 0 | 0 | 0 | 0 | 0 | 1 | 0 | 4 | 964681697
| PP |  | Výztuž nadzákladových zdí nosných svislých nebo odkloněných od svislice, rovných nebo oblých z betonářské oceli 10 505 (R) nebo BSt 500 | [14 empty] | PP | 2
| VV |  | "výztuž nosných zdí betonářskou ocelí 10 505" | [14 empty] | VV | 2 | 1 | True | 0 | ROZPOCET
| VV |  | "předpokládaný stupeň vyztužení opěrné zdi = 40 kg výztuže na 1 m3 opěrné stěny" | [14 empty] | VV | 2 | 1 | True | 0 | ROZPOCET
| VV |  | "opěrná zeď tl. 300 mm z hladkých tvárnic ztraceného bednění 500x300x250 mm" | [14 empty] | VV | 2 | 1 | True | 0 | ROZPOCET
| VV |  | 0,30*(0,30*5+7,425+7,275+5,70*2)*2,25*0,040 |  | 0.745 | [12 empty] | VV | 2 | 2 | True | 0 | ROZPOCET
| VV |  | 0,30*((0,30*3+5,865*2+5,87-3,00)*2,25+3,00*1/2*(2,25+0,75)+1,20*0,75)*2*0,040 |  | 0.967 | [12 empty] | VV | 2 | 2 | True | 0 | ROZPOCET
| VV |  | 0,30*1,20*2,00*(5+3*2)*0,040 |  | 0.317 | [12 empty] | VV | 2 | 2 | True | 0 | ROZPOCET
| VV |  | Součet |  | 2.029 | [12 empty] | VV | 2 | 4 | True | 1 | ROZPOCET
17 | K | 348272615 | Plotová stříška pro zeď tl 295 mm z tvarovek broušených přírodních | m | 67.6 |  | 0 | CS ÚRS 2019 01 |  | základní |  | 0 | 0.04074 | 2.754 | 0 | 0 | 4 | K | 2 |  |  |  | ROZPOCET | 0 | 0 | 0 | 0 | 0 | 1 | 0 | 4 | -281134042
| PP |  | Ploty z tvárnic betonových plotová stříška lepená mrazuvzdorným lepidlem z tvarovek broušených, plochých přírodních, tloušťka zdiva 295 mm | [14 empty] | PP | 2
| VV |  | "plotová stříška pro zeď tl 295 mm z tvarovek broušených přírodních" | [14 empty] | VV | 2 | 1 | True | 0 | ROZPOCET
| VV |  | "plotová stříška na horním lící opěrné zdi tl. 300 mm" | [14 empty] | VV | 2 | 1 | True | 0 | ROZPOCET
| VV |  | 0,30*5+7,425+7,275+5,70*2 |  | 27.6 | [12 empty] | VV | 2 | 2 | True | 0 | ROZPOCET
| VV |  | (0,30*4+5,865*2+5,87+1,20)*2 |  | 40 | [12 empty] | VV | 2 | 2 | True | 0 | ROZPOCET
| VV |  | Součet |  | 67.6 | [12 empty] | VV | 2 | 4 | True | 1 | ROZPOCET
| D | 9 | Ostatní konstrukce a práce, bourání |  |  |  | 0 |  |  |  |  | 0 |  | 20.6398 |  | 0 | 1 | D | 1 |  |  |  | ROZPOCET | [6 empty] | 0
18 | K | 935111211 | Osazení příkopového žlabu do štěrkopísku tl 100 mm z betonových tvárnic š 800 mm | m | 68.2 |  | 0 | CS ÚRS 2019 01 |  | základní |  | 0 | 0.14761 | 10.067 | 0 | 0 | 4 | K | 2 |  |  |  | ROZPOCET | 0 | 0 | 0 | 0 | 0 | 1 | 0 | 4 | 1385848414
| PP |  | Osazení betonového příkopového žlabu s vyplněním a zatřením spár cementovou maltou s ložem tl. 100 mm z kameniva těženého nebo štěrkopísku z betonových příkopových tvárnic šířky přes 500 do 800 mm | [14 empty] | PP | 2
| VV |  | "osazení příkopového žlabu do štěrkopísku tl 100 mm z betonových tvárnic š 800 mm" | [14 empty] | VV | 2 | 1 | True | 0 | ROZPOCET
| VV |  | "za opěrnou zdí" | [14 empty] | VV | 2 | 1 | True | 0 | ROZPOCET
| VV |  | (0,30*5+7,425+7,275+5,70*2)+0,60*2 |  | 28.8 | [12 empty] | VV | 2 | 2 | True | 0 | ROZPOCET
| VV |  | (0,30*3+5,865*2+5,87+1,20)*2 |  | 39.4 | [12 empty] | VV | 2 | 2 | True | 0 | ROZPOCET
| VV |  | Součet |  | 68.2 | [12 empty] | VV | 2 | 4 | True | 1 | ROZPOCET
19 | M | 59227016 | žlabovka příkopová betonová s lomenými stěnami 300x650x245mm | m | 68.882 |  | 0 | CS ÚRS 2019 01 |  | základní |  | 0 | 0.15332 | 10.561 | 0 | 0 | 8 | M | 2 |  |  |  | ROZPOCET | 0 | 0 | 0 | 0 | 0 | 1 | 0 | 4 | -158237939
| PP |  | žlabovka příkopová betonová s lomenými stěnami 300x650x245mm | [14 empty] | PP | 2
| VV |  | "dodávka - žlabovka betonová s lomenými stěnami příkopová 300x650x245mm" | [14 empty] | VV | 2 | 1 | True | 0 | ROZPOCET
| VV |  | "za opěrnou zdí" | [14 empty] | VV | 2 | 1 | True | 0 | ROZPOCET
| VV |  | ((0,30*5+7,425+7,275+5,70*2)+0,60*2)*1,01 |  | 29.088 | [12 empty] | VV | 2 | 2 | True | 0 | ROZPOCET
| VV |  | (0,30*3+5,865*2+5,87+1,20)*2*1,01 |  | 39.794 | [12 empty] | VV | 2 | 2 | True | 0 | ROZPOCET
| VV |  | Součet |  | 68.882 | [12 empty] | VV | 2 | 4 | True | 1 | ROZPOCET
20 | K | 949101111 | Lešení pomocné pro objekty pozemních staveb s lešeňovou podlahou v do 1,9 m zatížení do 150 kg/m2 | m2 | 90.6 |  | 0 | CS ÚRS 2019 01 |  | základní |  | 0 | 0.00013 | 0.011778 | 0 | 0 | 4 | K | 2 |  |  |  | ROZPOCET | 0 | 0 | 0 | 0 | 0 | 1 | 0 | 4 | -1676036795
| PP |  | Lešení pomocné pracovní pro objekty pozemních staveb pro zatížení do 150 kg/m2, o výšce lešeňové podlahy do 1,9 m | [14 empty] | PP | 2
| VV |  | "lešení pomocné pro objekty pozemních staveb s lešeňovou podlahou v do 1,9 m zatížení do 150 kg/m2" | [14 empty] | VV | 2 | 1 | True | 0 | ROZPOCET
| VV |  | (0,30*3+7,425+7,275+5,70*2)*1,50 |  | 40.5 | [12 empty] | VV | 2 | 2 | True | 0 | ROZPOCET
| VV |  | (0,30*2+5,865*2+5,87-3,00+1,50)*1,50*2 |  | 50.1 | [12 empty] | VV | 2 | 2 | True | 0 | ROZPOCET
| VV |  | Součet |  | 90.6 | [12 empty] | VV | 2 | 4 | True | 1 | ROZPOCET
| D | 998 | Přesun hmot |  |  |  | 0 |  |  |  |  | 0 |  | 0 |  | 0 | 1 | D | 1 |  |  |  | ROZPOCET | [6 empty] | 0
21 | K | 998011001 | Přesun hmot pro budovy zděné v do 6 m | t | 280.219 |  | 0 | CS ÚRS 2019 01 |  | základní |  | 0 | 0 | 0 | 0 | 0 | 4 | K | 2 |  |  |  | ROZPOCET | 0 | 0 | 0 | 0 | 0 | 1 | 0 | 4 | 983232948
| PP |  | Přesun hmot pro budovy občanské výstavby, bydlení, výrobu a služby s nosnou svislou konstrukcí zděnou z cihel, tvárnic nebo kamene vodorovná dopravní vzdálenost do 100 m pro budovy výšky do 6 m | [14 empty] | PP | 2
| D | PSV | Práce a dodávky PSV |  |  |  | 0 |  |  |  |  | 0 |  | 0.12152 |  | 0 | 2 | D | 0 |  |  |  | ROZPOCET | [6 empty] | 0
| D | 711 | Izolace proti vodě, vlhkosti a plynům |  |  |  | 0 |  |  |  |  | 0 |  | 0.12152 |  | 0 | 2 | D | 1 |  |  |  | ROZPOCET | [6 empty] | 0
22 | K | 711161212 | Izolace proti zemní vlhkosti nopovou fólií svislá, nopek v 8,0 mm, tl do 0,6 mm | m2 | 178.7 |  | 0 | CS ÚRS 2019 01 |  | základní |  | 0 | 0.00068 | 0.12152 | 0 | 0 | 16 | K | 2 |  |  |  | ROZPOCET | 0 | 0 | 0 | 0 | 0 | 1 | 0 | 16 | 1800584100
| PP |  | Izolace proti zemní vlhkosti a beztlakové vodě nopovými fóliemi na ploše svislé S vrstva ochranná, odvětrávací a drenážní výška nopku 8,0 mm, tl. fólie do 0,6 mm | [14 empty] | PP | 2
| VV |  | "izolace proti zemní vlhkosti nopovou fólií svislá, nopek v 8,0 mm, tl do 0,6 mm" | [14 empty] | VV | 2 | 1 | True | 0 | ROZPOCET
| VV |  | "na vnitřním lící opěrné zdi tl. 300 mm z hladkých tvárnic ztraceného bednění 500x300x250 mm" | [14 empty] | VV | 2 | 1 | True | 0 | ROZPOCET
| VV |  | (0,30*5+7,425+7,275+5,70*2)*2,00 |  | 55.2 | [12 empty] | VV | 2 | 2 | True | 0 | ROZPOCET
| VV |  | ((0,30*3+5,865*2+5,87-3,00)*2,00+3,00*1/2*(2,00+0,50)+1,20*0,50)*2 |  | 70.7 | [12 empty] | VV | 2 | 2 | True | 0 | ROZPOCET
| VV |  | 1,20*2,00*(5+3*2)*2 |  | 52.8 | [12 empty] | VV | 2 | 2 | True | 0 | ROZPOCET
| VV |  | Součet |  | 178.7 | [12 empty] | VV | 2 | 4 | True | 1 | ROZPOCET
23 | K | 998711101 | Přesun hmot tonážní pro izolace proti vodě, vlhkosti a plynům v objektech výšky do 6 m | t | 0.122 |  | 0 | CS ÚRS 2019 01 |  | základní |  | 0 | 0 | 0 | 0 | 0 | 16 | K | 2 |  |  |  | ROZPOCET | 0 | 0 | 0 | 0 | 0 | 1 | 0 | 16 | -871514167
| PP |  | Přesun hmot pro izolace proti vodě, vlhkosti a plynům stanovený z hmotnosti přesunovaného materiálu vodorovná dopravní vzdálenost do 50 m v objektech výšky do 6 m | [14 empty] | PP | 2
| D | 767 | Konstrukce zámečnické |  |  |  | 0 |  |  |  |  | 0 |  | 0 |  | 0 | 2 | D | 1 |  |  |  | ROZPOCET | [6 empty] | 0
24 | K | 767011048 | D+M zábradlí ocelové výšky 1,00 mm, žárový pozink - dle výběru investora | m | 67.6 |  | 0 | vlastní |  | základní |  | 0 | 0 | 0 | 0 | 0 | 16 | K | 2 |  |  |  | ROZPOCET | 0 | 0 | 0 | 0 | 0 | 1 | 0 | 16 | -1918905009
| PP |  | D+M zábradlí ocelové výšky 1,00 mm, žárový pozink - dle výběru investora | [14 empty] | PP | 2
| VV |  | "dodávka a montáž zábradlí ocelové výšky 1,00 mm, žárový pozink - dle výběru investora" | [14 empty] | VV | 2 | 1 | True | 0 | ROZPOCET
| VV |  | "zábradlí na horním líci opěrné zdi" | [14 empty] | VV | 2 | 1 | True | 0 | ROZPOCET
| VV |  | 0,30*5+7,425+7,275+5,70*2 |  | 27.6 | [12 empty] | VV | 2 | 2 | True | 0 | ROZPOCET
| VV |  | (0,30*4+5,865*2+5,87+1,20)*2 |  | 40 | [12 empty] | VV | 2 | 2 | True | 0 | ROZPOCET
| VV |  | Součet |  | 67.6 | [12 empty] | VV | 2 | 4 | True | 1 | ROZPOCET

## R5393160 - Zpevněné plochy
{c6cab2bf-e89a-4515-b06c-6f6cacf040f1}
2
| KRYCÍ LIST SOUPISU PRACÍ | [7 empty] | v --- níže se nacházejí doplnkové a pomocné údaje k sestavám --- v | [8 empty] | False
Stavba:
Novostavba objektu - hasičská zbrojnice na p.p.č. 91/2 v k.ú. Hořice u Humpolce
Objekt:
R5393100 - Uznatelné výdaje
Soupis:
R5393160 - Zpevněné plochy
| KSO: |  | 801 67 11 |  |  | CC-CZ:
| Místo: |  | p.p.č. 91/2, k.ú. Hořice u Humpolce |  |  | Datum: | 10. 4. 2019
| Zadavatel: |  |  |  |  | IČ: | 00248233
|  | Obec Hořice, Hořice č.p. 47, 396 01 Humpolec |  |  |  | DIČ: | CZ00248223
| Uchazeč: |  |  |  |  | IČ: | Vyplň údaj
|  | Vyplň údaj |  |  |  | DIČ: | Vyplň údaj
| Projektant: |  |  |  |  | IČ: | 73588148
|  | Ing. Petr Miláček, Zahrádecká 951,584 01 Ledeč n.S |  |  |  | DIČ:
| Zpracovatel: |  |  |  |  | IČ:
|  | Ing. Jiří Pik |  |  |  | DIČ:
Poznámka:
| Cena bez DPH | [5 empty] | 0
|  |  | Základ daně |  |  | Sazba daně | Výše daně
| DPH | základní | 0 |  |  | 21% | 0
|  | snížená | 0 |  |  | 15% | 0
|  | zákl. přenesená | 0 |  |  | 21% | 0
|  | sníž. přenesená | 0 |  |  | 15% | 0
|  | nulová | 0 |  |  | 0% | 0
| Cena s DPH |  |  | v | CZK |  | 0
REKAPITULACE ČLENĚNÍ SOUPISU PRACÍ
Stavba:
Novostavba objektu - hasičská zbrojnice na p.p.č. 91/2 v k.ú. Hořice u Humpolce
Objekt:
R5393100 - Uznatelné výdaje
Soupis:
R5393160 - Zpevněné plochy
Místo: |  |  | p.p.č. 91/2, k.ú. Hořice u Humpolce |  |  | Datum: | 10. 4. 2019
Zadavatel: |  |  | Obec Hořice, Hořice č.p. 47, 396 01 Humpolec |  |  | Projektant: | Ing. Petr Miláček, Zahrádecká 951,584 01 Ledeč n.S
Uchazeč: |  |  | Vyplň údaj |  |  | Zpracovatel: | Ing. Jiří Pik
Kód dílu - Popis | [6 empty] | Cena celkem [CZK]
Náklady ze soupisu prací | [6 empty] | 0 | [11 empty] | -1
| HSV - Práce a dodávky HSV | [5 empty] | 0
| 1 - Zemní práce | [5 empty] | 0
| 5 - Komunikace pozemní | [5 empty] | 0
| 9 - Ostatní konstrukce a práce, bourání | [5 empty] | 0
| 998 - Přesun hmot | [5 empty] | 0
SOUPIS PRACÍ
Stavba:
Novostavba objektu - hasičská zbrojnice na p.p.č. 91/2 v k.ú. Hořice u Humpolce
Objekt:
R5393100 - Uznatelné výdaje
Soupis:
R5393160 - Zpevněné plochy
Místo: |  |  | p.p.č. 91/2, k.ú. Hořice u Humpolce |  |  | Datum: | 10. 4. 2019
Zadavatel: |  |  | Obec Hořice, Hořice č.p. 47, 396 01 Humpolec |  |  | Projektant: | Ing. Petr Miláček, Zahrádecká 951,584 01 Ledeč n.S
Uchazeč: |  |  | Vyplň údaj |  |  | Zpracovatel: | Ing. Jiří Pik
PČ | Typ | Kód | Popis | MJ | Množství | J.cena [CZK] | Cena celkem [CZK] | Cenová soustava |  | DPH | J. Nh [h] | Nh celkem [h] | J. hmotnost [t] | Hmotnost celkem [t] | J. suť [t] | Suť Celkem [t]
Náklady soupisu celkem | [6 empty] | 0 |  |  |  |  | 0 |  | 45.6908 |  | 5.535 |  | D | -1 | [10 empty] | 0
| D | HSV | Práce a dodávky HSV |  |  |  | 0 |  |  |  |  | 0 |  | 45.6908 |  | 5.535 | 1 | D | 0 |  |  |  | ROZPOCET | [6 empty] | 0
| D | 1 | Zemní práce |  |  |  | 0 |  |  |  |  | 0 |  | 0 |  | 5.535 | 1 | D | 1 |  |  |  | ROZPOCET | [6 empty] | 0
1 | K | 113202111 | Vytrhání obrub krajníků obrubníků stojatých | m | 27 |  | 0 | CS ÚRS 2019 01 |  | základní |  | 0 | 0 | 0 | 0.205 | 5.535 | 4 | K | 2 |  |  |  | ROZPOCET | 0 | 0 | 0 | 0 | 0 | 1 | 0 | 4 | 1364404726
| PP |  | Vytrhání obrub s vybouráním lože, s přemístěním hmot na skládku na vzdálenost do 3 m nebo s naložením na dopravní prostředek z krajníků nebo obrubníků stojatých | [14 empty] | PP | 2
| VV |  | "vytrhání obrub krajníků obrubníků stojatých" | [14 empty] | VV | 2 | 1 | True | 0 | ROZPOCET
| VV |  | "v místě novostavby" | [14 empty] | VV | 2 | 1 | True | 0 | ROZPOCET
| VV |  | 4,00+21,00+2,00 |  | 27 | [12 empty] | VV | 2 | 2 | True | 1 | ROZPOCET
2 | K | 122201101 | Odkopávky a prokopávky nezapažené v hornině tř. 3 objem do 100 m3 | m3 | 52.08 |  | 0 | CS ÚRS 2019 01 |  | základní |  | 0 | 0 | 0 | 0 | 0 | 4 | K | 2 |  |  |  | ROZPOCET | 0 | 0 | 0 | 0 | 0 | 1 | 0 | 4 | -1264507307
| PP |  | Odkopávky a prokopávky nezapažené s přehozením výkopku na vzdálenost do 3 m nebo s naložením na dopravní prostředek v hornině tř. 3 do 100 m3 | [14 empty] | PP | 2
| VV |  | "odkopávky a prokopávky nezapažené v hornině tř. 3 objem do 100 m3" | [14 empty] | VV | 2 | 1 | True | 0 | ROZPOCET
| VV |  | "odkopávka v ploše pod novou zpevněnou plochou - od výškové úrovně -0,250 m na výškovou úroveň -0,560 m" | [14 empty] | VV | 2 | 1 | True | 0 | ROZPOCET
| VV |  | ((4,00+21,00+2,00)*(14,00+4,50)-(21,00*14,00+12,50*3,00))*(0,56-0,25) |  | 52.08 | [12 empty] | VV | 2 | 2 | True | 1 | ROZPOCET
3 | K | 122201109 | Příplatek za lepivost u odkopávek v hornině tř. 1 až 3 | m3 | 26.04 |  | 0 | CS ÚRS 2019 01 |  | základní |  | 0 | 0 | 0 | 0 | 0 | 4 | K | 2 |  |  |  | ROZPOCET | 0 | 0 | 0 | 0 | 0 | 1 | 0 | 4 | -685564469
| PP |  | Odkopávky a prokopávky nezapažené s přehozením výkopku na vzdálenost do 3 m nebo s naložením na dopravní prostředek v hornině tř. 3 Příplatek k cenám za lepivost horniny tř. 3 | [14 empty] | PP | 2
| VV |  | "příplatek za lepivost u odkopávek v hornině tř. 1 až 3" | [14 empty] | VV | 2 | 1 | True | 0 | ROZPOCET
| VV |  | "předpoklad - příplatek za lepivost v množství 50 % celkových odkopávek" | [14 empty] | VV | 2 | 1 | True | 0 | ROZPOCET
| VV |  | "odkopávka v ploše pod novou zpevněnou plochou - od výškové úrovně -0,250 m na výškovou úroveň -0,560 m" | [14 empty] | VV | 2 | 1 | True | 0 | ROZPOCET
| VV |  | ((4,00+21,00+2,00)*(14,00+4,50)-(21,00*14,00+12,50*3,00))*(0,56-0,25)*0,50 |  | 26.04 | [12 empty] | VV | 2 | 2 | True | 1 | ROZPOCET
4 | K | 162301101 | Vodorovné přemístění do 500 m výkopku/sypaniny z horniny tř. 1 až 4 | m3 | 52.08 |  | 0 | CS ÚRS 2019 01 |  | základní |  | 0 | 0 | 0 | 0 | 0 | 4 | K | 2 |  |  |  | ROZPOCET | 0 | 0 | 0 | 0 | 0 | 1 | 0 | 4 | -1597175388
| PP |  | Vodorovné přemístění výkopku nebo sypaniny po suchu na obvyklém dopravním prostředku, bez naložení výkopku, avšak se složením bez rozhrnutí z horniny tř. 1 až 4 na vzdálenost přes 50 do 500 m | [14 empty] | PP | 2
| VV |  | "vodorovné přemístění do 500 m výkopku/sypaniny z horniny tř. 1 až 4" | [14 empty] | VV | 2 | 1 | True | 0 | ROZPOCET
| VV |  | "vodorovné přemístění přebyteného výkopku na meziskládku na pozemku určeném investorem ve vzdálenosti do 500 m" | [14 empty] | VV | 2 | 1 | True | 0 | ROZPOCET
| VV |  | "výkopek z odkopávky v ploše pod novou zpevněnou plochou - od výškové úrovně -0,250 m na výškovou úroveň -0,560 m" | [14 empty] | VV | 2 | 1 | True | 0 | ROZPOCET
| VV |  | ((4,00+21,00+2,00)*(14,00+4,50)-(21,00*14,00+12,50*3,00))*(0,56-0,25) |  | 52.08 | [12 empty] | VV | 2 | 2 | True | 1 | ROZPOCET
5 | K | 171201201 | Uložení sypaniny na skládky | m3 | 52.08 |  | 0 | CS ÚRS 2019 01 |  | základní |  | 0 | 0 | 0 | 0 | 0 | 4 | K | 2 |  |  |  | ROZPOCET | 0 | 0 | 0 | 0 | 0 | 1 | 0 | 4 | 209286185
| PP |  | Uložení sypaniny na skládky | [14 empty] | PP | 2
| VV |  | "uložení sypaniny na skládky" | [14 empty] | VV | 2 | 1 | True | 0 | ROZPOCET
| VV |  | "předpoklad - na 1 m2 meziskládky bude uloženo přes 2 m3 výkopku nebo ornice" | [14 empty] | VV | 2 | 1 | True | 0 | ROZPOCET
| VV |  | "předpoklad - poplatek za uložení výkopku nebo ornice na meziskládku nebude účtován" | [14 empty] | VV | 2 | 1 | True | 0 | ROZPOCET
| VV |  | "uložení přebyteného výkopku na meziskládku na pozemku určeném investorem ve vzdálenosti do 500 m" | [14 empty] | VV | 2 | 1 | True | 0 | ROZPOCET
| VV |  | "výkopek z odkopávky v ploše pod novou zpevněnou plochou - od výškové úrovně -0,250 m na výškovou úroveň -0,560 m" | [14 empty] | VV | 2 | 1 | True | 0 | ROZPOCET
| VV |  | ((4,00+21,00+2,00)*(14,00+4,50)-(21,00*14,00+12,50*3,00))*(0,56-0,25) |  | 52.08 | [12 empty] | VV | 2 | 2 | True | 1 | ROZPOCET
6 | K | 181951102 | Úprava pláně v hornině tř. 1 až 4 se zhutněním | m2 | 168 |  | 0 | CS ÚRS 2019 01 |  | základní |  | 0 | 0 | 0 | 0 | 0 | 4 | K | 2 |  |  |  | ROZPOCET | 0 | 0 | 0 | 0 | 0 | 1 | 0 | 4 | 1960620449
| PP |  | Úprava pláně vyrovnáním výškových rozdílů v hornině tř. 1 až 4 se zhutněním | [14 empty] | PP | 2
| VV |  | "úprava pláně v hornině tř. 1 až 4 se zhutněním" | [14 empty] | VV | 2 | 1 | True | 0 | ROZPOCET
| VV |  | "úprava pláně se zhutněním a vyrovnáním výškových rozdílů v ploše pod novou zpevněnou plochou" | [14 empty] | VV | 2 | 1 | True | 0 | ROZPOCET
| VV |  | (4,00+21,00+2,00)*(14,00+4,50)-(21,00*14,00+12,50*3,00) |  | 168 | [12 empty] | VV | 2 | 2 | True | 1 | ROZPOCET
| D | 5 | Komunikace pozemní |  |  |  | 0 |  |  |  |  | 0 |  | 42.454 |  | 0 | 1 | D | 1 |  |  |  | ROZPOCET | [6 empty] | 0
7 | K | 564231111 | Podklad nebo podsyp ze štěrkopísku ŠP tl 100 mm | m2 | 168 |  | 0 | CS ÚRS 2019 01 |  | základní |  | 0 | 0 | 0 | 0 | 0 | 4 | K | 2 |  |  |  | ROZPOCET | 0 | 0 | 0 | 0 | 0 | 1 | 0 | 4 | 1807115610
| PP |  | Podklad nebo podsyp ze štěrkopísku ŠP s rozprostřením, vlhčením a zhutněním, po zhutnění tl. 100 mm | [14 empty] | PP | 2
| VV |  | "podklad nebo podsyp ze štěrkopísku ŠP tl 100 mm" | [14 empty] | VV | 2 | 1 | True | 0 | ROZPOCET
| VV |  | (4,00+21,00+2,00)*(14,00+4,50)-(21,00*14,00+12,50*3,00) |  | 168 | [12 empty] | VV | 2 | 2 | True | 1 | ROZPOCET
8 | K | 564811111 | Podklad ze štěrkodrtě ŠD tl 50 mm | m2 | 149.94 |  | 0 | CS ÚRS 2019 01 |  | základní |  | 0 | 0 | 0 | 0 | 0 | 4 | K | 2 |  |  |  | ROZPOCET | 0 | 0 | 0 | 0 | 0 | 1 | 0 | 4 | 1142991530
| PP |  | Podklad ze štěrkodrti ŠD s rozprostřením a zhutněním, po zhutnění tl. 50 mm | [14 empty] | PP | 2
| VV |  | "podklad ze štěrkodrtě ŠD tl 50 mm - frakce 8-16 mm" | [14 empty] | VV | 2 | 1 | True | 0 | ROZPOCET
| VV |  | (4,00+21,00+2,00)*(14,00+4,50)-(21,00*14,00+12,50*3,00) |  | 168 | [12 empty] | VV | 2 | 2 | True | 0 | ROZPOCET
| VV |  | "odpočet - plocha okapového chodníku" | [14 empty] | VV | 2 | 1 | True | 0 | ROZPOCET
| VV |  | -0,35*(21,60+(14,00+3,00)*2-1,00*4) |  | -18.06 | [12 empty] | VV | 2 | 2 | True | 0 | ROZPOCET
| VV |  | Součet |  | 149.94 | [12 empty] | VV | 2 | 4 | True | 1 | ROZPOCET
9 | K | 564871111 | Podklad ze štěrkodrtě ŠD tl 250 mm | m2 | 168 |  | 0 | CS ÚRS 2019 01 |  | základní |  | 0 | 0 | 0 | 0 | 0 | 4 | K | 2 |  |  |  | ROZPOCET | 0 | 0 | 0 | 0 | 0 | 1 | 0 | 4 | -1408819654
| PP |  | Podklad ze štěrkodrti ŠD s rozprostřením a zhutněním, po zhutnění tl. 250 mm | [14 empty] | PP | 2
| VV |  | "podklad ze štěrkodrtě ŠD tl 250 mm - frakce 0-63 mm" | [14 empty] | VV | 2 | 1 | True | 0 | ROZPOCET
| VV |  | (4,00+21,00+2,00)*(14,00+4,50)-(21,00*14,00+12,50*3,00) |  | 168 | [12 empty] | VV | 2 | 2 | True | 1 | ROZPOCET
10 | K | 596212212 | Kladení zámkové dlažby pozemních komunikací tl 80 mm skupiny A pl do 300 m2 | m2 | 149.94 |  | 0 | CS ÚRS 2019 01 |  | základní |  | 0 | 0.10362 | 15.5368 | 0 | 0 | 4 | K | 2 |  |  |  | ROZPOCET | 0 | 0 | 0 | 0 | 0 | 1 | 0 | 4 | -1271078593
| PP |  | Kladení dlažby z betonových zámkových dlaždic pozemních komunikací s ložem z kameniva těženého nebo drceného tl. do 50 mm, s vyplněním spár, s dvojitým hutněním vibrováním a se smetením přebytečného materiálu na krajnici tl. 80 mm skupiny A, pro plochy přes 100 do 300 m2 | [14 empty] | PP | 2
| VV |  | "kladení zámkové dlažby pozemních komunikací tl 80 mm skupiny A pl do 300 m2" | [14 empty] | VV | 2 | 1 | True | 0 | ROZPOCET
| VV |  | (4,00+21,00+2,00)*(14,00+4,50)-(21,00*14,00+12,50*3,00) |  | 168 | [12 empty] | VV | 2 | 2 | True | 0 | ROZPOCET
| VV |  | "odpočet - plocha okapového chodníku" | [14 empty] | VV | 2 | 1 | True | 0 | ROZPOCET
| VV |  | -0,35*(21,60+(14,00+3,00)*2-1,00*4) |  | -18.06 | [12 empty] | VV | 2 | 2 | True | 0 | ROZPOCET
| VV |  | Součet |  | 149.94 | [12 empty] | VV | 2 | 4 | True | 1 | ROZPOCET
11 | M | 59245020 | dlažba skladebná betonová 200x100x80 mm přírodní | m2 | 152.939 |  | 0 | CS ÚRS 2019 01 |  | základní |  | 0 | 0.176 | 26.9173 | 0 | 0 | 8 | M | 2 |  |  |  | ROZPOCET | 0 | 0 | 0 | 0 | 0 | 1 | 0 | 4 | -2128234030
| PP |  | dlažba skladebná betonová 200x100x80 mm přírodní | [14 empty] | PP | 2
| VV |  | "dodávka - dlažba skladebná betonová 20x10x8 cm přírodní" | [14 empty] | VV | 2 | 1 | True | 0 | ROZPOCET
| VV |  | ((4,00+21,00+2,00)*(14,00+4,50)-(21,00*14,00+12,50*3,00))*1,02 |  | 171.36 | [12 empty] | VV | 2 | 2 | True | 0 | ROZPOCET
| VV |  | "odpočet - plocha okapového chodníku" | [14 empty] | VV | 2 | 1 | True | 0 | ROZPOCET
| VV |  | -0,35*(21,60+(14,00+3,00)*2-1,00*4)*1,02 |  | -18.421 | [12 empty] | VV | 2 | 2 | True | 0 | ROZPOCET
| VV |  | Součet |  | 152.939 | [12 empty] | VV | 2 | 4 | True | 1 | ROZPOCET
| D | 9 | Ostatní konstrukce a práce, bourání |  |  |  | 0 |  |  |  |  | 0 |  | 3.2368 |  | 0 | 1 | D | 1 |  |  |  | ROZPOCET | [6 empty] | 0
12 | K | 935932314 | Odvodňovací plastový žlab pro zatížení C250 vnitřní š 100 mm s roštem můstkovým z litiny | m | 13 |  | 0 | CS ÚRS 2019 01 |  | základní |  | 0 | 0.24896 | 3.2365 | 0 | 0 | 4 | K | 2 |  |  |  | ROZPOCET | 0 | 0 | 0 | 0 | 0 | 1 | 0 | 4 | -2142345733
| PP |  | Odvodňovací plastový žlab pro třídu zatížení C 250 vnitřní šířky 100 mm s krycím roštem můstkovým z litiny | [14 empty] | PP | 2
| VV |  | "odvodňovací plastový žlab pro zatížení C250 vnitřní š 100 mm s roštem můstkovým z litiny" | [14 empty] | VV | 2 | 1 | True | 0 | ROZPOCET
| VV |  | 4,00+4,50+2,00+2,50 |  | 13 | [12 empty] | VV | 2 | 2 | True | 1 | ROZPOCET
13 | K | 935932626 | Svislé odtokové hrdlo pro plastový žlab vnitřní š 100 mm z PP | kus | 4 |  | 0 | CS ÚRS 2019 01 |  | základní |  | 0 | 8e-05 | 0.00032 | 0 | 0 | 4 | K | 2 |  |  |  | ROZPOCET | 0 | 0 | 0 | 0 | 0 | 1 | 0 | 4 | 2129020127
| PP |  | Odvodňovací plastový žlab svislé odtokové hrdlo pro žlab vnitřní šířky 100 mm z plastu | [14 empty] | PP | 2
| VV |  | "svislé odtokové hrdlo pro plastový žlab vnitřní š 100 mm z PP" | [14 empty] | VV | 2 | 1 | True | 0 | ROZPOCET
| VV |  | 4,00 |  | 4 | [12 empty] | VV | 2 | 2 | True | 1 | ROZPOCET
| D | 998 | Přesun hmot |  |  |  | 0 |  |  |  |  | 0 |  | 0 |  | 0 | 1 | D | 1 |  |  |  | ROZPOCET | [6 empty] | 0
14 | K | 998223011 | Přesun hmot pro pozemní komunikace s krytem dlážděným | t | 45.691 |  | 0 | CS ÚRS 2019 01 |  | základní |  | 0 | 0 | 0 | 0 | 0 | 4 | K | 2 |  |  |  | ROZPOCET | 0 | 0 | 0 | 0 | 0 | 1 | 0 | 4 | 1747526154
| PP |  | Přesun hmot pro pozemní komunikace s krytem dlážděným dopravní vzdálenost do 200 m jakékoliv délky objektu | [14 empty] | PP | 2

## R5393170 - Vedlejší a ost...
{cd14b82b-2915-4b25-9168-d1b62e4192aa}
2
| KRYCÍ LIST SOUPISU PRACÍ | [7 empty] | v --- níže se nacházejí doplnkové a pomocné údaje k sestavám --- v | [8 empty] | False
Stavba:
Novostavba objektu - hasičská zbrojnice na p.p.č. 91/2 v k.ú. Hořice u Humpolce
Objekt:
R5393100 - Uznatelné výdaje
Soupis:
R5393170 - Vedlejší a ostatní náklady
| KSO: |  | 801 67 11 |  |  | CC-CZ:
| Místo: |  | p.p.č. 91/2, k.ú. Hořice u Humpolce |  |  | Datum: | 10. 4. 2019
| Zadavatel: |  |  |  |  | IČ: | 00248233
|  | Obec Hořice, Hořice č.p. 47, 396 01 Humpolec |  |  |  | DIČ: | CZ00248223
| Uchazeč: |  |  |  |  | IČ: | Vyplň údaj
|  | Vyplň údaj |  |  |  | DIČ: | Vyplň údaj
| Projektant: |  |  |  |  | IČ: | 73588148
|  | Ing. Petr Miláček, Zahrádecká 951,584 01 Ledeč n.S |  |  |  | DIČ:
| Zpracovatel: |  |  |  |  | IČ:
|  | Ing. Jiří Pik |  |  |  | DIČ:
Poznámka:
| Cena bez DPH | [5 empty] | 0
|  |  | Základ daně |  |  | Sazba daně | Výše daně
| DPH | základní | 0 |  |  | 21% | 0
|  | snížená | 0 |  |  | 15% | 0
|  | zákl. přenesená | 0 |  |  | 21% | 0
|  | sníž. přenesená | 0 |  |  | 15% | 0
|  | nulová | 0 |  |  | 0% | 0
| Cena s DPH |  |  | v | CZK |  | 0
REKAPITULACE ČLENĚNÍ SOUPISU PRACÍ
Stavba:
Novostavba objektu - hasičská zbrojnice na p.p.č. 91/2 v k.ú. Hořice u Humpolce
Objekt:
R5393100 - Uznatelné výdaje
Soupis:
R5393170 - Vedlejší a ostatní náklady
Místo: |  |  | p.p.č. 91/2, k.ú. Hořice u Humpolce |  |  | Datum: | 10. 4. 2019
Zadavatel: |  |  | Obec Hořice, Hořice č.p. 47, 396 01 Humpolec |  |  | Projektant: | Ing. Petr Miláček, Zahrádecká 951,584 01 Ledeč n.S
Uchazeč: |  |  | Vyplň údaj |  |  | Zpracovatel: | Ing. Jiří Pik
Kód dílu - Popis | [6 empty] | Cena celkem [CZK]
Náklady ze soupisu prací | [6 empty] | 0 | [11 empty] | -1
| VRN - Vedlejší rozpočtové náklady | [5 empty] | 0
| VRN1 - Průzkumné, geodetické a projektové práce | [5 empty] | 0
| VRN2 - Příprava staveniště | [5 empty] | 0
| VRN3 - Zařízení staveniště | [5 empty] | 0
| VRN4 - Inženýrská činnost | [5 empty] | 0
SOUPIS PRACÍ
Stavba:
Novostavba objektu - hasičská zbrojnice na p.p.č. 91/2 v k.ú. Hořice u Humpolce
Objekt:
R5393100 - Uznatelné výdaje
Soupis:
R5393170 - Vedlejší a ostatní náklady
Místo: |  |  | p.p.č. 91/2, k.ú. Hořice u Humpolce |  |  | Datum: | 10. 4. 2019
Zadavatel: |  |  | Obec Hořice, Hořice č.p. 47, 396 01 Humpolec |  |  | Projektant: | Ing. Petr Miláček, Zahrádecká 951,584 01 Ledeč n.S
Uchazeč: |  |  | Vyplň údaj |  |  | Zpracovatel: | Ing. Jiří Pik
PČ | Typ | Kód | Popis | MJ | Množství | J.cena [CZK] | Cena celkem [CZK] | Cenová soustava |  | DPH | J. Nh [h] | Nh celkem [h] | J. hmotnost [t] | Hmotnost celkem [t] | J. suť [t] | Suť Celkem [t]
Náklady soupisu celkem | [6 empty] | 0 |  |  |  |  | 0 |  | 0 |  | 0 |  | D | -1 | [10 empty] | 0
| D | VRN | Vedlejší rozpočtové náklady |  |  |  | 0 |  |  |  |  | 0 |  | 0 |  | 0 | 5 | D | 0 |  |  |  | ROZPOCET | [6 empty] | 0
| D | VRN1 | Průzkumné, geodetické a projektové práce |  |  |  | 0 |  |  |  |  | 0 |  | 0 |  | 0 | 5 | D | 1 |  |  |  | ROZPOCET | [6 empty] | 0
1 | K | 012103000 | Geodetické práce před výstavbou | ... | 1 |  | 0 | CS ÚRS 2019 01 |  | základní |  | 0 | 0 | 0 | 0 | 0 | 1024 | K | 2 |  |  |  | ROZPOCET | 0 | 0 | 0 | 0 | 0 | 1 | 0 | 1024 | -199368979
| PP |  | Geodetické práce před výstavbou | [14 empty] | PP | 2
| VV |  | "geodetické práce před výstavbou" | [14 empty] | VV | 2 | 1 | True | 0 | ROZPOCET
| VV |  | "vytyčení stavby oprávněným geodetem včetně vypracování vytyčovacího protokolu" | [14 empty] | VV | 2 | 1 | True | 0 | ROZPOCET
| VV |  | 1,00 |  | 1 | [12 empty] | VV | 2 | 2 | True | 1 | ROZPOCET
2 | K | 012303000 | Geodetické práce po výstavbě | ... | 1 |  | 0 | CS ÚRS 2019 01 |  | základní |  | 0 | 0 | 0 | 0 | 0 | 1024 | K | 2 |  |  |  | ROZPOCET | 0 | 0 | 0 | 0 | 0 | 1 | 0 | 1024 | -1792586463
| PP |  | Geodetické práce po výstavbě | [14 empty] | PP | 2
| VV |  | "geodetické práce po výstavbě" | [14 empty] | VV | 2 | 1 | True | 0 | ROZPOCET
| VV |  | "zaměření dokončené stavby včetně vypracování geometrického plánu" | [14 empty] | VV | 2 | 1 | True | 0 | ROZPOCET
| VV |  | 1,00 |  | 1 | [12 empty] | VV | 2 | 2 | True | 1 | ROZPOCET
3 | K | 013254000 | Dokumentace skutečného provedení stavby | ... | 1 |  | 0 | CS ÚRS 2019 01 |  | základní |  | 0 | 0 | 0 | 0 | 0 | 1024 | K | 2 |  |  |  | ROZPOCET | 0 | 0 | 0 | 0 | 0 | 1 | 0 | 1024 | -231125966
| PP |  | Dokumentace skutečného provedení stavby | [14 empty] | PP | 2
| VV |  | "dokumentace skutečného provedení stavby" | [14 empty] | VV | 2 | 1 | True | 0 | ROZPOCET
| VV |  | "předání dokumentace - 3x tištěné paré + 1x elektronicky na CD" | [14 empty] | VV | 2 | 1 | True | 0 | ROZPOCET
| VV |  | 1,00 |  | 1 | [12 empty] | VV | 2 | 2 | True | 1 | ROZPOCET
| D | VRN2 | Příprava staveniště |  |  |  | 0 |  |  |  |  | 0 |  | 0 |  | 0 | 5 | D | 1 |  |  |  | ROZPOCET | [6 empty] | 0
4 | K | 020001000 | Příprava staveniště | ... | 1 |  | 0 | CS ÚRS 2019 01 |  | základní |  | 0 | 0 | 0 | 0 | 0 | 1024 | K | 2 |  |  |  | ROZPOCET | 0 | 0 | 0 | 0 | 0 | 1 | 0 | 1024 | -1578431923
| PP |  | Příprava staveniště | [14 empty] | PP | 2
| VV |  | "příprava staveniště" | [14 empty] | VV | 2 | 1 | True | 0 | ROZPOCET
| VV |  | "vytyčení všech inženýrských sítí v místě staveniště před zahájením stavby" | [14 empty] | VV | 2 | 1 | True | 0 | ROZPOCET
| VV |  | 1,00 |  | 1 | [12 empty] | VV | 2 | 2 | True | 1 | ROZPOCET
| D | VRN3 | Zařízení staveniště |  |  |  | 0 |  |  |  |  | 0 |  | 0 |  | 0 | 5 | D | 1 |  |  |  | ROZPOCET | [6 empty] | 0
5 | K | 030001000 | Zařízení staveniště | ... | 1 |  | 0 | CS ÚRS 2019 01 |  | základní |  | 0 | 0 | 0 | 0 | 0 | 1024 | K | 2 |  |  |  | ROZPOCET | 0 | 0 | 0 | 0 | 0 | 1 | 0 | 1024 | 483669613
| PP |  | Zařízení staveniště | [14 empty] | PP | 2
| VV |  | "zařízení staveniště - kompletní včetně konečného úklidu staveniště" | [14 empty] | VV | 2 | 1 | True | 0 | ROZPOCET
| VV |  | 1,00 |  | 1 | [12 empty] | VV | 2 | 2 | True | 1 | ROZPOCET
| D | VRN4 | Inženýrská činnost |  |  |  | 0 |  |  |  |  | 0 |  | 0 |  | 0 | 5 | D | 1 |  |  |  | ROZPOCET | [6 empty] | 0
6 | K | 045002000 | Kompletační a koordinační činnost | ... | 1 |  | 0 | CS ÚRS 2019 01 |  | základní |  | 0 | 0 | 0 | 0 | 0 | 1024 | K | 2 |  |  |  | ROZPOCET | 0 | 0 | 0 | 0 | 0 | 1 | 0 | 1024 | 1146278770
| PP |  | Kompletační a koordinační činnost | [14 empty] | PP | 2
| VV |  | "kompletační a koordinační činnost" | [14 empty] | VV | 2 | 1 | True | 0 | ROZPOCET
| VV |  | "zajištění všech potřebných revizí a zkoušek" | [14 empty] | VV | 2 | 1 | True | 0 | ROZPOCET
| VV |  | "zajištění a předání všech potřebných dokladů k převzetí stavby a ke kolaudaci" | [14 empty] | VV | 2 | 1 | True | 0 | ROZPOCET
| VV |  | 1,00 |  | 1 | [12 empty] | VV | 2 | 2 | True | 1 | ROZPOCET

## R5393211 - Budova hasičsk...
{0768d923-e998-4b77-a365-4f1af25941bc}
2
| KRYCÍ LIST SOUPISU PRACÍ | [7 empty] | v --- níže se nacházejí doplnkové a pomocné údaje k sestavám --- v | [8 empty] | False
Stavba:
Novostavba objektu - hasičská zbrojnice na p.p.č. 91/2 v k.ú. Hořice u Humpolce
Objekt:
R5393200 - Neuznatelné výdaje
Soupis:
R5393211 - Budova hasičské zbrojnice - stavební část - neuznatelné výdaje (schodišťový prostor + 2.NP)
| KSO: |  | 801 67 11 |  |  | CC-CZ:
| Místo: |  | p.p.č. 91/2, k.ú. Hořice u Humpolce |  |  | Datum: | 10. 4. 2019
| Zadavatel: |  |  |  |  | IČ: | 00248233
|  | Obec Hořice, Hořice č.p. 47, 396 01 Humpolec |  |  |  | DIČ: | CZ00248223
| Uchazeč: |  |  |  |  | IČ: | Vyplň údaj
|  | Vyplň údaj |  |  |  | DIČ: | Vyplň údaj
| Projektant: |  |  |  |  | IČ: | 73588148
|  | Ing. Petr Miláček, Zahrádecká 951,584 01 Ledeč n.S |  |  |  | DIČ:
| Zpracovatel: |  |  |  |  | IČ:
|  | Ing. Jiří Pik |  |  |  | DIČ:
Poznámka:
| Cena bez DPH | [5 empty] | 0
|  |  | Základ daně |  |  | Sazba daně | Výše daně
| DPH | základní | 0 |  |  | 21% | 0
|  | snížená | 0 |  |  | 15% | 0
|  | zákl. přenesená | 0 |  |  | 21% | 0
|  | sníž. přenesená | 0 |  |  | 15% | 0
|  | nulová | 0 |  |  | 0% | 0
| Cena s DPH |  |  | v | CZK |  | 0
REKAPITULACE ČLENĚNÍ SOUPISU PRACÍ
Stavba:
Novostavba objektu - hasičská zbrojnice na p.p.č. 91/2 v k.ú. Hořice u Humpolce
Objekt:
R5393200 - Neuznatelné výdaje
Soupis:
R5393211 - Budova hasičské zbrojnice - stavební část - neuznatelné výdaje (schodišťový prostor + 2.NP)
Místo: |  |  | p.p.č. 91/2, k.ú. Hořice u Humpolce |  |  | Datum: | 10. 4. 2019
Zadavatel: |  |  | Obec Hořice, Hořice č.p. 47, 396 01 Humpolec |  |  | Projektant: | Ing. Petr Miláček, Zahrádecká 951,584 01 Ledeč n.S
Uchazeč: |  |  | Vyplň údaj |  |  | Zpracovatel: | Ing. Jiří Pik
Kód dílu - Popis | [6 empty] | Cena celkem [CZK]
Náklady ze soupisu prací | [6 empty] | 0 | [11 empty] | -1
| HSV - Práce a dodávky HSV | [5 empty] | 0
| 1 - Zemní práce | [5 empty] | 0
| 2 - Zakládání | [5 empty] | 0
| 3 - Svislé a kompletní konstrukce | [5 empty] | 0
| 4 - Vodorovné konstrukce | [5 empty] | 0
| 61 - Úprava povrchů vnitřních | [5 empty] | 0
| 62 - Úprava povrchů vnějších | [5 empty] | 0
| 63 - Podlahy a podlahové konstrukce | [5 empty] | 0
| 91 - Doplňující konstrukce a práce pozemních komunikací, letišť a ploch | [5 empty] | 0
| 94 - Lešení a stavební výtahy | [5 empty] | 0
| 95 - Různé dokončovací konstrukce a práce pozemních staveb | [5 empty] | 0
| 998 - Přesun hmot | [5 empty] | 0
| PSV - Práce a dodávky PSV | [5 empty] | 0
| 711 - Izolace proti vodě, vlhkosti a plynům | [5 empty] | 0
| 713 - Izolace tepelné | [5 empty] | 0
| 761 - Konstrukce prosvětlovací | [5 empty] | 0
| 762 - Konstrukce tesařské | [5 empty] | 0
| 763 - Konstrukce suché výstavby | [5 empty] | 0
| 764 - Konstrukce klempířské | [5 empty] | 0
| 766 - Konstrukce truhlářské | [5 empty] | 0
| 767 - Konstrukce zámečnické | [5 empty] | 0
| 771 - Podlahy z dlaždic | [5 empty] | 0
| 781 - Dokončovací práce - obklady | [5 empty] | 0
| 783 - Dokončovací práce - nátěry | [5 empty] | 0
| 784 - Dokončovací práce - malby a tapety | [5 empty] | 0
| HZS - Hodinové zúčtovací sazby | [5 empty] | 0
SOUPIS PRACÍ
Stavba:
Novostavba objektu - hasičská zbrojnice na p.p.č. 91/2 v k.ú. Hořice u Humpolce
Objekt:
R5393200 - Neuznatelné výdaje
Soupis:
R5393211 - Budova hasičské zbrojnice - stavební část - neuznatelné výdaje (schodišťový prostor + 2.NP)
Místo: |  |  | p.p.č. 91/2, k.ú. Hořice u Humpolce |  |  | Datum: | 10. 4. 2019
Zadavatel: |  |  | Obec Hořice, Hořice č.p. 47, 396 01 Humpolec |  |  | Projektant: | Ing. Petr Miláček, Zahrádecká 951,584 01 Ledeč n.S
Uchazeč: |  |  | Vyplň údaj |  |  | Zpracovatel: | Ing. Jiří Pik
PČ | Typ | Kód | Popis | MJ | Množství | J.cena [CZK] | Cena celkem [CZK] | Cenová soustava |  | DPH | J. Nh [h] | Nh celkem [h] | J. hmotnost [t] | Hmotnost celkem [t] | J. suť [t] | Suť Celkem [t]
Náklady soupisu celkem | [6 empty] | 0 |  |  |  |  | 0 |  | 255.6791 |  | 0 |  | D | -1 | [10 empty] | 0
| D | HSV | Práce a dodávky HSV |  |  |  | 0 |  |  |  |  | 0 |  | 242.7158 |  | 0 | 1 | D | 0 |  |  |  | ROZPOCET | [6 empty] | 0
| D | 1 | Zemní práce |  |  |  | 0 |  |  |  |  | 0 |  | 0 |  | 0 | 1 | D | 1 |  |  |  | ROZPOCET | [6 empty] | 0
1 | K | 132201101 | Hloubení rýh š do 600 mm v hornině tř. 3 objemu do 100 m3 | m3 | 12.89 |  | 0 | CS ÚRS 2019 01 |  | základní |  | 0 | 0 | 0 | 0 | 0 | 4 | K | 2 |  |  |  | ROZPOCET | 0 | 0 | 0 | 0 | 0 | 1 | 0 | 4 | -1606992857
| PP |  | Hloubení zapažených i nezapažených rýh šířky do 600 mm s urovnáním dna do předepsaného profilu a spádu v hornině tř. 3 do 100 m3 | [14 empty] | PP | 2
| VV |  | "hloubení rýh š do 600 mm v hornině tř. 3 objemu do 100 m3" | [14 empty] | VV | 2 | 1 | True | 0 | ROZPOCET
| VV |  | "hloubení rýh pro základové pásy - od výškové úrovně -0,520 m" | [14 empty] | VV | 2 | 1 | True | 0 | ROZPOCET
| VV |  | 0,60*(1,45-0,52)*(12,50+2,40*2+4,60) |  | 12.22 | [12 empty] | VV | 2 | 2 | True | 0 | ROZPOCET
| VV |  | 0,30*(1,45-0,52)*2,40 |  | 0.67 | [12 empty] | VV | 2 | 2 | True | 0 | ROZPOCET
| VV |  | Součet |  | 12.89 | [12 empty] | VV | 2 | 4 | True | 1 | ROZPOCET
2 | K | 132201109 | Příplatek za lepivost k hloubení rýh š do 600 mm v hornině tř. 3 | m3 | 6.445 |  | 0 | CS ÚRS 2019 01 |  | základní |  | 0 | 0 | 0 | 0 | 0 | 4 | K | 2 |  |  |  | ROZPOCET | 0 | 0 | 0 | 0 | 0 | 1 | 0 | 4 | -1821643130
| PP |  | Hloubení zapažených i nezapažených rýh šířky do 600 mm s urovnáním dna do předepsaného profilu a spádu v hornině tř. 3 Příplatek k cenám za lepivost horniny tř. 3 | [14 empty] | PP | 2
| VV |  | "příplatek za lepivost k hloubení rýh š do 600 mm v hornině tř. 3" | [14 empty] | VV | 2 | 1 | True | 0 | ROZPOCET
| VV |  | "hloubení rýh pro základové pásy - od výškové úrovně -0,520 m" | [14 empty] | VV | 2 | 1 | True | 0 | ROZPOCET
| VV |  | "předpoklad - příplatek za lepivost v množství 50 % hloubení rýh š. do 600 mm" | [14 empty] | VV | 2 | 1 | True | 0 | ROZPOCET
| VV |  | 0,50*12,890 |  | 6.445 | [12 empty] | VV | 2 | 2 | True | 1 | ROZPOCET
3 | K | 162301101 | Vodorovné přemístění do 500 m výkopku/sypaniny z horniny tř. 1 až 4 | m3 | 12.89 |  | 0 | CS ÚRS 2019 01 |  | základní |  | 0 | 0 | 0 | 0 | 0 | 4 | K | 2 |  |  |  | ROZPOCET | 0 | 0 | 0 | 0 | 0 | 1 | 0 | 4 | 2087915631
| PP |  | Vodorovné přemístění výkopku nebo sypaniny po suchu na obvyklém dopravním prostředku, bez naložení výkopku, avšak se složením bez rozhrnutí z horniny tř. 1 až 4 na vzdálenost přes 50 do 500 m | [14 empty] | PP | 2
| VV |  | "vodorovné přemístění do 500 m výkopku/sypaniny z horniny tř. 1 až 4" | [14 empty] | VV | 2 | 1 | True | 0 | ROZPOCET
| VV |  | "vodorovné přemístění přebyteného výkopku na meziskládku na pozemku určeném investorem ve vzdálenosti do 500 m" | [14 empty] | VV | 2 | 1 | True | 0 | ROZPOCET
| VV |  | "výkopek z hloubení rýh pro základové pásy - od výškové úrovně -0,520 m" | [14 empty] | VV | 2 | 1 | True | 0 | ROZPOCET
| VV |  | 12,890 |  | 12.89 | [12 empty] | VV | 2 | 2 | True | 1 | ROZPOCET
4 | K | 171201201 | Uložení sypaniny na skládky | m3 | 12.89 |  | 0 | CS ÚRS 2019 01 |  | základní |  | 0 | 0 | 0 | 0 | 0 | 4 | K | 2 |  |  |  | ROZPOCET | 0 | 0 | 0 | 0 | 0 | 1 | 0 | 4 | 1267234829
| PP |  | Uložení sypaniny na skládky | [14 empty] | PP | 2
| VV |  | "uložení sypaniny na skládky" | [14 empty] | VV | 2 | 1 | True | 0 | ROZPOCET
| VV |  | "předpoklad - na 1 m2 meziskládky bude uloženo přes 2 m3 výkopku nebo ornice" | [14 empty] | VV | 2 | 1 | True | 0 | ROZPOCET
| VV |  | "předpoklad - poplatek za uložení výkopku nebo ornice na meziskládku nebude účtován" | [14 empty] | VV | 2 | 1 | True | 0 | ROZPOCET
| VV |  | "uložení přebyteného výkopku na meziskládku na pozemku určeném investorem ve vzdálenosti do 500 m" | [14 empty] | VV | 2 | 1 | True | 0 | ROZPOCET
| VV |  | "výkopek z hloubení rýh pro základové pásy - od výškové úrovně -0,520 m" | [14 empty] | VV | 2 | 1 | True | 0 | ROZPOCET
| VV |  | 12,890 |  | 12.89 | [12 empty] | VV | 2 | 2 | True | 1 | ROZPOCET
5 | K | 181951102 | Úprava pláně v hornině tř. 1 až 4 se zhutněním | m2 | 37.5 |  | 0 | CS ÚRS 2019 01 |  | základní |  | 0 | 0 | 0 | 0 | 0 | 4 | K | 2 |  |  |  | ROZPOCET | 0 | 0 | 0 | 0 | 0 | 1 | 0 | 4 | 455998300
| PP |  | Úprava pláně vyrovnáním výškových rozdílů v hornině tř. 1 až 4 se zhutněním | [14 empty] | PP | 2
| VV |  | "úprava pláně v hornině tř. 1 až 4 se zhutněním" | [14 empty] | VV | 2 | 1 | True | 0 | ROZPOCET
| VV |  | "úprava pláně se zhutněním a vyrovnáním výškových rozdílů v ploše pod budovou zbrojnice" | [14 empty] | VV | 2 | 1 | True | 0 | ROZPOCET
| VV |  | 12,50*3,00 |  | 37.5 | [12 empty] | VV | 2 | 2 | True | 1 | ROZPOCET
| D | 2 | Zakládání |  |  |  | 0 |  |  |  |  | 0 |  | 34.7294 |  | 0 | 1 | D | 1 |  |  |  | ROZPOCET | [6 empty] | 0
6 | K | 271532211 | Podsyp pod základové konstrukce se zhutněním z hrubého kameniva frakce 32 až 63 mm | m3 | 1.386 |  | 0 | CS ÚRS 2019 01 |  | základní |  | 0 | 2.16 | 2.9938 | 0 | 0 | 4 | K | 2 |  |  |  | ROZPOCET | 0 | 0 | 0 | 0 | 0 | 1 | 0 | 4 | 1229031515
| PP |  | Podsyp pod základové konstrukce se zhutněním a urovnáním povrchu z kameniva hrubého, frakce 32 - 63 mm | [14 empty] | PP | 2
| VV |  | "podsyp pod základové konstrukce se zhutněním z hrubého kameniva frakce 32 až 63 mm" | [14 empty] | VV | 2 | 1 | True | 0 | ROZPOCET
| VV |  | "podsyp tl. 100 mm pod základové pásy" | [14 empty] | VV | 2 | 1 | True | 0 | ROZPOCET
| VV |  | 0,60*0,10*(12,50+2,40*2+4,60) |  | 1.314 | [12 empty] | VV | 2 | 2 | True | 0 | ROZPOCET
| VV |  | 0,30*0,10*2,40 |  | 0.072 | [12 empty] | VV | 2 | 2 | True | 0 | ROZPOCET
| VV |  | Součet |  | 1.386 | [12 empty] | VV | 2 | 4 | True | 1 | ROZPOCET
7 | K | 274313611 | Základové pásy z betonu tř. C 16/20 | m3 | 14.058 |  | 0 | CS ÚRS 2019 01 |  | základní |  | 0 | 2.2563 | 31.7196 | 0 | 0 | 4 | K | 2 |  |  |  | ROZPOCET | 0 | 0 | 0 | 0 | 0 | 1 | 0 | 4 | 688874029
| PP |  | Základy z betonu prostého pasy betonu kamenem neprokládaného tř. C 16/20 | [14 empty] | PP | 2
| VV |  | "základové pásy z betonu tř. C 16/20" | [14 empty] | VV | 2 | 1 | True | 0 | ROZPOCET
| VV |  | "základové pásy - základová spára -1,350 m, horní hrana -0,370 m" | [14 empty] | VV | 2 | 1 | True | 0 | ROZPOCET
| VV |  | "betonáž přímo do výkopu = množství betonu zvýšeno o 3,5 %" | [14 empty] | VV | 2 | 1 | True | 0 | ROZPOCET
| VV |  | 0,60*(1,35-0,37)*(12,50+2,40*2+4,60)*1,035 |  | 13.328 | [12 empty] | VV | 2 | 2 | True | 0 | ROZPOCET
| VV |  | 0,30*(1,35-0,37)*2,40*1,035 |  | 0.73 | [12 empty] | VV | 2 | 2 | True | 0 | ROZPOCET
| VV |  | Součet |  | 14.058 | [12 empty] | VV | 2 | 4 | True | 1 | ROZPOCET
8 | K | 274351121 | Zřízení bednění základových pasů rovného | m2 | 5.94 |  | 0 | CS ÚRS 2019 01 |  | základní |  | 0 | 0.00269 | 0.015979 | 0 | 0 | 4 | K | 2 |  |  |  | ROZPOCET | 0 | 0 | 0 | 0 | 0 | 1 | 0 | 4 | 400163260
| PP |  | Bednění základů pasů rovné zřízení | [14 empty] | PP | 2
| VV |  | "zřízení bednění základových pasů rovného" | [14 empty] | VV | 2 | 1 | True | 0 | ROZPOCET
| VV |  | "bednění stěn vnitřního líce pásů v úrovni podsypu pod desku" | [14 empty] | VV | 2 | 1 | True | 0 | ROZPOCET
| VV |  | 0,15*2*(6,40+4,60*2+2,40+0,75+1,05) |  | 5.94 | [12 empty] | VV | 2 | 2 | True | 0 | ROZPOCET
| VV |  | Součet |  | 5.94 | [12 empty] | VV | 2 | 4 | True | 1 | ROZPOCET
9 | K | 274351122 | Odstranění bednění základových pasů rovného | m2 | 5.94 |  | 0 | CS ÚRS 2019 01 |  | základní |  | 0 | 0 | 0 | 0 | 0 | 4 | K | 2 |  |  |  | ROZPOCET | 0 | 0 | 0 | 0 | 0 | 1 | 0 | 4 | 1006067186
| PP |  | Bednění základů pasů rovné odstranění | [14 empty] | PP | 2
| VV |  | "odstranění bednění základových pasů rovného" | [14 empty] | VV | 2 | 1 | True | 0 | ROZPOCET
| VV |  | "bednění stěn vnitřního líce pásů v úrovni podsypu pod desku" | [14 empty] | VV | 2 | 1 | True | 0 | ROZPOCET
| VV |  | 0,15*2*(6,40+4,60*2+2,40+0,75+1,05) |  | 5.94 | [12 empty] | VV | 2 | 2 | True | 0 | ROZPOCET
| VV |  | Součet |  | 5.94 | [12 empty] | VV | 2 | 4 | True | 1 | ROZPOCET
| D | 3 | Svislé a kompletní konstrukce |  |  |  | 0 |  |  |  |  | 0 |  | 95.8476 |  | 0 | 1 | D | 1 |  |  |  | ROZPOCET | [6 empty] | 0
10 | K | 311235181 | Zdivo jednovrstvé z cihel broušených do P10 na tenkovrstvou maltu tl 380 mm | m2 | 118.218 |  | 0 | CS ÚRS 2019 01 |  | základní |  | 0 | 0.23664 | 27.9751 | 0 | 0 | 4 | K | 2 |  |  |  | ROZPOCET | 0 | 0 | 0 | 0 | 0 | 1 | 0 | 4 | -554895562
| PP |  | Zdivo jednovrstvé z cihel děrovaných broušených na celoplošnou tenkovrstvou maltu, pevnost cihel do P10, tl. zdiva 380 mm | [14 empty] | PP | 2
| VV |  | "zdivo jednovrstvé z cihel broušených do P10 na tenkovrstvou maltu tl 380 mm" | [14 empty] | VV | 2 | 1 | True | 0 | ROZPOCET
| VV |  | "1.NP - obvodové zdivo schodišťového prostoru" | [14 empty] | VV | 2 | 1 | True | 0 | ROZPOCET
| VV |  | (12,50+2,635*2)*4,75-1,00*(0,25+2,25)-1,00*(0,25+2,75)*2-1,25*0,25*3 |  | 74.97 | [12 empty] | VV | 2 | 2 | True | 0 | ROZPOCET
| VV |  | Mezisoučet |  | 74.97 | [12 empty] | VV | 2 | 3 | True | 0 | ROZPOCET
| VV |  | "2.NP - obvodové zdivo schodišťového prostoru" | [14 empty] | VV | 2 | 1 | True | 0 | ROZPOCET
| VV |  | (12,50-0,365*2)*3,00-5,75*2,00-6,25*0,25 |  | 22.248 | [12 empty] | VV | 2 | 2 | True | 0 | ROZPOCET
| VV |  | 3,00*1/2*(3,30+3,70)*2 |  | 21 | [12 empty] | VV | 2 | 2 | True | 0 | ROZPOCET
| VV |  | Mezisoučet |  | 43.248 | [12 empty] | VV | 2 | 3 | True | 0 | ROZPOCET
| VV |  | Součet |  | 118.218 | [12 empty] | VV | 2 | 4 | True | 1 | ROZPOCET
11 | K | 311237161 | Zdivo jednovrstvé tepelně izolační z cihel broušených na tenkovrstvou maltu U přes 0,14 do 0,18 W/m2K tl zdiva 500 mm | m2 | 165.375 |  | 0 | CS ÚRS 2019 01 |  | základní |  | 0 | 0.32 | 52.92 | 0 | 0 | 4 | K | 2 |  |  |  | ROZPOCET | 0 | 0 | 0 | 0 | 0 | 1 | 0 | 4 | 1498988795
| PP |  | Zdivo jednovrstvé tepelně izolační z cihel děrovaných broušených na tenkovrstvou maltu, součinitel prostupu tepla U přes 0,14 do 0,18, tl. zdiva 500 mm | [14 empty] | PP | 2
| VV |  | "zdivo jednovrstvé tepelně izolační z cihel broušených na tenkovrstvou maltu U přes 0,14 do 0,18 W/m2K tl zdiva 500 mm" | [14 empty] | VV | 2 | 1 | True | 0 | ROZPOCET
| VV |  | "2.NP - obvodové a vnitřní zdivo" | [14 empty] | VV | 2 | 1 | True | 0 | ROZPOCET
| VV |  | (21,00-0,50*2)*1,25*2+2,75*2,00*2+12,50*2,50 |  | 92.25 | [12 empty] | VV | 2 | 2 | True | 0 | ROZPOCET
| VV |  | -((1,75*(0,125+2,375)+2,25*0,25)*2+2,00*(0,125+2,125)+2,50*0,25+(1,00*0,75+1,25*0,25)*2) |  | -17.125 | [12 empty] | VV | 2 | 2 | True | 0 | ROZPOCET
| VV |  | (14,00*1/2*(1,55+6,45)-(2,00*1,50+2,50*0,25)*3)*2 |  | 90.25 | [12 empty] | VV | 2 | 2 | True | 0 | ROZPOCET
| VV |  | Součet |  | 165.375 | [12 empty] | VV | 2 | 4 | True | 1 | ROZPOCET
12 | K | 317168052 | Překlad keramický vysoký v 238 mm dl 1250 mm | kus | 22 |  | 0 | CS ÚRS 2019 01 |  | základní |  | 0 | 0.04555 | 1.0021 | 0 | 0 | 4 | K | 2 |  |  |  | ROZPOCET | 0 | 0 | 0 | 0 | 0 | 1 | 0 | 4 | 2029416725
| PP |  | Překlady keramické vysoké osazené do maltového lože, šířky překladu 70 mm výšky 238 mm, délky 1250 mm | [14 empty] | PP | 2
| VV |  | "překlad keramický vysoký v 238 mm dl 1250 mm" | [14 empty] | VV | 2 | 1 | True | 0 | ROZPOCET
| VV |  | "překlady nad dveřními a okenními otvory v nosných a obvodových stěnách" | [14 empty] | VV | 2 | 1 | True | 0 | ROZPOCET
| VV |  | "1.NP" | [14 empty] | VV | 2 | 1 | True | 0 | ROZPOCET
| VV |  | 4,00*3 |  | 12 | [12 empty] | VV | 2 | 2 | True | 0 | ROZPOCET
| VV |  | "2.NP" | [14 empty] | VV | 2 | 1 | True | 0 | ROZPOCET
| VV |  | 5,00*2 |  | 10 | [12 empty] | VV | 2 | 2 | True | 0 | ROZPOCET
| VV |  | Součet |  | 22 | [12 empty] | VV | 2 | 4 | True | 1 | ROZPOCET
13 | K | 317168056 | Překlad keramický vysoký v 238 mm dl 2250 mm | kus | 10 |  | 0 | CS ÚRS 2019 01 |  | základní |  | 0 | 0.08185 | 0.8185 | 0 | 0 | 4 | K | 2 |  |  |  | ROZPOCET | 0 | 0 | 0 | 0 | 0 | 1 | 0 | 4 | 1250519388
| PP |  | Překlady keramické vysoké osazené do maltového lože, šířky překladu 70 mm výšky 238 mm, délky 2250 mm | [14 empty] | PP | 2
| VV |  | "překlad keramický vysoký v 238 mm dl 2250 mm" | [14 empty] | VV | 2 | 1 | True | 0 | ROZPOCET
| VV |  | "překlady nad okenními otvory v obvodových stěnách" | [14 empty] | VV | 2 | 1 | True | 0 | ROZPOCET
| VV |  | "2.NP" | [14 empty] | VV | 2 | 1 | True | 0 | ROZPOCET
| VV |  | 5,00*2 |  | 10 | [12 empty] | VV | 2 | 2 | True | 1 | ROZPOCET
14 | K | 317168057 | Překlad keramický vysoký v 238 mm dl 2500 mm | kus | 35 |  | 0 | CS ÚRS 2019 01 |  | základní |  | 0 | 0.09105 | 3.1868 | 0 | 0 | 4 | K | 2 |  |  |  | ROZPOCET | 0 | 0 | 0 | 0 | 0 | 1 | 0 | 4 | -1889850894
| PP |  | Překlady keramické vysoké osazené do maltového lože, šířky překladu 70 mm výšky 238 mm, délky 2500 mm | [14 empty] | PP | 2
| VV |  | "překlad keramický vysoký v 238 mm dl 2500 mm" | [14 empty] | VV | 2 | 1 | True | 0 | ROZPOCET
| VV |  | "překlady nad okenními otvory v obvodových stěnách" | [14 empty] | VV | 2 | 1 | True | 0 | ROZPOCET
| VV |  | "2.NP" | [14 empty] | VV | 2 | 1 | True | 0 | ROZPOCET
| VV |  | 5,00*7 |  | 35 | [12 empty] | VV | 2 | 2 | True | 1 | ROZPOCET
15 | K | 317321511 | Překlad ze ŽB tř. C 20/25 | m3 | 0.445 |  | 0 | CS ÚRS 2019 01 |  | základní |  | 0 | 2.4533 | 1.0917 | 0 | 0 | 4 | K | 2 |  |  |  | ROZPOCET | 0 | 0 | 0 | 0 | 0 | 1 | 0 | 4 | 1566653684
| PP |  | Překlady z betonu železového (bez výztuže) tř. C 20/25 | [14 empty] | PP | 2
| VV |  | "překlad ze ŽB tř. C 20/25" | [14 empty] | VV | 2 | 1 | True | 0 | ROZPOCET
| VV |  | "překlady nad dveřními a okenními otvory a nad vraty v obvodových stěnách" | [14 empty] | VV | 2 | 1 | True | 0 | ROZPOCET
| VV |  | "2.NP" | [14 empty] | VV | 2 | 1 | True | 0 | ROZPOCET
| VV |  | (0,365-0,08)*0,25*6,25 |  | 0.445 | [12 empty] | VV | 2 | 2 | True | 0 | ROZPOCET
| VV |  | Součet |  | 0.445 | [12 empty] | VV | 2 | 4 | True | 1 | ROZPOCET
16 | K | 317351107 | Zřízení bednění překladů v do 4 m | m2 | 5.224 |  | 0 | CS ÚRS 2019 01 |  | základní |  | 0 | 0.01052 | 0.054956 | 0 | 0 | 4 | K | 2 |  |  |  | ROZPOCET | 0 | 0 | 0 | 0 | 0 | 1 | 0 | 4 | 1719419840
| PP |  | Bednění klenbových pásů, říms nebo překladů překladů neproměnného nebo proměnného průřezu nebo při tvaru zalomeném půdorysně nebo nárysně podpěrné konstrukce ve výšce do 4 m zřízení | [14 empty] | PP | 2
| VV |  | "zřízení bednění překladů v do 4 m" | [14 empty] | VV | 2 | 1 | True | 0 | ROZPOCET
| VV |  | "bednění překladů nad dveřními a okenními otvory a nad vraty v obvodových stěnách" | [14 empty] | VV | 2 | 1 | True | 0 | ROZPOCET
| VV |  | "2.NP" | [14 empty] | VV | 2 | 1 | True | 0 | ROZPOCET
| VV |  | 0,365*5,75+0,25*6,25*2 |  | 5.224 | [12 empty] | VV | 2 | 2 | True | 0 | ROZPOCET
| VV |  | Součet |  | 5.224 | [12 empty] | VV | 2 | 4 | True | 1 | ROZPOCET
17 | K | 317351108 | Odstranění bednění překladů v do 4 m | m2 | 5.224 |  | 0 | CS ÚRS 2019 01 |  | základní |  | 0 | 0 | 0 | 0 | 0 | 4 | K | 2 |  |  |  | ROZPOCET | 0 | 0 | 0 | 0 | 0 | 1 | 0 | 4 | -377578080
| PP |  | Bednění klenbových pásů, říms nebo překladů překladů neproměnného nebo proměnného průřezu nebo při tvaru zalomeném půdorysně nebo nárysně podpěrné konstrukce ve výšce do 4 m odstranění | [14 empty] | PP | 2
| VV |  | "odstranění bednění překladů v do 4 m" | [14 empty] | VV | 2 | 1 | True | 0 | ROZPOCET
| VV |  | "bednění překladů nad dveřními a okenními otvory a nad vraty v obvodových stěnách" | [14 empty] | VV | 2 | 1 | True | 0 | ROZPOCET
| VV |  | "2.NP" | [14 empty] | VV | 2 | 1 | True | 0 | ROZPOCET
| VV |  | 0,365*5,75+0,25*6,25*2 |  | 5.224 | [12 empty] | VV | 2 | 2 | True | 0 | ROZPOCET
| VV |  | Součet |  | 5.224 | [12 empty] | VV | 2 | 4 | True | 1 | ROZPOCET
18 | K | 317941123 | Osazování ocelových válcovaných nosníků na zdivu I, IE, U, UE nebo L do č 22 | t | 0.224 |  | 0 | CS ÚRS 2019 01 |  | základní |  | 0 | 0.01709 | 0.0038282 | 0 | 0 | 4 | K | 2 |  |  |  | ROZPOCET | 0 | 0 | 0 | 0 | 0 | 1 | 0 | 4 | 777752627
| PP |  | Osazování ocelových válcovaných nosníků na zdivu I nebo IE nebo U nebo UE nebo L č. 14 až 22 nebo výšky do 220 mm | [14 empty] | PP | 2
| VV |  | "osazování ocelových válcovaných nosníků na zdivu I, IE, U, UE nebo L do č 22" | [14 empty] | VV | 2 | 1 | True | 0 | ROZPOCET
| VV |  | "ocelové válcované nosníky tvořící překlady nad dveřními a okenními otvory a nad vraty v obvodových stěnách" | [14 empty] | VV | 2 | 1 | True | 0 | ROZPOCET
| VV |  | "2.NP" | [14 empty] | VV | 2 | 1 | True | 0 | ROZPOCET
| VV |  | "I 160, dl. 6,250 m = 2 kusy" | [14 empty] | VV | 2 | 1 | True | 0 | ROZPOCET
| VV |  | 0,0179*6,25*2 |  | 0.224 | [12 empty] | VV | 2 | 2 | True | 0 | ROZPOCET
| VV |  | Součet |  | 0.224 | [12 empty] | VV | 2 | 4 | True | 1 | ROZPOCET
19 | M | 13010718 | ocel profilová IPN 160 jakost 11 375 | t | 0.242 |  | 0 | CS ÚRS 2019 01 |  | základní |  | 0 | 1 | 0.242 | 0 | 0 | 8 | M | 2 |  |  |  | ROZPOCET | 0 | 0 | 0 | 0 | 0 | 1 | 0 | 4 | -1945752758
| PP |  | ocel profilová IPN 160 jakost 11 375 | [14 empty] | PP | 2
| VV |  | "dodávka - ocel profilová IPN, v jakosti 11 375, h=160 mm" | [14 empty] | VV | 2 | 1 | True | 0 | ROZPOCET
| VV |  | "ocelové válcované nosníky tvořící překlady nad okenními otvory v obvodových stěnách" | [14 empty] | VV | 2 | 1 | True | 0 | ROZPOCET
| VV |  | "2.NP" | [14 empty] | VV | 2 | 1 | True | 0 | ROZPOCET
| VV |  | "I 160, dl. 6,250 m = 2 kusy" | [14 empty] | VV | 2 | 1 | True | 0 | ROZPOCET
| VV |  | 0,0179*6,25*2*1,08 |  | 0.242 | [12 empty] | VV | 2 | 2 | True | 0 | ROZPOCET
| VV |  | Součet |  | 0.242 | [12 empty] | VV | 2 | 4 | True | 1 | ROZPOCET
20 | K | 317998111 | Tepelná izolace mezi překlady v 24 cm z polystyrénu tl do 50 mm | m | 24.5 |  | 0 | CS ÚRS 2019 01 |  | základní |  | 0 | 0.00019 | 0.004655 | 0 | 0 | 4 | K | 2 |  |  |  | ROZPOCET | 0 | 0 | 0 | 0 | 0 | 1 | 0 | 4 | 2132739486
| PP |  | Izolace tepelná mezi překlady z pěnového polystyrénu výšky 24 cm, tloušťky přes 30 do 50 mm | [14 empty] | PP | 2
| VV |  | "tepelná izolace mezi překlady v 24 cm z polystyrénu tl 50 mm" | [14 empty] | VV | 2 | 1 | True | 0 | ROZPOCET
| VV |  | "tepelná izolace z polystyrenu celkové tloušťky 150 mm mezi překlady nad dveřními a okenními otvory v nosných a obvodových stěnách tl. 500 mm" | [14 empty] | VV | 2 | 1 | True | 0 | ROZPOCET
| VV |  | "2.NP" | [14 empty] | VV | 2 | 1 | True | 0 | ROZPOCET
| VV |  | 1,25*2+2,25*2+2,50*7 |  | 24.5 | [12 empty] | VV | 2 | 2 | True | 0 | ROZPOCET
| VV |  | Součet |  | 24.5 | [12 empty] | VV | 2 | 4 | True | 1 | ROZPOCET
21 | K | 317998112 | Tepelná izolace mezi překlady v 24 cm z polystyrénu tl 70 mm | m | 6.25 |  | 0 | CS ÚRS 2019 01 |  | základní |  | 0 | 0.00026 | 0.001625 | 0 | 0 | 4 | K | 2 |  |  |  | ROZPOCET | 0 | 0 | 0 | 0 | 0 | 1 | 0 | 4 | -31756146
| PP |  | Izolace tepelná mezi překlady z pěnového polystyrénu výšky 24 cm, tloušťky 70 mm | [14 empty] | PP | 2
| VV |  | "tepelná izolace mezi překlady v 24 cm z polystyrénu tl 70 mm" | [14 empty] | VV | 2 | 1 | True | 0 | ROZPOCET
| VV |  | "tepelná izolace z polystyrenu celkové tloušťky 70 mm mezi překlady nad okenními otvory v obvodových stěnách tl. 365 mm" | [14 empty] | VV | 2 | 1 | True | 0 | ROZPOCET
| VV |  | "2.NP" | [14 empty] | VV | 2 | 1 | True | 0 | ROZPOCET
| VV |  | 6,25 |  | 6.25 | [12 empty] | VV | 2 | 2 | True | 0 | ROZPOCET
| VV |  | Součet |  | 6.25 | [12 empty] | VV | 2 | 4 | True | 1 | ROZPOCET
22 | K | 317998113 | Tepelná izolace mezi překlady v 24 cm z polystyrénu tl 80 mm | m | 3.75 |  | 0 | CS ÚRS 2019 01 |  | základní |  | 0 | 0.0003 | 0.001125 | 0 | 0 | 4 | K | 2 |  |  |  | ROZPOCET | 0 | 0 | 0 | 0 | 0 | 1 | 0 | 4 | 180863615
| PP |  | Izolace tepelná mezi překlady z pěnového polystyrénu výšky 24 cm, tloušťky 80 mm | [14 empty] | PP | 2
| VV |  | "tepelná izolace mezi překlady v 24 cm z polystyrénu tl 80 mm" | [14 empty] | VV | 2 | 1 | True | 0 | ROZPOCET
| VV |  | "tepelná izolace z polystyrenu tloušťky 80 mm mezi překlady nad dveřními otvory v obvodových stěnách tl. 365 mm" | [14 empty] | VV | 2 | 1 | True | 0 | ROZPOCET
| VV |  | "1.NP" | [14 empty] | VV | 2 | 1 | True | 0 | ROZPOCET
| VV |  | 1,25*3 |  | 3.75 | [12 empty] | VV | 2 | 2 | True | 0 | ROZPOCET
| VV |  | Součet |  | 3.75 | [12 empty] | VV | 2 | 4 | True | 1 | ROZPOCET
23 | K | 317998115 | Tepelná izolace mezi překlady v 24 cm z polystyrénu tl 100 mm | m | 24.5 |  | 0 | CS ÚRS 2019 01 |  | základní |  | 0 | 0.00038 | 0.00931 | 0 | 0 | 4 | K | 2 |  |  |  | ROZPOCET | 0 | 0 | 0 | 0 | 0 | 1 | 0 | 4 | -1619081764
| PP |  | Izolace tepelná mezi překlady z pěnového polystyrénu výšky 24 cm, tloušťky 100 mm | [14 empty] | PP | 2
| VV |  | "tepelná izolace mezi překlady v 24 cm z polystyrénu tl 100 mm" | [14 empty] | VV | 2 | 1 | True | 0 | ROZPOCET
| VV |  | "tepelná izolace z polystyrenu celkové tloušťky 150 mm mezi překlady nad dveřními a okenními otvory v nosných a obvodových stěnách tl. 500 mm" | [14 empty] | VV | 2 | 1 | True | 0 | ROZPOCET
| VV |  | "2.NP" | [14 empty] | VV | 2 | 1 | True | 0 | ROZPOCET
| VV |  | 1,25*2+2,25*2+2,50*7 |  | 24.5 | [12 empty] | VV | 2 | 2 | True | 0 | ROZPOCET
| VV |  | Součet |  | 24.5 | [12 empty] | VV | 2 | 4 | True | 1 | ROZPOCET
24 | K | 339941133 | Sloup ze zdvojených válcovaných nosníků U 100 dl 2,00 m s ocelovou roznášecí deskou přišroubovanou do parapetního zdiva | kus | 3 |  | 0 | vlastní |  | základní |  | 0 | 0.08 | 0.24 | 0 | 0 | 4 | K | 2 |  |  |  | ROZPOCET | 0 | 0 | 0 | 0 | 0 | 1 | 0 | 4 | -700210013
| PP |  | Sloup ze zdvojených válcovaných nosníků U 100 dl 2,00 m s ocelovou roznášecí deskou přišroubovanou do parapetního zdiva | [14 empty] | PP | 2
| VV |  | "sloup ze zdvojených válcovaných nosníků U 100 dl 2,00 m s ocelovou roznášecí deskou přišroubovanou do parapetního zdiva" | [14 empty] | VV | 2 | 1 | True | 0 | ROZPOCET
| VV |  | "2.NP - ocelové sloupky 2x U 100 u okna ozn. 9" | [14 empty] | VV | 2 | 1 | True | 0 | ROZPOCET
| VV |  | 3,00 |  | 3 | [12 empty] | VV | 2 | 2 | True | 1 | ROZPOCET
25 | K | 342244221 | Příčka z cihel broušených na tenkovrstvou maltu tloušťky 140 mm | m2 | 19.19 |  | 0 | CS ÚRS 2019 01 |  | základní |  | 0 | 0.10445 | 2.0044 | 0 | 0 | 4 | K | 2 |  |  |  | ROZPOCET | 0 | 0 | 0 | 0 | 0 | 1 | 0 | 4 | -1444195154
| PP |  | Příčky jednoduché z cihel děrovaných broušených, na tenkovrstvou maltu, pevnost cihel do P15, tl. příčky 140 mm | [14 empty] | PP | 2
| VV |  | "příčka z cihel broušených na tenkovrstvou maltu tloušťky 140 mm" | [14 empty] | VV | 2 | 1 | True | 0 | ROZPOCET
| VV |  | "1.NP" | [14 empty] | VV | 2 | 1 | True | 0 | ROZPOCET
| VV |  | (2,635+1,165)*(0,25+4,80) |  | 19.19 | [12 empty] | VV | 2 | 2 | True | 0 | ROZPOCET
| VV |  | Součet |  | 19.19 | [12 empty] | VV | 2 | 4 | True | 1 | ROZPOCET
26 | K | 342291112 | Ukotvení příček montážní polyuretanovou pěnou tl příčky přes 100 mm | m | 3.8 |  | 0 | CS ÚRS 2019 01 |  | základní |  | 0 | 0.00012 | 0.000456 | 0 | 0 | 4 | K | 2 |  |  |  | ROZPOCET | 0 | 0 | 0 | 0 | 0 | 1 | 0 | 4 | -818653457
| PP |  | Ukotvení příček polyuretanovou pěnou, tl. příčky přes 100 mm | [14 empty] | PP | 2
| VV |  | "ukotvení příček montážní polyuretanovou pěnou tl příčky přes 100 mm" | [14 empty] | VV | 2 | 1 | True | 0 | ROZPOCET
| VV |  | "1.NP - ukotvení příček pod žb. panelovým stropem" | [14 empty] | VV | 2 | 1 | True | 0 | ROZPOCET
| VV |  | (2,635+1,165) |  | 3.8 | [12 empty] | VV | 2 | 2 | True | 0 | ROZPOCET
| VV |  | Součet |  | 3.8 | [12 empty] | VV | 2 | 4 | True | 1 | ROZPOCET
27 | K | 342291121 | Ukotvení příček k cihelným konstrukcím plochými kotvami | m | 20.2 |  | 0 | CS ÚRS 2019 01 |  | základní |  | 0 | 0.00014 | 0.002828 | 0 | 0 | 4 | K | 2 |  |  |  | ROZPOCET | 0 | 0 | 0 | 0 | 0 | 1 | 0 | 4 | -769768317
| PP |  | Ukotvení příček plochými kotvami, do konstrukce cihelné | [14 empty] | PP | 2
| VV |  | "ukotvení příček k cihelným konstrukcím plochými kotvami" | [14 empty] | VV | 2 | 1 | True | 0 | ROZPOCET
| VV |  | "1.NP" | [14 empty] | VV | 2 | 1 | True | 0 | ROZPOCET
| VV |  | (0,25+4,80)*4 |  | 20.2 | [12 empty] | VV | 2 | 2 | True | 1 | ROZPOCET
28 | K | 345244222 | Zídky atikové, parapetní, schodišťové a zábradelní tl 140 mm z cihel dl 290 mm | m2 | 9.936 |  | 0 | CS ÚRS 2019 01 |  | základní |  | 0 | 0.24124 | 2.397 | 0 | 0 | 4 | K | 2 |  |  |  | ROZPOCET | 0 | 0 | 0 | 0 | 0 | 1 | 0 | 4 | -475441113
| PP |  | Zídky atikové, poprsní, schodišťové a zábradelní z cihel pálených plné nebo prolamované (s dutinami při vazbě), na maltu z cihel dl. 290 mm tl. 140 mm | [14 empty] | PP | 2
| VV |  | "zídky atikové, parapetní, schodišťové a zábradelní tl 140 mm z cihel dl 290 mm" | [14 empty] | VV | 2 | 1 | True | 0 | ROZPOCET
| VV |  | "1. NP - vnitřní zdivo pod schodišťová ramena tl. 150 mm - pod rameno mezi 1.NP až mezipodestou a 2.NP (pod stropní desky)" | [14 empty] | VV | 2 | 1 | True | 0 | ROZPOCET
| VV |  | 4,14*1/2*4,80 |  | 9.936 | [12 empty] | VV | 2 | 2 | True | 1 | ROZPOCET
29 | K | 345244223 | Zídky atikové, parapetní, schodišťové a zábradelní tl 290 mm z cihel dl 290 mm | m2 | 7.426 |  | 0 | CS ÚRS 2019 01 |  | základní |  | 0 | 0.48402 | 3.5943 | 0 | 0 | 4 | K | 2 |  |  |  | ROZPOCET | 0 | 0 | 0 | 0 | 0 | 1 | 0 | 4 | 1101611249
| PP |  | Zídky atikové, poprsní, schodišťové a zábradelní z cihel pálených plné nebo prolamované (s dutinami při vazbě), na maltu z cihel dl. 290 mm tl. 290 mm | [14 empty] | PP | 2
| VV |  | "zídky atikové, parapetní, schodišťové a zábradelní tl 290 mm z cihel dl 290 mm" | [14 empty] | VV | 2 | 1 | True | 0 | ROZPOCET
| VV |  | "1. NP - vnitřní zdivo pod schodišťová ramena tl. 300 mm - pod rameno mezi 1.NP a mezipodestou (pod stropní desky)" | [14 empty] | VV | 2 | 1 | True | 0 | ROZPOCET
| VV |  | 4,14*0,50+1/2*4,14*5,175/2 |  | 7.426 | [12 empty] | VV | 2 | 2 | True | 1 | ROZPOCET
30 | K | 346244341 | Obezdívka pozednice z plných pálených cihel dl 290 mm na SMS 5 MPa | m2 | 2.813 |  | 0 | CS ÚRS 2019 01 |  | základní |  | 0 | 0.10557 | 0.29697 | 0 | 0 | 4 | K | 2 |  |  |  | ROZPOCET | 0 | 0 | 0 | 0 | 0 | 1 | 0 | 4 | -934297497
| PP |  | Obezdívka pozednice z pálených cihel dl. 290 mm, na maltu ze suché směsi 5 MPa tl. 65 mm | [14 empty] | PP | 2
| VV |  | "obezdívka pozednice z plných pálených cihel dl 290 mm na SMS 5 MPa" | [14 empty] | VV | 2 | 1 | True | 0 | ROZPOCET
| VV |  | 12,50*0,225 |  | 2.813 | [12 empty] | VV | 2 | 2 | True | 1 | ROZPOCET
| D | 4 | Vodorovné konstrukce |  |  |  | 0 |  |  |  |  | 0 |  | 21.8114 |  | 0 | 1 | D | 1 |  |  |  | ROZPOCET | [6 empty] | 0
31 | K | 411121121 | Montáž prefabrikovaných ŽB stropů ze stropních panelů š 1200 mm dl do 3800 mm | kus | 6 |  | 0 | CS ÚRS 2019 01 |  | základní |  | 0 | 0.08642 | 0.51852 | 0 | 0 | 4 | K | 2 |  |  |  | ROZPOCET | 0 | 0 | 0 | 0 | 0 | 1 | 0 | 4 | 280094092
| PP |  | Montáž prefabrikovaných železobetonových stropů se zalitím spár, včetně podpěrné konstrukce, na cementovou maltu ze stropních panelů šířky do 1200 mm a délky do 3800 mm | [14 empty] | PP | 2
| VV |  | "montáž prefabrikovaných ŽB stropů ze stropních panelů š 1200 mm dl do 3800 mm" | [14 empty] | VV | 2 | 1 | True | 0 | ROZPOCET
| VV |  | "strop nad 1.NP" | [14 empty] | VV | 2 | 1 | True | 0 | ROZPOCET
| VV |  | "panel š. 600 mm, dl. 3,00 m" | [14 empty] | VV | 2 | 1 | True | 0 | ROZPOCET
| VV |  | 1,00 |  | 1 | [12 empty] | VV | 2 | 2 | True | 0 | ROZPOCET
| VV |  | "panel š. 1200 mm, dl. 3,00 m" | [14 empty] | VV | 2 | 1 | True | 0 | ROZPOCET
| VV |  | 5,00 |  | 5 | [12 empty] | VV | 2 | 2 | True | 0 | ROZPOCET
| VV |  | Součet |  | 6 | [12 empty] | VV | 2 | 4 | True | 1 | ROZPOCET
32 | M | 593468611 | panel stropní předpjatý 1000x1190x250mm | m2 | 19.8 |  | 0 | vlastní |  | základní |  | 0 | 0.345 | 6.831 | 0 | 0 | 8 | M | 2 |  |  |  | ROZPOCET | 0 | 0 | 0 | 0 | 0 | 1 | 0 | 4 | -1793185572
| PP |  | panel stropní předpjatý 1000x1190x250mm | [14 empty] | PP | 2
| VV |  | "dodávka - panel stropní předpjatý SPIROLL PPS tl. 25 cm" | [14 empty] | VV | 2 | 1 | True | 0 | ROZPOCET
| VV |  | "strop nad 1.NP" | [14 empty] | VV | 2 | 1 | True | 0 | ROZPOCET
| VV |  | "panel š. 600 mm, dl. 3,00 m" | [14 empty] | VV | 2 | 1 | True | 0 | ROZPOCET
| VV |  | 0,60*3,00*1 |  | 1.8 | [12 empty] | VV | 2 | 2 | True | 0 | ROZPOCET
| VV |  | "panel š. 1200 mm, dl. 3,00 m" | [14 empty] | VV | 2 | 1 | True | 0 | ROZPOCET
| VV |  | 1,20*3,00*5 |  | 18 | [12 empty] | VV | 2 | 2 | True | 0 | ROZPOCET
| VV |  | Součet |  | 19.8 | [12 empty] | VV | 2 | 4 | True | 1 | ROZPOCET
33 | K | 411121232 | Montáž prefabrikovaných ŽB stropů ze stropních desek dl do 1800 mm | kus | 31 |  | 0 | CS ÚRS 2019 01 |  | základní |  | 0 | 0.00459 | 0.14229 | 0 | 0 | 4 | K | 2 |  |  |  | ROZPOCET | 0 | 0 | 0 | 0 | 0 | 1 | 0 | 4 | -795794638
| PP |  | Montáž prefabrikovaných železobetonových stropů se zalitím spár, včetně podpěrné konstrukce, na cementovou maltu ze stropních desek, šířky do 600 mm a délky přes 900 do 1800 mm | [14 empty] | PP | 2
| VV |  | "montáž prefabrikovaných ŽB stropů ze stropních desek dl do 1800 mm" | [14 empty] | VV | 2 | 1 | True | 0 | ROZPOCET
| VV |  | "schodišťová ramena" | [14 empty] | VV | 2 | 1 | True | 0 | ROZPOCET
| VV |  | "betonová deska PZD - 1490x290x90 mm" | [14 empty] | VV | 2 | 1 | True | 0 | ROZPOCET
| VV |  | 15+16 |  | 31 | [12 empty] | VV | 2 | 2 | True | 1 | ROZPOCET
34 | M | 59341225 | deska stropní plná PZD 1490x290x90mm | kus | 31 |  | 0 | CS ÚRS 2019 01 |  | základní |  | 0 | 0.093 | 2.883 | 0 | 0 | 8 | M | 2 |  |  |  | ROZPOCET | 0 | 0 | 0 | 0 | 0 | 1 | 0 | 4 | 1024103962
| PP |  | deska stropní plná PZD 1490x290x90mm | [14 empty] | PP | 2
| VV |  | "dodávka - deska stropní plná PZD 29/10 149x29x9 cm" | [14 empty] | VV | 2 | 1 | True | 0 | ROZPOCET
| VV |  | "schodišťová ramena" | [14 empty] | VV | 2 | 1 | True | 0 | ROZPOCET
| VV |  | "betonová deska PZD - 1490x290x90 mm" | [14 empty] | VV | 2 | 1 | True | 0 | ROZPOCET
| VV |  | 15+16 |  | 31 | [12 empty] | VV | 2 | 2 | True | 1 | ROZPOCET
35 | K | 411121254 | Montáž prefabrikovaných ŽB stropů ze stropních desek dl do 3300 mm | kus | 4 |  | 0 | CS ÚRS 2019 01 |  | základní |  | 0 | 0.00688 | 0.02752 | 0 | 0 | 4 | K | 2 |  |  |  | ROZPOCET | 0 | 0 | 0 | 0 | 0 | 1 | 0 | 4 | -1884001412
| PP |  | Montáž prefabrikovaných železobetonových stropů se zalitím spár, včetně podpěrné konstrukce, na cementovou maltu ze stropních desek, šířky do 600 mm a délky přes 2700 do 3300 mm | [14 empty] | PP | 2
| VV |  | "montáž prefabrikovaných ŽB stropů ze stropních desek dl do 3300 mm" | [14 empty] | VV | 2 | 1 | True | 0 | ROZPOCET
| VV |  | "mezipodesta" | [14 empty] | VV | 2 | 1 | True | 0 | ROZPOCET
| VV |  | "betonová deska PZD - 2990x290x100 mm" | [14 empty] | VV | 2 | 1 | True | 0 | ROZPOCET
| VV |  | 4,00 |  | 4 | [12 empty] | VV | 2 | 2 | True | 1 | ROZPOCET
36 | M | 59341245 | deska stropní plná PZD 2990x290x100mm, 49/10 | kus | 4 |  | 0 | CS ÚRS 2019 01 |  | základní |  | 0 | 0.218 | 0.872 | 0 | 0 | 8 | M | 2 |  |  |  | ROZPOCET | 0 | 0 | 0 | 0 | 0 | 1 | 0 | 4 | -1753841743
| PP |  | deska stropní plná PZD 49/10 2990x290x100mm | [14 empty] | PP | 2
| VV |  | "dodávka - deska stropní plná PZD 49/10 299x29x10 cm" | [14 empty] | VV | 2 | 1 | True | 0 | ROZPOCET
| VV |  | "mezipodesta" | [14 empty] | VV | 2 | 1 | True | 0 | ROZPOCET
| VV |  | "betonová deska PZD - 2990x290x100 mm" | [14 empty] | VV | 2 | 1 | True | 0 | ROZPOCET
| VV |  | 4,00 |  | 4 | [12 empty] | VV | 2 | 2 | True | 1 | ROZPOCET
37 | K | 417321414 | Ztužující pásy a věnce ze ŽB tř. C 20/25 | m3 | 2.487 |  | 0 | CS ÚRS 2019 01 |  | základní |  | 0 | 2.4534 | 6.1016 | 0 | 0 | 4 | K | 2 |  |  |  | ROZPOCET | 0 | 0 | 0 | 0 | 0 | 1 | 0 | 4 | -201136427
| PP |  | Ztužující pásy a věnce z betonu železového (bez výztuže) tř. C 20/25 | [14 empty] | PP | 2
| VV |  | "ztužující pásy a věnce ze ŽB tř. C 20/25" | [14 empty] | VV | 2 | 1 | True | 0 | ROZPOCET
| VV |  | "ztužující věnce v úrovni pod stropními panely" | [14 empty] | VV | 2 | 1 | True | 0 | ROZPOCET
| VV |  | "na obvodovém zdivu tl. 365 mm" | [14 empty] | VV | 2 | 1 | True | 0 | ROZPOCET
| VV |  | (0,365-0,08)*0,30*(12,50-0,08*2+2,635*2) |  | 1.506 | [12 empty] | VV | 2 | 2 | True | 0 | ROZPOCET
| VV |  | "ztužující věnce v úrovni stropních panelů" | [14 empty] | VV | 2 | 1 | True | 0 | ROZPOCET
| VV |  | "na obvodovém zdivu tl. 365 mm" | [14 empty] | VV | 2 | 1 | True | 0 | ROZPOCET
| VV |  | (0,365-0,08)*0,25*(12,50-0,08*2+2,635*2)-(6,60*0,15+0,04*2,635)*0,25 |  | 0.981 | [12 empty] | VV | 2 | 2 | True | 0 | ROZPOCET
| VV |  | Součet |  | 2.487 | [12 empty] | VV | 2 | 4 | True | 1 | ROZPOCET
38 | K | 417351115 | Zřízení bednění ztužujících věnců | m2 | 17.248 |  | 0 | CS ÚRS 2019 01 |  | základní |  | 0 | 0.00519 | 0.089517 | 0 | 0 | 4 | K | 2 |  |  |  | ROZPOCET | 0 | 0 | 0 | 0 | 0 | 1 | 0 | 4 | 232671615
| PP |  | Bednění bočnic ztužujících pásů a věnců včetně vzpěr zřízení | [14 empty] | PP | 2
| VV |  | "zřízení bednění ztužujících věnců" | [14 empty] | VV | 2 | 1 | True | 0 | ROZPOCET
| VV |  | "ztužující věnce v úrovni pod stropními panely" | [14 empty] | VV | 2 | 1 | True | 0 | ROZPOCET
| VV |  | "na obvodovém zdivu tl. 365 mm" | [14 empty] | VV | 2 | 1 | True | 0 | ROZPOCET
| VV |  | 2*0,30*(12,50+2,635*2) |  | 10.662 | [12 empty] | VV | 2 | 2 | True | 0 | ROZPOCET
| VV |  | "ztužující věnce v úrovni stropních panelů" | [14 empty] | VV | 2 | 1 | True | 0 | ROZPOCET
| VV |  | "na obvodovém zdivu tl. 365 mm" | [14 empty] | VV | 2 | 1 | True | 0 | ROZPOCET
| VV |  | 2*0,25*(12,50+2,635*2)-0,25*(6,56+2,635) |  | 6.586 | [12 empty] | VV | 2 | 2 | True | 0 | ROZPOCET
| VV |  | Součet |  | 17.248 | [12 empty] | VV | 2 | 4 | True | 1 | ROZPOCET
39 | K | 417351116 | Odstranění bednění ztužujících věnců | m2 | 17.248 |  | 0 | CS ÚRS 2019 01 |  | základní |  | 0 | 0 | 0 | 0 | 0 | 4 | K | 2 |  |  |  | ROZPOCET | 0 | 0 | 0 | 0 | 0 | 1 | 0 | 4 | 1559097819
| PP |  | Bednění bočnic ztužujících pásů a věnců včetně vzpěr odstranění | [14 empty] | PP | 2
| VV |  | "odstranění bednění ztužujících věnců" | [14 empty] | VV | 2 | 1 | True | 0 | ROZPOCET
| VV |  | "ztužující věnce v úrovni pod stropními panely" | [14 empty] | VV | 2 | 1 | True | 0 | ROZPOCET
| VV |  | 10,662 |  | 10.662 | [12 empty] | VV | 2 | 2 | True | 0 | ROZPOCET
| VV |  | "ztužující věnce v úrovni stropních panelů" | [14 empty] | VV | 2 | 1 | True | 0 | ROZPOCET
| VV |  | 6,586 |  | 6.586 | [12 empty] | VV | 2 | 2 | True | 0 | ROZPOCET
| VV |  | Součet |  | 17.248 | [12 empty] | VV | 2 | 4 | True | 1 | ROZPOCET
40 | K | 417361821 | Výztuž ztužujících pásů a věnců betonářskou ocelí 10 505 | t | 0.198 |  | 0 | CS ÚRS 2019 01 |  | základní |  | 0 | 1.0526 | 0.20841 | 0 | 0 | 4 | K | 2 |  |  |  | ROZPOCET | 0 | 0 | 0 | 0 | 0 | 1 | 0 | 4 | 109600572
| PP |  | Výztuž ztužujících pásů a věnců z betonářské oceli 10 505 (R) nebo BSt 500 | [14 empty] | PP | 2
| VV |  | "výztuž ztužujících pásů a věnců betonářskou ocelí 10 505" | [14 empty] | VV | 2 | 1 | True | 0 | ROZPOCET
| VV |  | "předpokládaný stupeň vyztužení ztužujících věnců = 80 kg výztuže na 1 m3 betonu" | [14 empty] | VV | 2 | 1 | True | 0 | ROZPOCET
| VV |  | "ztužující věnce v úrovni pod stropními panely" | [14 empty] | VV | 2 | 1 | True | 0 | ROZPOCET
| VV |  | "na obvodovém zdivu tl. 365 mm" | [14 empty] | VV | 2 | 1 | True | 0 | ROZPOCET
| VV |  | (0,365-0,08)*0,30*(12,50-0,08*2+2,635*2)*0,080 |  | 0.12 | [12 empty] | VV | 2 | 2 | True | 0 | ROZPOCET
| VV |  | "ztužující věnce v úrovni stropních panelů" | [14 empty] | VV | 2 | 1 | True | 0 | ROZPOCET
| VV |  | "na obvodovém zdivu tl. 365 mm" | [14 empty] | VV | 2 | 1 | True | 0 | ROZPOCET
| VV |  | ((0,365-0,08)*0,25*(12,50-0,08*2+2,635*2)-(6,60*0,15+0,04*2,635)*0,25)*0,080 |  | 0.078 | [12 empty] | VV | 2 | 2 | True | 0 | ROZPOCET
| VV |  | Součet |  | 0.198 | [12 empty] | VV | 2 | 4 | True | 1 | ROZPOCET
41 | K | 434311114 | Schodišťové stupně dusané na terén z betonu tř. C 16/20 bez potěru | m | 39.525 |  | 0 | CS ÚRS 2019 01 |  | základní |  | 0 | 0.1016 | 4.0157 | 0 | 0 | 4 | K | 2 |  |  |  | ROZPOCET | 0 | 0 | 0 | 0 | 0 | 1 | 0 | 4 | -74297585
| PP |  | Stupně dusané z betonu prostého nebo prokládaného kamenem na terén nebo na desku bez potěru, se zahlazením povrchu tř. C 16/20 | [14 empty] | PP | 2
| VV |  | "schodišťové stupně dusané na terén z betonu tř. C 16/20 bez potěru" | [14 empty] | VV | 2 | 1 | True | 0 | ROZPOCET
| VV |  | "schodišťové stupně vnitřního schodiště mezi 1.NP a 2.NP - výšková úroveň +/-0,000 m až +5,175 m" | [14 empty] | VV | 2 | 1 | True | 0 | ROZPOCET
| VV |  | 2,635/2*30 |  | 39.525 | [12 empty] | VV | 2 | 2 | True | 1 | ROZPOCET
42 | K | 434351141 | Zřízení bednění stupňů přímočarých schodišť | m2 | 18.506 |  | 0 | CS ÚRS 2019 01 |  | základní |  | 0 | 0.00658 | 0.12177 | 0 | 0 | 4 | K | 2 |  |  |  | ROZPOCET | 0 | 0 | 0 | 0 | 0 | 1 | 0 | 4 | 904521624
| PP |  | Bednění stupňů betonovaných na podstupňové desce nebo na terénu půdorysně přímočarých zřízení | [14 empty] | PP | 2
| VV |  | "zřízení bednění stupňů přímočarých schodišť" | [14 empty] | VV | 2 | 1 | True | 0 | ROZPOCET
| VV |  | "schodišťové stupně vnitřního schodiště mezi 1.NP a 2.NP - výšková úroveň +/-0,000 m až +5,175 m" | [14 empty] | VV | 2 | 1 | True | 0 | ROZPOCET
| VV |  | 2,635/2*(5,175+0,2957*(15+15)) |  | 18.506 | [12 empty] | VV | 2 | 2 | True | 1 | ROZPOCET
43 | K | 434351142 | Odstranění bednění stupňů přímočarých schodišť | m2 | 18.506 |  | 0 | CS ÚRS 2019 01 |  | základní |  | 0 | 0 | 0 | 0 | 0 | 4 | K | 2 |  |  |  | ROZPOCET | 0 | 0 | 0 | 0 | 0 | 1 | 0 | 4 | -754439815
| PP |  | Bednění stupňů betonovaných na podstupňové desce nebo na terénu půdorysně přímočarých odstranění | [14 empty] | PP | 2
| VV |  | "odstranění bednění stupňů přímočarých schodišť" | [14 empty] | VV | 2 | 1 | True | 0 | ROZPOCET
| VV |  | "schodišťové stupně vnitřního schodiště mezi 1.NP a 2.NP - výšková úroveň +/-0,000 m až +5,175 m" | [14 empty] | VV | 2 | 1 | True | 0 | ROZPOCET
| VV |  | 2,635/2*(5,175+0,2957*(15+15)) |  | 18.506 | [12 empty] | VV | 2 | 2 | True | 1 | ROZPOCET
| D | 61 | Úprava povrchů vnitřních |  |  |  | 0 |  |  |  |  | 0 |  | 11.4419 |  | 0 | 1 | D | 1 |  |  |  | ROZPOCET | [6 empty] | 0
44 | K | 611131101 | Cementový postřik vnitřních stropů nanášený celoplošně ručně | m2 | 19.881 |  | 0 | CS ÚRS 2019 01 |  | základní |  | 0 | 0.00735 | 0.14613 | 0 | 0 | 4 | K | 2 |  |  |  | ROZPOCET | 0 | 0 | 0 | 0 | 0 | 1 | 0 | 4 | 1408829258
| PP |  | Podkladní a spojovací vrstva vnitřních omítaných ploch cementový postřik nanášený ručně celoplošně stropů | [14 empty] | PP | 2
| VV |  | "cementový postřik vnitřních stropů nanášený celoplošně ručně" | [14 empty] | VV | 2 | 1 | True | 0 | ROZPOCET
| VV |  | "na stropě z žb. panelů a desek nad 1.NP - m.č. 1.09 až 1.11" | [14 empty] | VV | 2 | 1 | True | 0 | ROZPOCET
| VV |  | 3,935*2,635 |  | 10.369 | [12 empty] | VV | 2 | 2 | True | 0 | ROZPOCET
| VV |  | 2,41*2,635 |  | 6.35 | [12 empty] | VV | 2 | 2 | True | 0 | ROZPOCET
| VV |  | 1,20*2,635 |  | 3.162 | [12 empty] | VV | 2 | 2 | True | 0 | ROZPOCET
| VV |  | Součet |  | 19.881 | [12 empty] | VV | 2 | 4 | True | 1 | ROZPOCET
45 | K | 611131105 | Cementový postřik vnitřních schodišťových konstrukcí nanášený celoplošně ručně | m2 | 10.859 |  | 0 | CS ÚRS 2019 01 |  | základní |  | 0 | 0.00735 | 0.079814 | 0 | 0 | 4 | K | 2 |  |  |  | ROZPOCET | 0 | 0 | 0 | 0 | 0 | 1 | 0 | 4 | 186449230
| PP |  | Podkladní a spojovací vrstva vnitřních omítaných ploch cementový postřik nanášený ručně celoplošně schodišťových konstrukcí | [14 empty] | PP | 2
| VV |  | "cementový postřik vnitřních schodišťových konstrukcí nanášený celoplošně ručně" | [14 empty] | VV | 2 | 1 | True | 0 | ROZPOCET
| VV |  | "na stropě nad 1.NP z žb. desek schodišťových ramen - m.č. 1.11" | [14 empty] | VV | 2 | 1 | True | 0 | ROZPOCET
| VV |  | Sqrt((3,90)^2+(15*0,16417)^2)*1,17+Sqrt((3,99)^2+(15*0,16417)^2)*1,165 |  | 10.859 | [12 empty] | VV | 2 | 2 | True | 1 | ROZPOCET
46 | K | 611131121 | Penetrační disperzní nátěr vnitřních stropů nanášený ručně | m2 | 19.881 |  | 0 | CS ÚRS 2019 01 |  | základní |  | 0 | 0.00026 | 0.0051691 | 0 | 0 | 4 | K | 2 |  |  |  | ROZPOCET | 0 | 0 | 0 | 0 | 0 | 1 | 0 | 4 | -1194916386
| PP |  | Podkladní a spojovací vrstva vnitřních omítaných ploch penetrace akrylát-silikonová nanášená ručně stropů | [14 empty] | PP | 2
| VV |  | "penetrační disperzní nátěr vnitřních stropů nanášený ručně" | [14 empty] | VV | 2 | 1 | True | 0 | ROZPOCET
| VV |  | "na stropě z žb. panelů a desek nad 1.NP - m.č. 1.09 až 1.11" | [14 empty] | VV | 2 | 1 | True | 0 | ROZPOCET
| VV |  | 3,935*2,635 |  | 10.369 | [12 empty] | VV | 2 | 2 | True | 0 | ROZPOCET
| VV |  | 2,41*2,635 |  | 6.35 | [12 empty] | VV | 2 | 2 | True | 0 | ROZPOCET
| VV |  | 1,20*2,635 |  | 3.162 | [12 empty] | VV | 2 | 2 | True | 0 | ROZPOCET
| VV |  | Součet |  | 19.881 | [12 empty] | VV | 2 | 4 | True | 1 | ROZPOCET
47 | K | 611321141 | Vápenocementová omítka štuková dvouvrstvá vnitřních stropů rovných nanášená ručně | m2 | 19.881 |  | 0 | CS ÚRS 2019 01 |  | základní |  | 0 | 0.01838 | 0.36541 | 0 | 0 | 4 | K | 2 |  |  |  | ROZPOCET | 0 | 0 | 0 | 0 | 0 | 1 | 0 | 4 | -1361767189
| PP |  | Omítka vápenocementová vnitřních ploch nanášená ručně dvouvrstvá, tloušťky jádrové omítky do 10 mm a tloušťky štuku do 3 mm štuková vodorovných konstrukcí stropů rovných | [14 empty] | PP | 2
| VV |  | "vápenocementová omítka štuková dvouvrstvá vnitřních stropů rovných nanášená ručně, tloušťky jádrové omítky do 10 mm a tloušťky štuku do 3 mm" | [14 empty] | VV | 2 | 1 | True | 0 | ROZPOCET
| VV |  | "předpoklad - tloušťka jádrové omítky do 15 mm" | [14 empty] | VV | 2 | 1 | True | 0 | ROZPOCET
| VV |  | "základní tloušťka jádrové omítky 10 mm" | [14 empty] | VV | 2 | 1 | True | 0 | ROZPOCET
| VV |  | "na stropě z žb. panelů a desek nad 1.NP - m.č. 1.09 až 1.11" | [14 empty] | VV | 2 | 1 | True | 0 | ROZPOCET
| VV |  | 3,935*2,635 |  | 10.369 | [12 empty] | VV | 2 | 2 | True | 0 | ROZPOCET
| VV |  | 2,41*2,635 |  | 6.35 | [12 empty] | VV | 2 | 2 | True | 0 | ROZPOCET
| VV |  | 1,20*2,635 |  | 3.162 | [12 empty] | VV | 2 | 2 | True | 0 | ROZPOCET
| VV |  | Součet |  | 19.881 | [12 empty] | VV | 2 | 4 | True | 1 | ROZPOCET
48 | K | 611321145 | Vápenocementová omítka štuková dvouvrstvá vnitřních schodišťových konstrukcí nanášená ručně | m2 | 10.859 |  | 0 | CS ÚRS 2019 01 |  | základní |  | 0 | 0.01838 | 0.19959 | 0 | 0 | 4 | K | 2 |  |  |  | ROZPOCET | 0 | 0 | 0 | 0 | 0 | 1 | 0 | 4 | -1323757836
| PP |  | Omítka vápenocementová vnitřních ploch nanášená ručně dvouvrstvá, tloušťky jádrové omítky do 10 mm a tloušťky štuku do 3 mm štuková schodišťových konstrukcí stropů, stěn, ramen nebo nosníků | [14 empty] | PP | 2
| VV |  | "vápenocementová omítka štuková dvouvrstvá vnitřních schodišťových konstrukcí nanášená ručně, tloušťky jádrové omítky do 10mm a tloušťky štuku do 3mm" | [14 empty] | VV | 2 | 1 | True | 0 | ROZPOCET
| VV |  | "předpoklad - tloušťka jádrové omítky do 15 mm" | [14 empty] | VV | 2 | 1 | True | 0 | ROZPOCET
| VV |  | "základní tloušťka jádrové omítky 10 mm" | [14 empty] | VV | 2 | 1 | True | 0 | ROZPOCET
| VV |  | "na stropě nad 1.NP z žb. desek schodišťových ramen - m.č. 1.11" | [14 empty] | VV | 2 | 1 | True | 0 | ROZPOCET
| VV |  | Sqrt((3,90)^2+(15*0,16417)^2)*1,17+Sqrt((3,99)^2+(15*0,16417)^2)*1,165 |  | 10.859 | [12 empty] | VV | 2 | 2 | True | 1 | ROZPOCET
49 | K | 611321191 | Příplatek k vápenocementové omítce vnitřních stropů za každých dalších 5 mm tloušťky ručně | m2 | 19.881 |  | 0 | CS ÚRS 2019 01 |  | základní |  | 0 | 0.0079 | 0.15706 | 0 | 0 | 4 | K | 2 |  |  |  | ROZPOCET | 0 | 0 | 0 | 0 | 0 | 1 | 0 | 4 | -1740637109
| PP |  | Omítka vápenocementová vnitřních ploch nanášená ručně Příplatek k cenám za každých dalších i započatých 5 mm tloušťky omítky přes 10 mm stropů | [14 empty] | PP | 2
| VV |  | "příplatek k vápenocementové omítce vnitřních stropů za každých dalších 5 mm tloušťky ručně" | [14 empty] | VV | 2 | 1 | True | 0 | ROZPOCET
| VV |  | "vápenocementová omítka štuková dvouvrstvá vnitřních stropů rovných nanášená ručně, tloušťky jádrové omítky do 10 mm a tloušťky štuku do 3 mm" | [14 empty] | VV | 2 | 1 | True | 0 | ROZPOCET
| VV |  | "předpoklad - tloušťka jádrové omítky do 15 mm" | [14 empty] | VV | 2 | 1 | True | 0 | ROZPOCET
| VV |  | "příplatek za každých dalších 5 mm tloušťky přes základní tloušťku jádrové omítky 10 mm" | [14 empty] | VV | 2 | 1 | True | 0 | ROZPOCET
| VV |  | "na stropě z žb. panelů a desek nad 1.NP - m.č. 1.09 až 1.11" | [14 empty] | VV | 2 | 1 | True | 0 | ROZPOCET
| VV |  | 19,881*(15-10)/5 |  | 19.881 | [12 empty] | VV | 2 | 2 | True | 1 | ROZPOCET
50 | K | 611321195 | Příplatek k vápenocementové omítce schodišťových konstrukcí za každých dalších 5 mm tloušťky ručně | m2 | 10.859 |  | 0 | CS ÚRS 2019 01 |  | základní |  | 0 | 0.0079 | 0.085786 | 0 | 0 | 4 | K | 2 |  |  |  | ROZPOCET | 0 | 0 | 0 | 0 | 0 | 1 | 0 | 4 | -334627463
| PP |  | Omítka vápenocementová vnitřních ploch nanášená ručně Příplatek k cenám za každých dalších i započatých 5 mm tloušťky omítky přes 10 mm schodišťových konstrukcí | [14 empty] | PP | 2
| VV |  | "příplatek k vápenocementové omítce schodišťových konstrukcí za každých dalších 5 mm tloušťky ručně" | [14 empty] | VV | 2 | 1 | True | 0 | ROZPOCET
| VV |  | "vápenocementová omítka štuková dvouvrstvá vnitřních schodišťových konstrukcí nanášená ručně, tloušťky jádrové omítky do 10mm a tloušťky štuku do 3mm" | [14 empty] | VV | 2 | 1 | True | 0 | ROZPOCET
| VV |  | "předpoklad - tloušťka jádrové omítky do 15 mm" | [14 empty] | VV | 2 | 1 | True | 0 | ROZPOCET
| VV |  | "příplatek za každých dalších 5 mm tloušťky přes základní tloušťku jádrové omítky 10 mm" | [14 empty] | VV | 2 | 1 | True | 0 | ROZPOCET
| VV |  | "na stropě nad 1.NP z žb. desek schodišťových ramen - m.č. 1.11" | [14 empty] | VV | 2 | 1 | True | 0 | ROZPOCET
| VV |  | (Sqrt((3,90)^2+(15*0,16417)^2)*1,17+Sqrt((3,99)^2+(15*0,16417)^2)*1,165)*(15-10)/5 |  | 10.859 | [12 empty] | VV | 2 | 2 | True | 1 | ROZPOCET
51 | K | 612143003 | Montáž omítkových plastových nebo pozinkovaných rohových profilů s tkaninou | m | 112.95 |  | 0 | vlastní |  | základní |  | 0 | 0 | 0 | 0 | 0 | 4 | K | 2 |  |  |  | ROZPOCET | 0 | 0 | 0 | 0 | 0 | 1 | 0 | 4 | -619733859
| PP |  | Montáž omítkových plastových nebo pozinkovaných rohových profilů s tkaninou | [14 empty] | PP | 2
| VV |  | "montáž omítkových plastových nebo pozinkovaných rohových profilů s tkaninou" | [14 empty] | VV | 2 | 1 | True | 0 | ROZPOCET
| VV |  | "na rozích, u dveří a oken - uvnitř" | [14 empty] | VV | 2 | 1 | True | 0 | ROZPOCET
| VV |  | "1.NP - m.č. 1.09 až 1.11" | [14 empty] | VV | 2 | 1 | True | 0 | ROZPOCET
| VV |  | (1,00+2,25*2)+(1,00+2,75*2)*2+4,80+2,25*2 |  | 27.8 | [12 empty] | VV | 2 | 2 | True | 0 | ROZPOCET
| VV |  | Mezisoučet |  | 27.8 | [12 empty] | VV | 2 | 3 | True | 0 | ROZPOCET
| VV |  | "2.NP - m.č. 2.01" | [14 empty] | VV | 2 | 1 | True | 0 | ROZPOCET
| VV |  | (2,00+2,125*2)+(1,00+0,75*2)*2 |  | 11.25 | [12 empty] | VV | 2 | 2 | True | 0 | ROZPOCET
| VV |  | (2,00+1,50*2)*6+(1,75+2,375*2)*2+1,125*2*2 |  | 47.5 | [12 empty] | VV | 2 | 2 | True | 0 | ROZPOCET
| VV |  | 2,70*2 |  | 5.4 | [12 empty] | VV | 2 | 2 | True | 0 | ROZPOCET
| VV |  | Mezisoučet |  | 64.15 | [12 empty] | VV | 2 | 3 | True | 0 | ROZPOCET
| VV |  | "2.NP - m.č. 2.02" | [14 empty] | VV | 2 | 1 | True | 0 | ROZPOCET
| VV |  | (1,00+0,75*2)*2+(2,00+2,125*2) |  | 11.25 | [12 empty] | VV | 2 | 2 | True | 0 | ROZPOCET
| VV |  | 5,75+2,00*2 |  | 9.75 | [12 empty] | VV | 2 | 2 | True | 0 | ROZPOCET
| VV |  | Mezisoučet |  | 21 | [12 empty] | VV | 2 | 3 | True | 0 | ROZPOCET
| VV |  | Součet |  | 112.95 | [12 empty] | VV | 2 | 4 | True | 1 | ROZPOCET
52 | M | 59051480 | profil rohový Al s tkaninou kontaktního zateplení | m | 118.598 |  | 0 | CS ÚRS 2019 01 |  | základní |  | 0 | 3e-05 | 0.0035579 | 0 | 0 | 8 | M | 2 |  |  |  | ROZPOCET | 0 | 0 | 0 | 0 | 0 | 1 | 0 | 4 | 404128210
| PP |  | profil rohový Al s tkaninou kontaktního zateplení | [14 empty] | PP | 2
| VV |  | "dodávka - lišta rohová Al 10/10 cm s tkaninou bal. 2,5 m" | [14 empty] | VV | 2 | 1 | True | 0 | ROZPOCET
| VV |  | "na rozích, u dveří a oken - uvnitř" | [14 empty] | VV | 2 | 1 | True | 0 | ROZPOCET
| VV |  | 112,950*1,05 |  | 118.598 | [12 empty] | VV | 2 | 2 | True | 1 | ROZPOCET
53 | K | 612143004 | Montáž omítkových samolepících začišťovacích profilů pro spojení s okenním rámem | m | 98.25 |  | 0 | vlastní |  | základní |  | 0 | 0 | 0 | 0 | 0 | 4 | K | 2 |  |  |  | ROZPOCET | 0 | 0 | 0 | 0 | 0 | 1 | 0 | 4 | -797108658
| PP |  | Montáž omítkových profilů plastových nebo pozinkovaných, upevněných vtlačením do podkladní vrstvy nebo přibitím začišťovacích samolepících pro vytvoření dilatujícího spoje s okenním rámem | [14 empty] | PP | 2
| VV |  | "montáž omítkových samolepících začišťovacích profilů (APU lišt)" | [14 empty] | VV | 2 | 1 | True | 0 | ROZPOCET
| VV |  | "u dveří a oken - z vnitřní strany" | [14 empty] | VV | 2 | 1 | True | 0 | ROZPOCET
| VV |  | "1.NP - m.č. 1.09 až 1.11" | [14 empty] | VV | 2 | 1 | True | 0 | ROZPOCET
| VV |  | (1,00+2,25*2)+(1,00+2,75*2)*2 |  | 18.5 | [12 empty] | VV | 2 | 2 | True | 0 | ROZPOCET
| VV |  | Mezisoučet |  | 18.5 | [12 empty] | VV | 2 | 3 | True | 0 | ROZPOCET
| VV |  | "2.NP - m.č. 2.01" | [14 empty] | VV | 2 | 1 | True | 0 | ROZPOCET
| VV |  | (2,00+2,125*2)+(1,00+0,75*2)*2 |  | 11.25 | [12 empty] | VV | 2 | 2 | True | 0 | ROZPOCET
| VV |  | (2,00+1,50*2)*6+(1,75+2,375*2)*2+1,125*2*2 |  | 47.5 | [12 empty] | VV | 2 | 2 | True | 0 | ROZPOCET
| VV |  | Mezisoučet |  | 58.75 | [12 empty] | VV | 2 | 3 | True | 0 | ROZPOCET
| VV |  | "2.NP - m.č. 2.02" | [14 empty] | VV | 2 | 1 | True | 0 | ROZPOCET
| VV |  | (1,00+0,75*2)*2+(2,00+2,125*2) |  | 11.25 | [12 empty] | VV | 2 | 2 | True | 0 | ROZPOCET
| VV |  | 5,75+2,00*2 |  | 9.75 | [12 empty] | VV | 2 | 2 | True | 0 | ROZPOCET
| VV |  | Mezisoučet |  | 21 | [12 empty] | VV | 2 | 3 | True | 0 | ROZPOCET
| VV |  | Součet |  | 98.25 | [12 empty] | VV | 2 | 4 | True | 1 | ROZPOCET
54 | M | 59051476 | profil okenní začišťovací se sklovláknitou armovací tkaninou 9 mm/2,4 m | m | 103.163 |  | 0 | CS ÚRS 2019 01 |  | základní |  | 0 | 4e-05 | 0.0041265 | 0 | 0 | 8 | M | 2 |  |  |  | ROZPOCET | 0 | 0 | 0 | 0 | 0 | 1 | 0 | 4 | 1029957846
| PP |  | profil okenní začišťovací se sklovláknitou armovací tkaninou 9 mm/2,4 m | [14 empty] | PP | 2
| VV |  | "dodávka - profil okenní začišťovací s tkaninou -Thermospoj 9 mm/2,4 m" | [14 empty] | VV | 2 | 1 | True | 0 | ROZPOCET
| VV |  | "u dveří a oken - z vnitřní strany" | [14 empty] | VV | 2 | 1 | True | 0 | ROZPOCET
| VV |  | 98,250*1,05 |  | 103.163 | [12 empty] | VV | 2 | 2 | True | 1 | ROZPOCET
55 | K | 612321141 | Vápenocementová omítka štuková dvouvrstvá vnitřních stěn nanášená ručně | m2 | 395.556 |  | 0 | CS ÚRS 2019 01 |  | základní |  | 0 | 0.01838 | 7.2703 | 0 | 0 | 4 | K | 2 |  |  |  | ROZPOCET | 0 | 0 | 0 | 0 | 0 | 1 | 0 | 4 | -264390761
| PP |  | Omítka vápenocementová vnitřních ploch nanášená ručně dvouvrstvá, tloušťky jádrové omítky do 10 mm a tloušťky štuku do 3 mm štuková svislých konstrukcí stěn | [14 empty] | PP | 2
| VV |  | "vápenocementová omítka štuková dvouvrstvá vnitřních stěn nanášená ručně, tloušťky jádrové omítky do 10 mm a tloušťky štuku do 3 mm" | [14 empty] | VV | 2 | 1 | True | 0 | ROZPOCET
| VV |  | "předpoklad - tloušťka jádrové omítky do 15 mm" | [14 empty] | VV | 2 | 1 | True | 0 | ROZPOCET
| VV |  | "základní tloušťka jádrové omítky 10 mm" | [14 empty] | VV | 2 | 1 | True | 0 | ROZPOCET
| VV |  | "1.NP - m.č. 1.09 až 1.11" | [14 empty] | VV | 2 | 1 | True | 0 | ROZPOCET
| VV |  | 2*(3,935+2,635)*4,55-1,00*2,75+0,215*(1,00+2,75*2) |  | 58.435 | [12 empty] | VV | 2 | 2 | True | 0 | ROZPOCET
| VV |  | (7,685+7,535+4,14+3,99+2,635*2+0,30*2+1,165*2)*4,55+(5,275*2+2,635+1,17)*0,375-1,00*2,75+0,215*(1,00+2,75*2)-1,00*2,25+0,215*(1,00+2,25*2) |  | 146.516 | [12 empty] | VV | 2 | 2 | True | 0 | ROZPOCET
| VV |  | Mezisoučet |  | 204.951 | [12 empty] | VV | 2 | 3 | True | 0 | ROZPOCET
| VV |  | "2.NP - m.č. 2.01 a 2.02" | [14 empty] | VV | 2 | 1 | True | 0 | ROZPOCET
| VV |  | (20,00*2-12,50-2,75*2-0,78*2+0,35*2)*1,125+(12,50+2,75*2+13,00*2+0,45*2)*2,70-1/2*1,85*1,30*4 |  | 140.203 | [12 empty] | VV | 2 | 2 | True | 0 | ROZPOCET
| VV |  | -2,00*2,125+0,35*(2,00+2,125*2)-1,00*0,75*2+0,35*(1,00+0,75*2)*2-2,00*1,50*6+0,35*(2,00+1,50*2)*6-1,75*2,375*2+0,35*(1,75+2,375*2)*2 |  | -13.075 | [12 empty] | VV | 2 | 2 | True | 0 | ROZPOCET
| VV |  | 2*(11,77+2,635)*2,70-2,00*2,125+0,075*(2,00+2,125*2)-1,00*0,75*2+0,075*(1,00+0,75*2)*2-5,75*2,00+0,215*(5,75+2,00*2) |  | 63.477 | [12 empty] | VV | 2 | 2 | True | 0 | ROZPOCET
| VV |  | Mezisoučet |  | 190.605 | [12 empty] | VV | 2 | 3 | True | 0 | ROZPOCET
| VV |  | Součet |  | 395.556 | [12 empty] | VV | 2 | 4 | True | 1 | ROZPOCET
56 | K | 612321191 | Příplatek k vápenocementové omítce vnitřních stěn za každých dalších 5 mm tloušťky ručně | m2 | 395.556 |  | 0 | CS ÚRS 2019 01 |  | základní |  | 0 | 0.0079 | 3.1249 | 0 | 0 | 4 | K | 2 |  |  |  | ROZPOCET | 0 | 0 | 0 | 0 | 0 | 1 | 0 | 4 | -1566814695
| PP |  | Omítka vápenocementová vnitřních ploch nanášená ručně Příplatek k cenám za každých dalších i započatých 5 mm tloušťky omítky přes 10 mm stěn | [14 empty] | PP | 2
| VV |  | "příplatek k vápenocementové omítce vnitřních stěn za každých dalších 5 mm tloušťky ručně" | [14 empty] | VV | 2 | 1 | True | 0 | ROZPOCET
| VV |  | "vápenocementová omítka štuková dvouvrstvá vnitřních stěn nanášená ručně, tloušťky jádrové omítky do 10 mm a tloušťky štuku do 3 mm" | [14 empty] | VV | 2 | 1 | True | 0 | ROZPOCET
| VV |  | "předpoklad - tloušťka jádrové omítky do 15 mm" | [14 empty] | VV | 2 | 1 | True | 0 | ROZPOCET
| VV |  | "příplatek za každých dalších 5 mm tloušťky přes základní tloušťku jádrové omítky 10 mm" | [14 empty] | VV | 2 | 1 | True | 0 | ROZPOCET
| VV |  | 395,556*(15-10)/5 |  | 395.556 | [12 empty] | VV | 2 | 2 | True | 1 | ROZPOCET
| D | 62 | Úprava povrchů vnějších |  |  |  | 0 |  |  |  |  | 0 |  | 7.3184 |  | 0 | 1 | D | 1 |  |  |  | ROZPOCET | [6 empty] | 0
57 | K | 621142001 | Potažení vnějších podhledů sklovláknitým pletivem vtlačeným do tenkovrstvé hmoty | m2 | 2.099 |  | 0 | CS ÚRS 2019 01 |  | základní |  | 0 | 0.00489 | 0.010264 | 0 | 0 | 4 | K | 2 |  |  |  | ROZPOCET | 0 | 0 | 0 | 0 | 0 | 1 | 0 | 4 | -883092030
| PP |  | Potažení vnějších ploch pletivem v ploše nebo pruzích, na plném podkladu sklovláknitým vtlačením do tmelu podhledů | [14 empty] | PP | 2
| VV |  | "potažení vnějších podhledů sklovláknitým pletivem vtlačeným do tenkovrstvé hmoty" | [14 empty] | VV | 2 | 1 | True | 0 | ROZPOCET
| VV |  | "na tepelné izolaci z polystyrenu EPS 70 F tl. 80 mm na vnějším líci žb. překladů nad okenními otvory v obvodových stěnách tl. 365 mm" | [14 empty] | VV | 2 | 1 | True | 0 | ROZPOCET
| VV |  | "2.NP" | [14 empty] | VV | 2 | 1 | True | 0 | ROZPOCET
| VV |  | 0,365*5,75 |  | 2.099 | [12 empty] | VV | 2 | 2 | True | 1 | ROZPOCET
58 | K | 621211001 | Montáž kontaktního zateplení vnějších podhledů z polystyrénových desek tl do 40 mm | m2 | 12.254 |  | 0 | CS ÚRS 2019 01 |  | základní |  | 0 | 0.00828 | 0.10146 | 0 | 0 | 4 | K | 2 |  |  |  | ROZPOCET | 0 | 0 | 0 | 0 | 0 | 1 | 0 | 4 | 1840066485
| PP |  | Montáž kontaktního zateplení z polystyrenových desek nebo z kombinovaných desek na vnější podhledy, tloušťky desek do 40 mm | [14 empty] | PP | 2
| VV |  | "montáž kontaktního zateplení vnějších podhledů z polystyrénových desek tl do 40 mm" | [14 empty] | VV | 2 | 1 | True | 0 | ROZPOCET
| VV |  | "zateplení z polystyrenových desek EPS 70 F tl. 20 mm na deskách OSB na podbití přesahů střechy" | [14 empty] | VV | 2 | 1 | True | 0 | ROZPOCET
| VV |  | (0,15+0,18)*3,60/Cos(7)*2 |  | 2.394 | [12 empty] | VV | 2 | 2 | True | 0 | ROZPOCET
| VV |  | 12,50*0,60/Cos(7)+12,80*0,18 |  | 9.86 | [12 empty] | VV | 2 | 2 | True | 0 | ROZPOCET
| VV |  | Součet |  | 12.254 | [12 empty] | VV | 2 | 4 | True | 1 | ROZPOCET
59 | M | 28375930 | deska EPS 70 fasádní λ=0,039 tl 20mm | m2 | 13.479 |  | 0 | CS ÚRS 2019 01 |  | základní |  | 0 | 0.00034 | 0.0045829 | 0 | 0 | 8 | M | 2 |  |  |  | ROZPOCET | 0 | 0 | 0 | 0 | 0 | 1 | 0 | 4 | 916975535
| PP |  | deska EPS 70 fasádní λ=0,039 tl 20mm | [14 empty] | PP | 2
| VV |  | "dodávka - deska fasádní polystyrénová EPS 70 F 1000 x 500 x 20 mm" | [14 empty] | VV | 2 | 1 | True | 0 | ROZPOCET
| VV |  | "zateplení z polystyrenových desek EPS 70 F tl. 20 mm na deskách OSB na podbití přesahů střechy" | [14 empty] | VV | 2 | 1 | True | 0 | ROZPOCET
| VV |  | (0,15+0,18)*3,60/Cos(7)*2*1,10 |  | 2.633 | [12 empty] | VV | 2 | 2 | True | 0 | ROZPOCET
| VV |  | (12,50*0,60/Cos(7)+12,80*0,18)*1,10 |  | 10.846 | [12 empty] | VV | 2 | 2 | True | 0 | ROZPOCET
| VV |  | Součet |  | 13.479 | [12 empty] | VV | 2 | 4 | True | 1 | ROZPOCET
60 | K | 622142001 | Potažení vnějších stěn sklovláknitým pletivem vtlačeným do tenkovrstvé hmoty | m2 | 18.093 |  | 0 | CS ÚRS 2019 01 |  | základní |  | 0 | 0.00489 | 0.088475 | 0 | 0 | 4 | K | 2 |  |  |  | ROZPOCET | 0 | 0 | 0 | 0 | 0 | 1 | 0 | 4 | -1091798558
| PP |  | Potažení vnějších ploch pletivem v ploše nebo pruzích, na plném podkladu sklovláknitým vtlačením do tmelu stěn | [14 empty] | PP | 2
| VV |  | "potažení vnějších stěn sklovláknitým pletivem vtlačeným do tenkovrstvé hmoty" | [14 empty] | VV | 2 | 1 | True | 0 | ROZPOCET
| VV |  | "na tepelné izolaci z polystyrenu EPS 70 F tl. 80 mm na vnějším líci žb. překladů nad okenními otvory v obvodových stěnách tl. 365 mm" | [14 empty] | VV | 2 | 1 | True | 0 | ROZPOCET
| VV |  | "2.NP" | [14 empty] | VV | 2 | 1 | True | 0 | ROZPOCET
| VV |  | 0,25*6,25 |  | 1.563 | [12 empty] | VV | 2 | 2 | True | 0 | ROZPOCET
| VV |  | Mezisoučet |  | 1.563 | [12 empty] | VV | 2 | 3 | True | 0 | ROZPOCET
| VV |  | "na tepelné izolaci z polystyrenu EPS 70 F tl. 80 mm na vnějším líci žb. ztužujících věnců na zdivu tl. 365 mm" | [14 empty] | VV | 2 | 1 | True | 0 | ROZPOCET
| VV |  | "ztužující věnce v úrovni pod stropními panely" | [14 empty] | VV | 2 | 1 | True | 0 | ROZPOCET
| VV |  | 0,30*(12,50+3,00*2) |  | 5.55 | [12 empty] | VV | 2 | 2 | True | 0 | ROZPOCET
| VV |  | "ztužující věnce v úrovni stropních panelů" | [14 empty] | VV | 2 | 1 | True | 0 | ROZPOCET
| VV |  | 0,25*(12,50+3,00*2) |  | 4.625 | [12 empty] | VV | 2 | 2 | True | 0 | ROZPOCET
| VV |  | Mezisoučet |  | 10.175 | [12 empty] | VV | 2 | 3 | True | 0 | ROZPOCET
| VV |  | "na části svislé hydroizolace pod vápenocem.omítku pod tenkovrstvou akrylátovou mozaikovou jemnozrnnou omítku stěn" | [14 empty] | VV | 2 | 1 | True | 0 | ROZPOCET
| VV |  | "sokl - od výšky přilehlého upraveného terénu -0,050 m do výšky +0,300 m" | [14 empty] | VV | 2 | 1 | True | 0 | ROZPOCET
| VV |  | "strana východní" | [14 empty] | VV | 2 | 1 | True | 0 | ROZPOCET
| VV |  | 3,00*0,35-1,00*0,05+0,10*0,05*2 |  | 1.01 | [12 empty] | VV | 2 | 2 | True | 0 | ROZPOCET
| VV |  | "strana západní" | [14 empty] | VV | 2 | 1 | True | 0 | ROZPOCET
| VV |  | 3,00*0,35-1,00*0,05+0,10*0,05*2 |  | 1.01 | [12 empty] | VV | 2 | 2 | True | 0 | ROZPOCET
| VV |  | "strana jižní" | [14 empty] | VV | 2 | 1 | True | 0 | ROZPOCET
| VV |  | 12,50*0,35-1,00*0,05+0,10*0,05*2 |  | 4.335 | [12 empty] | VV | 2 | 2 | True | 0 | ROZPOCET
| VV |  | Mezisoučet |  | 6.355 | [12 empty] | VV | 2 | 3 | True | 0 | ROZPOCET
| VV |  | Součet |  | 18.093 | [12 empty] | VV | 2 | 4 | True | 1 | ROZPOCET
61 | K | 622143003 | Montáž omítkových plastových nebo pozinkovaných rohových profilů s tkaninou | m | 92.65 |  | 0 | CS ÚRS 2019 01 |  | základní |  | 0 | 0 | 0 | 0 | 0 | 4 | K | 2 |  |  |  | ROZPOCET | 0 | 0 | 0 | 0 | 0 | 1 | 0 | 4 | -2057264732
| PP |  | Montáž omítkových profilů plastových nebo pozinkovaných, upevněných vtlačením do podkladní vrstvy nebo přibitím rohových s tkaninou | [14 empty] | PP | 2
| VV |  | "montáž omítkových plastových nebo pozinkovaných rohových profilů s tkaninou" | [14 empty] | VV | 2 | 1 | True | 0 | ROZPOCET
| VV |  | "na rozích, u vrat, dveří a oken - vně" | [14 empty] | VV | 2 | 1 | True | 0 | ROZPOCET
| VV |  | "1.NP" | [14 empty] | VV | 2 | 1 | True | 0 | ROZPOCET
| VV |  | 8,20*2+(1,00+2,75*2)*2+(1,00+2,25*2) |  | 34.9 | [12 empty] | VV | 2 | 2 | True | 0 | ROZPOCET
| VV |  | "2.NP" | [14 empty] | VV | 2 | 1 | True | 0 | ROZPOCET
| VV |  | 1,25*4+(5,75+2,00*2)+(1,75+2,375*2)*2+(2,00+1,50*2)*6 |  | 57.75 | [12 empty] | VV | 2 | 2 | True | 0 | ROZPOCET
| VV |  | Součet |  | 92.65 | [12 empty] | VV | 2 | 4 | True | 1 | ROZPOCET
62 | M | 59051480 | profil rohový Al s tkaninou kontaktního zateplení | m | 97.283 |  | 0 | CS ÚRS 2019 01 |  | základní |  | 0 | 3e-05 | 0.0029185 | 0 | 0 | 8 | M | 2 |  |  |  | ROZPOCET | 0 | 0 | 0 | 0 | 0 | 1 | 0 | 4 | -1651285267
| PP |  | profil rohový Al s tkaninou kontaktního zateplení | [14 empty] | PP | 2
| VV |  | "dodávka - lišta rohová Al 10/10 cm s tkaninou bal. 2,5 m" | [14 empty] | VV | 2 | 1 | True | 0 | ROZPOCET
| VV |  | "na rozích, u vrat, dveří a oken - vně" | [14 empty] | VV | 2 | 1 | True | 0 | ROZPOCET
| VV |  | 92,650*1,05 |  | 97.283 | [12 empty] | VV | 2 | 2 | True | 1 | ROZPOCET
63 | K | 622143004 | Montáž omítkových samolepících začišťovacích profilů pro spojení s okenním rámem | m | 71.25 |  | 0 | CS ÚRS 2019 01 |  | základní |  | 0 | 0 | 0 | 0 | 0 | 4 | K | 2 |  |  |  | ROZPOCET | 0 | 0 | 0 | 0 | 0 | 1 | 0 | 4 | 360947915
| PP |  | Montáž omítkových profilů plastových nebo pozinkovaných, upevněných vtlačením do podkladní vrstvy nebo přibitím začišťovacích samolepících pro vytvoření dilatujícího spoje s okenním rámem | [14 empty] | PP | 2
| VV |  | "montáž omítkových samolepících začišťovacích profilů (APU lišt)" | [14 empty] | VV | 2 | 1 | True | 0 | ROZPOCET
| VV |  | "u vrat, dveří a oken - vně" | [14 empty] | VV | 2 | 1 | True | 0 | ROZPOCET
| VV |  | "1.NP" | [14 empty] | VV | 2 | 1 | True | 0 | ROZPOCET
| VV |  | (1,00+2,75*2)*2+(1,00+2,25*2) |  | 18.5 | [12 empty] | VV | 2 | 2 | True | 0 | ROZPOCET
| VV |  | "2.NP" | [14 empty] | VV | 2 | 1 | True | 0 | ROZPOCET
| VV |  | (5,75+2,00*2)+(1,75+2,375*2)*2+(2,00+1,50*2)*6 |  | 52.75 | [12 empty] | VV | 2 | 2 | True | 0 | ROZPOCET
| VV |  | Součet |  | 71.25 | [12 empty] | VV | 2 | 4 | True | 1 | ROZPOCET
64 | M | 59051476 | profil okenní začišťovací se sklovláknitou armovací tkaninou 9 mm/2,4 m | m | 74.813 |  | 0 | CS ÚRS 2019 01 |  | základní |  | 0 | 4e-05 | 0.0029925 | 0 | 0 | 8 | M | 2 |  |  |  | ROZPOCET | 0 | 0 | 0 | 0 | 0 | 1 | 0 | 4 | -400198431
| PP |  | profil okenní začišťovací se sklovláknitou armovací tkaninou 9 mm/2,4 m | [14 empty] | PP | 2
| VV |  | "dodávka - profil okenní začišťovací s tkaninou -Thermospoj 9 mm/2,4 m" | [14 empty] | VV | 2 | 1 | True | 0 | ROZPOCET
| VV |  | "u vrat, dveří a oken - vně" | [14 empty] | VV | 2 | 1 | True | 0 | ROZPOCET
| VV |  | 71,250*1,05 |  | 74.813 | [12 empty] | VV | 2 | 2 | True | 1 | ROZPOCET
65 | K | 622252002 | Montáž ostatních lišt kontaktního zateplení | m | 20.054 |  | 0 | CS ÚRS 2019 01 |  | základní |  | 0 | 0.00025 | 0.0050135 | 0 | 0 | 4 | K | 2 |  |  |  | ROZPOCET | 0 | 0 | 0 | 0 | 0 | 1 | 0 | 4 | 1024354542
| PP |  | Montáž lišt kontaktního zateplení ostatních stěnových, dilatačních apod. lepených do tmelu | [14 empty] | PP | 2
| VV |  | "montáž ostatních lišt kontaktního zateplení" | [14 empty] | VV | 2 | 1 | True | 0 | ROZPOCET
| VV |  | "rohové lišty u zateplení z polystyrenových desek EPS 70 F tl. 20 mm na deskách OSB na podbití přesahů střechy" | [14 empty] | VV | 2 | 1 | True | 0 | ROZPOCET
| VV |  | 3,60/Cos(7)*2+12,80 |  | 20.054 | [12 empty] | VV | 2 | 2 | True | 0 | ROZPOCET
| VV |  | Součet |  | 20.054 | [12 empty] | VV | 2 | 4 | True | 1 | ROZPOCET
66 | M | 59051480 | profil rohový Al s tkaninou kontaktního zateplení | m | 21.057 |  | 0 | CS ÚRS 2019 01 |  | základní |  | 0 | 3e-05 | 0.00063171 | 0 | 0 | 8 | M | 2 |  |  |  | ROZPOCET | 0 | 0 | 0 | 0 | 0 | 1 | 0 | 4 | -1664803772
| PP |  | profil rohový Al s tkaninou kontaktního zateplení | [14 empty] | PP | 2
| VV |  | "dodávka - lišta rohová Al 10/10 cm s tkaninou bal. 2,5 m" | [14 empty] | VV | 2 | 1 | True | 0 | ROZPOCET
| VV |  | "rohové lišty u zateplení z polystyrenových desek EPS 70 F tl. 20 mm na deskách OSB na podbití přesahů střechy" | [14 empty] | VV | 2 | 1 | True | 0 | ROZPOCET
| VV |  | (3,60/Cos(7)*2+12,80)*1,05 |  | 21.057 | [12 empty] | VV | 2 | 2 | True | 0 | ROZPOCET
| VV |  | Součet |  | 21.057 | [12 empty] | VV | 2 | 4 | True | 1 | ROZPOCET
67 | K | 622321141 | Vápenocementová omítka štuková dvouvrstvá vnějších stěn nanášená ručně | m2 | 268.538 |  | 0 | CS ÚRS 2019 01 |  | základní |  | 0 | 0.02636 | 7.0787 | 0 | 0 | 4 | K | 2 |  |  |  | ROZPOCET | 0 | 0 | 0 | 0 | 0 | 1 | 0 | 4 | -1095586762
| PP |  | Omítka vápenocementová vnějších ploch nanášená ručně dvouvrstvá, tloušťky jádrové omítky do 15 mm a tloušťky štuku do 3 mm štuková stěn | [14 empty] | PP | 2
| VV |  | "vápenocementová omítka štuková dvouvrstvá vnějších stěn nanášená ručně, tloušťky jádrové omítky do 15 mm a tloušťky štuku do 3 mm" | [14 empty] | VV | 2 | 1 | True | 0 | ROZPOCET
| VV |  | "strana severní včetně vikýřů" | [14 empty] | VV | 2 | 1 | True | 0 | ROZPOCET
| VV |  | 21,00*(6,35-5,05)+(2,75+0,50*2)*1,60*2+11,20*0,35 |  | 43.22 | [12 empty] | VV | 2 | 2 | True | 0 | ROZPOCET
| VV |  | -1,75*2,375*2+0,10*(1,75+2,375*2)*2-1,56*1,45*2+0,10*1,45*2*2 |  | -10.957 | [12 empty] | VV | 2 | 2 | True | 0 | ROZPOCET
| VV |  | Mezisoučet |  | 32.263 | [12 empty] | VV | 2 | 3 | True | 0 | ROZPOCET
| VV |  | "strana východní" | [14 empty] | VV | 2 | 1 | True | 0 | ROZPOCET
| VV |  | 14,00*(6,35-5,05)+14,00*1/2*4,80+3,00*1/2*(8,20+8,65) |  | 77.075 | [12 empty] | VV | 2 | 2 | True | 0 | ROZPOCET
| VV |  | -1,00*2,25+0,10*(1,00+2,25*2)-2,00*1,50*3+0,10*(2,00+1,50*2)*3 |  | -9.2 | [12 empty] | VV | 2 | 2 | True | 0 | ROZPOCET
| VV |  | Mezisoučet |  | 67.875 | [12 empty] | VV | 2 | 3 | True | 0 | ROZPOCET
| VV |  | "strana západní" | [14 empty] | VV | 2 | 1 | True | 0 | ROZPOCET
| VV |  | 14,00*(6,35-5,05)+14,00*1/2*4,80+3,00*1/2*(8,20+8,65) |  | 77.075 | [12 empty] | VV | 2 | 2 | True | 0 | ROZPOCET
| VV |  | -1,00*2,75+0,10*(1,00+2,75*2)-2,00*1,50*3+0,10*(2,00+1,50*2)*3 |  | -9.6 | [12 empty] | VV | 2 | 2 | True | 0 | ROZPOCET
| VV |  | Mezisoučet |  | 67.475 | [12 empty] | VV | 2 | 3 | True | 0 | ROZPOCET
| VV |  | "strana jižní" | [14 empty] | VV | 2 | 1 | True | 0 | ROZPOCET
| VV |  | 4,25*(6,35-5,05)*2+12,50*8,20 |  | 113.55 | [12 empty] | VV | 2 | 2 | True | 0 | ROZPOCET
| VV |  | -1,00*2,75+0,10*(1,00+2,75*2)-5,75*2,00+0,10*(5,75+2,00*2) |  | -12.625 | [12 empty] | VV | 2 | 2 | True | 0 | ROZPOCET
| VV |  | Mezisoučet |  | 100.925 | [12 empty] | VV | 2 | 3 | True | 0 | ROZPOCET
| VV |  | Součet |  | 268.538 | [12 empty] | VV | 2 | 4 | True | 1 | ROZPOCET
68 | K | 622511101 | Tenkovrstvá akrylátová mozaiková jemnozrnná omítka včetně penetrace vnějších stěn | m2 | 6.355 |  | 0 | CS ÚRS 2019 01 |  | základní |  | 0 | 0.00368 | 0.023386 | 0 | 0 | 4 | K | 2 |  |  |  | ROZPOCET | 0 | 0 | 0 | 0 | 0 | 1 | 0 | 4 | 472901619
| PP |  | Omítka tenkovrstvá akrylátová vnějších ploch probarvená, včetně penetrace podkladu mozaiková jemnozrnná stěn | [14 empty] | PP | 2
| VV |  | "tenkovrstvá akrylátová mozaiková jemnozrnná omítka včetně penetrace vnějších stěn" | [14 empty] | VV | 2 | 1 | True | 0 | ROZPOCET
| VV |  | "sokl - od výšky přilehlého upraveného terénu -0,050 m do výšky +0,300 m" | [14 empty] | VV | 2 | 1 | True | 0 | ROZPOCET
| VV |  | "strana východní" | [14 empty] | VV | 2 | 1 | True | 0 | ROZPOCET
| VV |  | 3,00*0,35-1,00*0,05+0,10*0,05*2 |  | 1.01 | [12 empty] | VV | 2 | 2 | True | 0 | ROZPOCET
| VV |  | "strana západní" | [14 empty] | VV | 2 | 1 | True | 0 | ROZPOCET
| VV |  | 3,00*0,35-1,00*0,05+0,10*0,05*2 |  | 1.01 | [12 empty] | VV | 2 | 2 | True | 0 | ROZPOCET
| VV |  | "strana jižní" | [14 empty] | VV | 2 | 1 | True | 0 | ROZPOCET
| VV |  | 12,50*0,35-1,00*0,05+0,10*0,05*2 |  | 4.335 | [12 empty] | VV | 2 | 2 | True | 0 | ROZPOCET
| VV |  | Součet |  | 6.355 | [12 empty] | VV | 2 | 4 | True | 1 | ROZPOCET
| D | 63 | Podlahy a podlahové konstrukce |  |  |  | 0 |  |  |  |  | 0 |  | 69.199 |  | 0 | 1 | D | 1 |  |  |  | ROZPOCET | [6 empty] | 0
69 | K | 631311124 | Mazanina tl do 120 mm z betonu prostého bez zvýšených nároků na prostředí tř. C 16/20 | m3 | 4.5 |  | 0 | CS ÚRS 2019 01 |  | základní |  | 0 | 2.2563 | 10.1535 | 0 | 0 | 4 | K | 2 |  |  |  | ROZPOCET | 0 | 0 | 0 | 0 | 0 | 1 | 0 | 4 | 608731974
| PP |  | Mazanina z betonu prostého bez zvýšených nároků na prostředí tl. přes 80 do 120 mm tř. C 16/20 | [14 empty] | PP | 2
| VV |  | "mazanina tl do 120 mm z betonu prostého bez zvýšených nároků na prostředí tř. C 16/20" | [14 empty] | VV | 2 | 1 | True | 0 | ROZPOCET
| VV |  | "podkladní beton (základová deska) tl. 120 mm" | [14 empty] | VV | 2 | 1 | True | 0 | ROZPOCET
| VV |  | 0,12*(12,50*3,00) |  | 4.5 | [12 empty] | VV | 2 | 2 | True | 1 | ROZPOCET
70 | K | 631311136 | Mazanina tl do 240 mm z betonu prostého bez zvýšených nároků na prostředí tř. C 25/30 | m3 | 4.393 |  | 0 | CS ÚRS 2019 01 |  | základní |  | 0 | 2.4533 | 10.7773 | 0 | 0 | 4 | K | 2 |  |  |  | ROZPOCET | 0 | 0 | 0 | 0 | 0 | 1 | 0 | 4 | 2131577437
| PP |  | Mazanina z betonu prostého bez zvýšených nároků na prostředí tl. přes 120 do 240 mm tř. C 25/30 | [14 empty] | PP | 2
| VV |  | "mazanina tl do 240 mm z betonu prostého bez zvýšených nároků na prostředí tř. C 25/30" | [14 empty] | VV | 2 | 1 | True | 0 | ROZPOCET
| VV |  | "skladba A1 se zvýšenou tloušťkou o 250 mm - beton C 25/30 tl. (95+50)= 145 mm" | [14 empty] | VV | 2 | 1 | True | 0 | ROZPOCET
| VV |  | "1.NP - m.č. 1.09 až 1.11" | [14 empty] | VV | 2 | 1 | True | 0 | ROZPOCET
| VV |  | 0,145*(3,935*2,635+0,365*1,00) |  | 1.556 | [12 empty] | VV | 2 | 2 | True | 0 | ROZPOCET
| VV |  | 0,145*(7,685*2,635-4,14*0,30-0,15*1,165+0,365*1,00*2) |  | 2.837 | [12 empty] | VV | 2 | 2 | True | 0 | ROZPOCET
| VV |  | Součet |  | 4.393 | [12 empty] | VV | 2 | 4 | True | 1 | ROZPOCET
71 | K | 631319173 | Příplatek k mazanině tl do 120 mm za stržení povrchu spodní vrstvy před vložením výztuže | m3 | 4.5 |  | 0 | CS ÚRS 2019 01 |  | základní |  | 0 | 0 | 0 | 0 | 0 | 4 | K | 2 |  |  |  | ROZPOCET | 0 | 0 | 0 | 0 | 0 | 1 | 0 | 4 | -1853383379
| PP |  | Příplatek k cenám mazanin za stržení povrchu spodní vrstvy mazaniny latí před vložením výztuže nebo pletiva pro tl. obou vrstev mazaniny přes 80 do 120 mm | [14 empty] | PP | 2
| VV |  | "příplatek k mazanině tl do 120 mm za stržení povrchu spodní vrstvy před vložením výztuže" | [14 empty] | VV | 2 | 1 | True | 0 | ROZPOCET
| VV |  | "podkladní beton (základová deska) tl. 120 mm - výztuž 1x KARI síť 8/100x8/100 mm" | [14 empty] | VV | 2 | 1 | True | 0 | ROZPOCET
| VV |  | 0,12*(12,50*3,00) |  | 4.5 | [12 empty] | VV | 2 | 2 | True | 1 | ROZPOCET
72 | K | 631351101 | Zřízení bednění rýh a hran v podlahách | m2 | 1.427 |  | 0 | CS ÚRS 2019 01 |  | základní |  | 0 | 0.01352 | 0.019293 | 0 | 0 | 4 | K | 2 |  |  |  | ROZPOCET | 0 | 0 | 0 | 0 | 0 | 1 | 0 | 4 | 1428758636
| PP |  | Bednění v podlahách rýh a hran zřízení | [14 empty] | PP | 2
| VV |  | "zřízení bednění rýh a hran v podlahách" | [14 empty] | VV | 2 | 1 | True | 0 | ROZPOCET
| VV |  | "1.NP - bednění hran podlahy v místě dveří" | [14 empty] | VV | 2 | 1 | True | 0 | ROZPOCET
| VV |  | 0,145*(1,00*3) |  | 0.435 | [12 empty] | VV | 2 | 2 | True | 0 | ROZPOCET
| VV |  | "2.NP - bednění hrany podlahy v místě schodiště, francouz. oken a svislých částí střešních oken" | [14 empty] | VV | 2 | 1 | True | 0 | ROZPOCET
| VV |  | 0,125*(2,635/2+1,75*2+1,56*2) |  | 0.992 | [12 empty] | VV | 2 | 2 | True | 0 | ROZPOCET
| VV |  | Součet |  | 1.427 | [12 empty] | VV | 2 | 4 | True | 1 | ROZPOCET
73 | K | 631351102 | Odstranění bednění rýh a hran v podlahách | m2 | 1.427 |  | 0 | CS ÚRS 2019 01 |  | základní |  | 0 | 0 | 0 | 0 | 0 | 4 | K | 2 |  |  |  | ROZPOCET | 0 | 0 | 0 | 0 | 0 | 1 | 0 | 4 | -163688445
| PP |  | Bednění v podlahách rýh a hran odstranění | [14 empty] | PP | 2
| VV |  | "odstranění bednění rýh a hran v podlahách" | [14 empty] | VV | 2 | 1 | True | 0 | ROZPOCET
| VV |  | "1.NP - bednění hran podlahy v místě dveří" | [14 empty] | VV | 2 | 1 | True | 0 | ROZPOCET
| VV |  | 0,145*(1,00*3) |  | 0.435 | [12 empty] | VV | 2 | 2 | True | 0 | ROZPOCET
| VV |  | "2.NP - bednění hrany podlahy v místě schodiště, francouz. oken a svislých částí střešních oken" | [14 empty] | VV | 2 | 1 | True | 0 | ROZPOCET
| VV |  | 0,125*(2,635/2+1,75*2+1,56*2) |  | 0.992 | [12 empty] | VV | 2 | 2 | True | 0 | ROZPOCET
| VV |  | Součet |  | 1.427 | [12 empty] | VV | 2 | 4 | True | 1 | ROZPOCET
74 | K | 631362021 | Výztuž mazanin svařovanými sítěmi Kari | t | 0.316 |  | 0 | CS ÚRS 2019 01 |  | základní |  | 0 | 1.0531 | 0.33277 | 0 | 0 | 4 | K | 2 |  |  |  | ROZPOCET | 0 | 0 | 0 | 0 | 0 | 1 | 0 | 4 | 455973772
| PP |  | Výztuž mazanin ze svařovaných sítí z drátů typu KARI | [14 empty] | PP | 2
| VV |  | "výztuž mazanin svařovanými sítěmi Kari" | [14 empty] | VV | 2 | 1 | True | 0 | ROZPOCET
| VV |  | "podkladní beton (základová deska) tl. 120 mm - výztuž 1x KARI síť 8/100x8/100 mm" | [14 empty] | VV | 2 | 1 | True | 0 | ROZPOCET
| VV |  | 0,007667*(12,50*3,00)*1,10 |  | 0.316 | [12 empty] | VV | 2 | 2 | True | 1 | ROZPOCET
75 | K | 632451022 | Vyrovnávací potěr tl do 30 mm z MC 15 provedený v pásu | m2 | 9.099 |  | 0 | CS ÚRS 2019 01 |  | základní |  | 0 | 0.07426 | 0.67569 | 0 | 0 | 4 | K | 2 |  |  |  | ROZPOCET | 0 | 0 | 0 | 0 | 0 | 1 | 0 | 4 | 1849859353
| PP |  | Potěr cementový vyrovnávací z malty (MC-15) v pásu o průměrné (střední) tl. přes 20 do 30 mm | [14 empty] | PP | 2
| VV |  | "vyrovnávací potěr tl do 30 mm z MC 15 provedený v pásu" | [14 empty] | VV | 2 | 1 | True | 0 | ROZPOCET
| VV |  | "vyrovnávací potěr provedený v pásu na parapetním zdivu" | [14 empty] | VV | 2 | 1 | True | 0 | ROZPOCET
| VV |  | "2.NP" | [14 empty] | VV | 2 | 1 | True | 0 | ROZPOCET
| VV |  | 0,365*5,75+0,50*(2,00*6+1,00*2) |  | 9.099 | [12 empty] | VV | 2 | 2 | True | 1 | ROZPOCET
76 | K | 632451254 | Potěr cementový samonivelační litý C30 tl do 50 mm | m2 | 284.415 |  | 0 | CS ÚRS 2019 01 |  | základní |  | 0 | 0.11 | 31.2857 | 0 | 0 | 4 | K | 2 |  |  |  | ROZPOCET | 0 | 0 | 0 | 0 | 0 | 1 | 0 | 4 | -1827173261
| PP |  | Potěr cementový samonivelační litý tř. C 30, tl. přes 45 do 50 mm | [14 empty] | PP | 2
| VV |  | "potěr cementový samonivelační litý C30 tl do 50 mm" | [14 empty] | VV | 2 | 1 | True | 0 | ROZPOCET
| VV |  | "skladba B - samonivelační litá podlaha na bázi cementu tl. 55 mm" | [14 empty] | VV | 2 | 1 | True | 0 | ROZPOCET
| VV |  | "2.NP" | [14 empty] | VV | 2 | 1 | True | 0 | ROZPOCET
| VV |  | "m.č. 2.01" | [14 empty] | VV | 2 | 1 | True | 0 | ROZPOCET
| VV |  | 20,00*13,00+0,50*(2,00+1,75*2+1,56*2) |  | 264.31 | [12 empty] | VV | 2 | 2 | True | 0 | ROZPOCET
| VV |  | "m.č. 2.02" | [14 empty] | VV | 2 | 1 | True | 0 | ROZPOCET
| VV |  | (6,495+1,135)*2,635 |  | 20.105 | [12 empty] | VV | 2 | 2 | True | 0 | ROZPOCET
| VV |  | Součet |  | 284.415 | [12 empty] | VV | 2 | 4 | True | 1 | ROZPOCET
77 | K | 632451293 | Příplatek k cementovému samonivelačnímu litému potěru C30 ZKD 5 mm tloušťky přes 50 mm | m2 | 284.415 |  | 0 | CS ÚRS 2019 01 |  | základní |  | 0 | 0.011 | 3.1286 | 0 | 0 | 4 | K | 2 |  |  |  | ROZPOCET | 0 | 0 | 0 | 0 | 0 | 1 | 0 | 4 | 524010216
| PP |  | Potěr cementový samonivelační litý Příplatek k cenám za každých dalších i započatých 5 mm tloušťky přes 50 mm tř. C 30 | [14 empty] | PP | 2
| VV |  | "příplatek k cementovému samonivelačnímu litému potěru C30 za každých dalších 5 mm tloušťky přes 50 mm" | [14 empty] | VV | 2 | 1 | True | 0 | ROZPOCET
| VV |  | "skladba B - samonivelační litá podlaha na bázi cementu tl. 55 mm" | [14 empty] | VV | 2 | 1 | True | 0 | ROZPOCET
| VV |  | "2.NP" | [14 empty] | VV | 2 | 1 | True | 0 | ROZPOCET
| VV |  | "m.č. 2.01" | [14 empty] | VV | 2 | 1 | True | 0 | ROZPOCET
| VV |  | 20,00*13,00+0,50*(2,00+1,75*2+1,56*2) |  | 264.31 | [12 empty] | VV | 2 | 2 | True | 0 | ROZPOCET
| VV |  | "m.č. 2.02" | [14 empty] | VV | 2 | 1 | True | 0 | ROZPOCET
| VV |  | (6,495+1,135)*2,635 |  | 20.105 | [12 empty] | VV | 2 | 2 | True | 0 | ROZPOCET
| VV |  | Součet |  | 284.415 | [12 empty] | VV | 2 | 4 | True | 1 | ROZPOCET
78 | K | 632451435 | Potěr pískocementový tl do 30 mm tř. C 20 běžný | m2 | 37.5 |  | 0 | CS ÚRS 2019 01 |  | základní |  | 0 | 0.06702 | 2.5132 | 0 | 0 | 4 | K | 2 |  |  |  | ROZPOCET | 0 | 0 | 0 | 0 | 0 | 1 | 0 | 4 | 1447125391
| PP |  | Potěr pískocementový běžný tl. přes 20 do 30 mm tř. C 20 | [14 empty] | PP | 2
| VV |  | "potěr pískocementový tl do 30 mm tř. C 20 běžný" | [14 empty] | VV | 2 | 1 | True | 0 | ROZPOCET
| VV |  | "skladba A - ochranný cementový potěr tl. 30 mm - ochrana vodorovné hydroizolace" | [14 empty] | VV | 2 | 1 | True | 0 | ROZPOCET
| VV |  | 12,50*3,00 |  | 37.5 | [12 empty] | VV | 2 | 2 | True | 1 | ROZPOCET
79 | K | 632451636 | Potěr pískocementový tl 30 mm stupňů a schodnic tř. C 25 běžný | m2 | 11.688 |  | 0 | CS ÚRS 2019 01 |  | základní |  | 0 | 0.08087 | 0.94521 | 0 | 0 | 4 | K | 2 |  |  |  | ROZPOCET | 0 | 0 | 0 | 0 | 0 | 1 | 0 | 4 | -829598765
| PP |  | Potěr pískocementový stupňů a schodnic tl. 30 mm tř. C 25 | [14 empty] | PP | 2
| VV |  | "potěr pískocementový tl 30 mm stupňů a schodnic tř. C 25 běžný" | [14 empty] | VV | 2 | 1 | True | 0 | ROZPOCET
| VV |  | "na betonových stupních vnitřního schodiště" | [14 empty] | VV | 2 | 1 | True | 0 | ROZPOCET
| VV |  | 0,2957*2,635/2*(15+15) |  | 11.688 | [12 empty] | VV | 2 | 2 | True | 1 | ROZPOCET
80 | K | 635111242 | Násyp pod podlahy z hrubého kameniva 16-32 se zhutněním | m3 | 3.546 |  | 0 | CS ÚRS 2019 01 |  | základní |  | 0 | 2.16 | 7.6594 | 0 | 0 | 4 | K | 2 |  |  |  | ROZPOCET | 0 | 0 | 0 | 0 | 0 | 1 | 0 | 4 | 605261203
| PP |  | Násyp ze štěrkopísku, písku nebo kameniva pod podlahy se zhutněním z kameniva hrubého 16-32 | [14 empty] | PP | 2
| VV |  | "násyp pod podlahy z hrubého kameniva 16-32 se zhutněním" | [14 empty] | VV | 2 | 1 | True | 0 | ROZPOCET
| VV |  | "násyp tl. 150 mm pod podkladní beton (základovou desku)" | [14 empty] | VV | 2 | 1 | True | 0 | ROZPOCET
| VV |  | 0,15*(6,40*2,40+4,60*1,05+4,60*0,75) |  | 3.546 | [12 empty] | VV | 2 | 2 | True | 0 | ROZPOCET
| VV |  | Součet |  | 3.546 | [12 empty] | VV | 2 | 4 | True | 1 | ROZPOCET
81 | K | 637111111 | Okapový chodník ze štěrkopísku tl 100 mm s udusáním | m2 | 4.65 |  | 0 | CS ÚRS 2019 01 |  | základní |  | 0 | 0.1837 | 0.85421 | 0 | 0 | 4 | K | 2 |  |  |  | ROZPOCET | 0 | 0 | 0 | 0 | 0 | 1 | 0 | 4 | 985776540
| PP |  | Okapový chodník z kameniva s udusáním a urovnáním povrchu ze štěrkopísku tl. 100 mm | [14 empty] | PP | 2
| VV |  | "okapový chodník ze štěrkopísku tl 100 mm s udusáním" | [14 empty] | VV | 2 | 1 | True | 0 | ROZPOCET
| VV |  | "skladba G - okapový chodník š. 300 mm - podkladní vrstva" | [14 empty] | VV | 2 | 1 | True | 0 | ROZPOCET
| VV |  | 0,30*(12,50+3,00*2-1,00*3) |  | 4.65 | [12 empty] | VV | 2 | 2 | True | 1 | ROZPOCET
82 | K | 637121111 | Okapový chodník z kačírku tl 100 mm s udusáním | m2 | 4.65 |  | 0 | CS ÚRS 2019 01 |  | základní |  | 0 | 0.1837 | 0.85421 | 0 | 0 | 4 | K | 2 |  |  |  | ROZPOCET | 0 | 0 | 0 | 0 | 0 | 1 | 0 | 4 | -1022273872
| PP |  | Okapový chodník z kameniva s udusáním a urovnáním povrchu z kačírku tl. 100 mm | [14 empty] | PP | 2
| VV |  | "okapový chodník z kačírku tl 100 mm s udusáním" | [14 empty] | VV | 2 | 1 | True | 0 | ROZPOCET
| VV |  | "skladba G - okapový chodník š. 300 mm - vrchní vrstva" | [14 empty] | VV | 2 | 1 | True | 0 | ROZPOCET
| VV |  | 0,30*(12,50+3,00*2-1,00*3) |  | 4.65 | [12 empty] | VV | 2 | 2 | True | 1 | ROZPOCET
| D | 91 | Doplňující konstrukce a práce pozemních komunikací, letišť a ploch |  |  |  | 0 |  |  |  |  | 0 |  | 2.2084 |  | 0 | 1 | D | 1 |  |  |  | ROZPOCET | [6 empty] | 0
83 | K | 916331112 | Osazení zahradního obrubníku betonového do lože z betonu s boční opěrou | m | 17.9 |  | 0 | CS ÚRS 2019 01 |  | základní |  | 0 | 0.10095 | 1.807 | 0 | 0 | 4 | K | 2 |  |  |  | ROZPOCET | 0 | 0 | 0 | 0 | 0 | 1 | 0 | 4 | 1944590581
| PP |  | Osazení zahradního obrubníku betonového s ložem tl. od 50 do 100 mm z betonu prostého tř. C 12/15 s boční opěrou z betonu prostého tř. C 12/15 | [14 empty] | PP | 2
| VV |  | "osazení zahradního obrubníku betonového do lože z betonu s boční opěrou" | [14 empty] | VV | 2 | 1 | True | 0 | ROZPOCET
| VV |  | "obrubník u okapového chodníku" | [14 empty] | VV | 2 | 1 | True | 0 | ROZPOCET
| VV |  | 13,10+3,00*2-1,00*3+0,30*2*3 |  | 17.9 | [12 empty] | VV | 2 | 2 | True | 1 | ROZPOCET
84 | M | 59217011 | obrubník betonový zahradní 500x50x200mm | m | 18.079 |  | 0 | CS ÚRS 2019 01 |  | základní |  | 0 | 0.022 | 0.39774 | 0 | 0 | 8 | M | 2 |  |  |  | ROZPOCET | 0 | 0 | 0 | 0 | 0 | 1 | 0 | 4 | 143750985
| PP |  | obrubník betonový zahradní 50x5x20 cm | [14 empty] | PP | 2
| VV |  | "dodávka - obrubník betonový zahradní 50x5x20 cm" | [14 empty] | VV | 2 | 1 | True | 0 | ROZPOCET
| VV |  | "obrubník u okapového chodníku - barva přírodní šedá" | [14 empty] | VV | 2 | 1 | True | 0 | ROZPOCET
| VV |  | (13,10+3,00*2-1,00*3+0,30*2*3)*1,01 |  | 18.079 | [12 empty] | VV | 2 | 2 | True | 1 | ROZPOCET
85 | K | 919726122 | Geotextilie pro ochranu, separaci a filtraci netkaná měrná hmotnost do 300 g/m2 | m2 | 7.75 |  | 0 | CS ÚRS 2019 01 |  | základní |  | 0 | 0.00047 | 0.0036425 | 0 | 0 | 4 | K | 2 |  |  |  | ROZPOCET | 0 | 0 | 0 | 0 | 0 | 1 | 0 | 4 | 1281200364
| PP |  | Geotextilie netkaná pro ochranu, separaci nebo filtraci měrná hmotnost přes 200 do 300 g/m2 | [14 empty] | PP | 2
| VV |  | "geotextilie pro ochranu, separaci a filtraci netkaná měrná hmotnost do 300 g/m2" | [14 empty] | VV | 2 | 1 | True | 0 | ROZPOCET
| VV |  | "skladba G - okapový chodník š. 300 mm - vrstva z geotextilie 300 g/m2" | [14 empty] | VV | 2 | 1 | True | 0 | ROZPOCET
| VV |  | (0,30+0,10*2)*(12,50+3,00*2-1,00*3) |  | 7.75 | [12 empty] | VV | 2 | 2 | True | 1 | ROZPOCET
| D | 94 | Lešení a stavební výtahy |  |  |  | 0 |  |  |  |  | 0 |  | 0.043905 |  | 0 | 1 | D | 1 |  |  |  | ROZPOCET | [6 empty] | 0
86 | K | 941111131 | Montáž lešení řadového trubkového lehkého s podlahami zatížení do 200 kg/m2 š do 1,5 m v do 10 m | m2 | 179.1 |  | 0 | CS ÚRS 2019 01 |  | základní |  | 0 | 0 | 0 | 0 | 0 | 4 | K | 2 |  |  |  | ROZPOCET | 0 | 0 | 0 | 0 | 0 | 1 | 0 | 4 | -1123228579
| PP |  | Montáž lešení řadového trubkového lehkého pracovního s podlahami s provozním zatížením tř. 3 do 200 kg/m2 šířky tř. W12 přes 1,2 do 1,5 m, výšky do 10 m | [14 empty] | PP | 2
| VV |  | "montáž lešení řadového trubkového lehkého s podlahami zatížení do 200 kg/m2 š do 1,5 m v do 10 m" | [14 empty] | VV | 2 | 1 | True | 0 | ROZPOCET
| VV |  | (3,00+1,50)*7,50 |  | 33.75 | [12 empty] | VV | 2 | 2 | True | 0 | ROZPOCET
| VV |  | (3,00+1,50)*7,50 |  | 33.75 | [12 empty] | VV | 2 | 2 | True | 0 | ROZPOCET
| VV |  | (12,50+1,50*2)*7,20 |  | 111.6 | [12 empty] | VV | 2 | 2 | True | 0 | ROZPOCET
| VV |  | Součet |  | 179.1 | [12 empty] | VV | 2 | 4 | True | 1 | ROZPOCET
87 | K | 941111231 | Příplatek k lešení řadovému trubkovému lehkému s podlahami š 1,5 m v 10 m za první a ZKD den použití | m2 | 10746 |  | 0 | CS ÚRS 2019 01 |  | základní |  | 0 | 0 | 0 | 0 | 0 | 4 | K | 2 |  |  |  | ROZPOCET | 0 | 0 | 0 | 0 | 0 | 1 | 0 | 4 | 785576876
| PP |  | Montáž lešení řadového trubkového lehkého pracovního s podlahami s provozním zatížením tř. 3 do 200 kg/m2 Příplatek za první a každý další den použití lešení k ceně -1131 | [14 empty] | PP | 2
| VV |  | "příplatek k lešení řadovému trubkovému lehkému s podlahami š 1,5 m v 10 m za první a za každý další den použití" | [14 empty] | VV | 2 | 1 | True | 0 | ROZPOCET
| VV |  | "předpokládaná doba použití = 60 dní" | [14 empty] | VV | 2 | 1 | True | 0 | ROZPOCET
| VV |  | (3,00+1,50)*7,50*60 |  | 2025 | [12 empty] | VV | 2 | 2 | True | 0 | ROZPOCET
| VV |  | (3,00+1,50)*7,50*60 |  | 2025 | [12 empty] | VV | 2 | 2 | True | 0 | ROZPOCET
| VV |  | (12,50+1,50*2)*7,20*60 |  | 6696 | [12 empty] | VV | 2 | 2 | True | 0 | ROZPOCET
| VV |  | Součet |  | 10746 | [12 empty] | VV | 2 | 4 | True | 1 | ROZPOCET
88 | K | 941111831 | Demontáž lešení řadového trubkového lehkého s podlahami zatížení do 200 kg/m2 š do 1,5 m v do 10 m | m2 | 179.1 |  | 0 | CS ÚRS 2019 01 |  | základní |  | 0 | 0 | 0 | 0 | 0 | 4 | K | 2 |  |  |  | ROZPOCET | 0 | 0 | 0 | 0 | 0 | 1 | 0 | 4 | -1971411651
| PP |  | Demontáž lešení řadového trubkového lehkého pracovního s podlahami s provozním zatížením tř. 3 do 200 kg/m2 šířky tř. W12 přes 1,2 do 1,5 m, výšky do 10 m | [14 empty] | PP | 2
| VV |  | "demontáž lešení řadového trubkového lehkého s podlahami zatížení do 200 kg/m2 š do 1,5 m v do 10 m" | [14 empty] | VV | 2 | 1 | True | 0 | ROZPOCET
| VV |  | (3,00+1,50)*7,50 |  | 33.75 | [12 empty] | VV | 2 | 2 | True | 0 | ROZPOCET
| VV |  | (3,00+1,50)*7,50 |  | 33.75 | [12 empty] | VV | 2 | 2 | True | 0 | ROZPOCET
| VV |  | (12,50+1,50*2)*7,20 |  | 111.6 | [12 empty] | VV | 2 | 2 | True | 0 | ROZPOCET
| VV |  | Součet |  | 179.1 | [12 empty] | VV | 2 | 4 | True | 1 | ROZPOCET
89 | K | 949101111 | Lešení pomocné pro objekty pozemních staveb s lešeňovou podlahou v do 1,9 m zatížení do 150 kg/m2 | m2 | 291.014 |  | 0 | CS ÚRS 2019 01 |  | základní |  | 0 | 0.00013 | 0.037832 | 0 | 0 | 4 | K | 2 |  |  |  | ROZPOCET | 0 | 0 | 0 | 0 | 0 | 1 | 0 | 4 | 458624387
| PP |  | Lešení pomocné pracovní pro objekty pozemních staveb pro zatížení do 150 kg/m2, o výšce lešeňové podlahy do 1,9 m | [14 empty] | PP | 2
| VV |  | "lešení pomocné pro objekty pozemních staveb s lešeňovou podlahou v do 1,9 m zatížení do 150 kg/m2" | [14 empty] | VV | 2 | 1 | True | 0 | ROZPOCET
| VV |  | "2.NP - m.č. 2.01 a 2.02" | [14 empty] | VV | 2 | 1 | True | 0 | ROZPOCET
| VV |  | 20,00*13,00 |  | 260 | [12 empty] | VV | 2 | 2 | True | 0 | ROZPOCET
| VV |  | 11,77*2,635 |  | 31.014 | [12 empty] | VV | 2 | 2 | True | 0 | ROZPOCET
| VV |  | Součet |  | 291.014 | [12 empty] | VV | 2 | 4 | True | 1 | ROZPOCET
90 | K | 949101112 | Lešení pomocné pro objekty pozemních staveb s lešeňovou podlahou v do 3,5 m zatížení do 150 kg/m2 | m2 | 28.921 |  | 0 | CS ÚRS 2019 01 |  | základní |  | 0 | 0.00021 | 0.0060734 | 0 | 0 | 4 | K | 2 |  |  |  | ROZPOCET | 0 | 0 | 0 | 0 | 0 | 1 | 0 | 4 | 1931345159
| PP |  | Lešení pomocné pracovní pro objekty pozemních staveb pro zatížení do 150 kg/m2, o výšce lešeňové podlahy přes 1,9 do 3,5 m | [14 empty] | PP | 2
| VV |  | "lešení pomocné pro objekty pozemních staveb s lešeňovou podlahou v do 3,5 m zatížení do 150 kg/m2" | [14 empty] | VV | 2 | 1 | True | 0 | ROZPOCET
| VV |  | "1.NP - m.č. 1.09 až 1.11" | [14 empty] | VV | 2 | 1 | True | 0 | ROZPOCET
| VV |  | 3,935*2,635 |  | 10.369 | [12 empty] | VV | 2 | 2 | True | 0 | ROZPOCET
| VV |  | 2,41*2,635 |  | 6.35 | [12 empty] | VV | 2 | 2 | True | 0 | ROZPOCET
| VV |  | 1,135*2,635+3,90*1,17+3,99*1,165 |  | 12.202 | [12 empty] | VV | 2 | 2 | True | 0 | ROZPOCET
| VV |  | Součet |  | 28.921 | [12 empty] | VV | 2 | 4 | True | 1 | ROZPOCET
| D | 95 | Různé dokončovací konstrukce a práce pozemních staveb |  |  |  | 0 |  |  |  |  | 0 |  | 0.11593 |  | 0 | 1 | D | 1 |  |  |  | ROZPOCET | [6 empty] | 0
91 | K | 952901111 | Vyčištění budov bytové a občanské výstavby při výšce podlaží do 4 m | m2 | 355.65 |  | 0 | CS ÚRS 2019 01 |  | základní |  | 0 | 4e-05 | 0.014226 | 0 | 0 | 4 | K | 2 |  |  |  | ROZPOCET | 0 | 0 | 0 | 0 | 0 | 1 | 0 | 4 | -849704239
| PP |  | Vyčištění budov nebo objektů před předáním do užívání budov bytové nebo občanské výstavby - zametení a umytí podlah, dlažeb, obkladů, schodů v místnostech, chodbách a schodištích, vyčištění a umytí oken, dveří s rámy, zárubněmi, umytí a vyčištění jiných zasklených a natíraných ploch a zařizovacích předmětů, při světlé výšce podlaží do 4 m | [14 empty] | PP | 2
| VV |  | "vyčištění budov bytové a občanské výstavby při výšce podlaží do 4 m" | [14 empty] | VV | 2 | 1 | True | 0 | ROZPOCET
| VV |  | "vyčištění budovy před předáním do užívání investorovi" | [14 empty] | VV | 2 | 1 | True | 0 | ROZPOCET
| VV |  | "2.NP včetně balkonu" | [14 empty] | VV | 2 | 1 | True | 0 | ROZPOCET
| VV |  | 21,00*14,00+12,50*3,00+16,10*1,50 |  | 355.65 | [12 empty] | VV | 2 | 2 | True | 1 | ROZPOCET
92 | K | 952901114 | Vyčištění budov bytové a občanské výstavby při výšce podlaží přes 4 m | m2 | 37.5 |  | 0 | CS ÚRS 2019 01 |  | základní |  | 0 | 4e-05 | 0.0015 | 0 | 0 | 4 | K | 2 |  |  |  | ROZPOCET | 0 | 0 | 0 | 0 | 0 | 1 | 0 | 4 | 2079747874
| PP |  | Vyčištění budov nebo objektů před předáním do užívání budov bytové nebo občanské výstavby - zametení a umytí podlah, dlažeb, obkladů, schodů v místnostech, chodbách a schodištích, vyčištění a umytí oken, dveří s rámy, zárubněmi, umytí a vyčištění jiných zasklených a natíraných ploch a zařizovacích předmětů, při světlé výšce podlaží přes 4 m | [14 empty] | PP | 2
| VV |  | "vyčištění budov bytové a občanské výstavby při výšce podlaží přes 4 m" | [14 empty] | VV | 2 | 1 | True | 0 | ROZPOCET
| VV |  | "vyčištění budovy před předáním do užívání investorovi" | [14 empty] | VV | 2 | 1 | True | 0 | ROZPOCET
| VV |  | "1.NP - m.č. 1.09 až 1.11" | [14 empty] | VV | 2 | 1 | True | 0 | ROZPOCET
| VV |  | 12,50*3,00 |  | 37.5 | [12 empty] | VV | 2 | 2 | True | 1 | ROZPOCET
93 | K | 953943113 | Osazování výrobků do 15 kg/kus do vysekaných kapes zdiva bez jejich dodání | kus | 3 |  | 0 | CS ÚRS 2019 01 |  | základní |  | 0 | 0.0234 | 0.0702 | 0 | 0 | 4 | K | 2 |  |  |  | ROZPOCET | 0 | 0 | 0 | 0 | 0 | 1 | 0 | 4 | -1119228136
| PP |  | Osazování drobných kovových předmětů výrobků ostatních jinde neuvedených do vynechaných či vysekaných kapes zdiva, se zajištěním polohy se zalitím maltou cementovou, hmotnosti přes 5 do 15 kg/kus | [14 empty] | PP | 2
| VV |  | "osazování výrobků do 15 kg/kus do vysekaných kapes zdiva bez jejich dodání" | [14 empty] | VV | 2 | 1 | True | 0 | ROZPOCET
| VV |  | "viz Požárně bezpečnostní řešení stavby" | [14 empty] | VV | 2 | 1 | True | 0 | ROZPOCET
| VV |  | "m.č. 1.09 - přenosný hasící přístroj práškový, obsah hasiva 6 kg, hasicí schopnost minimálně 21 A" | [14 empty] | VV | 2 | 1 | True | 0 | ROZPOCET
| VV |  | 1,00 |  | 1 | [12 empty] | VV | 2 | 2 | True | 0 | ROZPOCET
| VV |  | "m.č. 2.02 a 2.05 - přenosný hasící přístroj práškový, obsah hasiva 6 kg, hasicí schopnost minimálně 27 A" | [14 empty] | VV | 2 | 1 | True | 0 | ROZPOCET
| VV |  | 2,00 |  | 2 | [12 empty] | VV | 2 | 2 | True | 0 | ROZPOCET
| VV |  | Součet |  | 3 | [12 empty] | VV | 2 | 4 | True | 1 | ROZPOCET
94 | M | 44932113 | přístroj hasicí ruční práškový 6 kg | kus | 3 |  | 0 | vlastní |  | základní |  | 0 | 0.01 | 0.03 | 0 | 0 | 8 | M | 2 |  |  |  | ROZPOCET | 0 | 0 | 0 | 0 | 0 | 1 | 0 | 4 | 567548850
| PP |  | přístroj hasicí ruční práškový 6 kg | [14 empty] | PP | 2
| VV |  | "dodávka - přístroj hasicí ruční práškový 6 kg" | [14 empty] | VV | 2 | 1 | True | 0 | ROZPOCET
| VV |  | "viz Požárně bezpečnostní řešení stavby" | [14 empty] | VV | 2 | 1 | True | 0 | ROZPOCET
| VV |  | "m.č. 1.09 - přenosný hasící přístroj práškový, obsah hasiva 6 kg, hasicí schopnost minimálně 21 A" | [14 empty] | VV | 2 | 1 | True | 0 | ROZPOCET
| VV |  | 1,00 |  | 1 | [12 empty] | VV | 2 | 2 | True | 0 | ROZPOCET
| VV |  | "m.č. 2.02 a 2.05 - přenosný hasící přístroj práškový, obsah hasiva 6 kg, hasicí schopnost minimálně 27 A" | [14 empty] | VV | 2 | 1 | True | 0 | ROZPOCET
| VV |  | 2,00 |  | 2 | [12 empty] | VV | 2 | 2 | True | 0 | ROZPOCET
| VV |  | Součet |  | 3 | [12 empty] | VV | 2 | 4 | True | 1 | ROZPOCET
| D | 998 | Přesun hmot |  |  |  | 0 |  |  |  |  | 0 |  | 0 |  | 0 | 1 | D | 1 |  |  |  | ROZPOCET | [6 empty] | 0
95 | K | 998011002 | Přesun hmot pro budovy zděné v do 12 m | t | 242.716 |  | 0 | CS ÚRS 2019 01 |  | základní |  | 0 | 0 | 0 | 0 | 0 | 4 | K | 2 |  |  |  | ROZPOCET | 0 | 0 | 0 | 0 | 0 | 1 | 0 | 4 | -1734683844
| PP |  | Přesun hmot pro budovy občanské výstavby, bydlení, výrobu a služby s nosnou svislou konstrukcí zděnou z cihel, tvárnic nebo kamene vodorovná dopravní vzdálenost do 100 m pro budovy výšky přes 6 do 12 m | [14 empty] | PP | 2
| D | PSV | Práce a dodávky PSV |  |  |  | 0 |  |  |  |  | 0 |  | 12.9633 |  | 0 | 2 | D | 0 |  |  |  | ROZPOCET | [6 empty] | 0
| D | 711 | Izolace proti vodě, vlhkosti a plynům |  |  |  | 0 |  |  |  |  | 0 |  | 0.13636 |  | 0 | 2 | D | 1 |  |  |  | ROZPOCET | [6 empty] | 0
96 | K | 711471051 | Provedení vodorovné izolace proti tlakové vodě termoplasty lepenou fólií PVC | m2 | 37.5 |  | 0 | CS ÚRS 2019 01 |  | základní |  | 0 | 3e-05 | 0.001125 | 0 | 0 | 16 | K | 2 |  |  |  | ROZPOCET | 0 | 0 | 0 | 0 | 0 | 1 | 0 | 16 | -977766826
| PP |  | Provedení izolace proti povrchové a podpovrchové tlakové vodě termoplasty na ploše vodorovné V folií PVC lepenou | [14 empty] | PP | 2
| VV |  | "provedení vodorovné izolace proti zemní vlhkosti a tlakové vodě termoplasty lepenou fólií PVC" | [14 empty] | VV | 2 | 1 | True | 0 | ROZPOCET
| VV |  | "skladba A - izolace proti zemní vlhkosti a radonu - pás z PVC tl. 1,5 mm (oboustranně chráněný geotextilií 300 g/m2) - na podkladním betonu" | [14 empty] | VV | 2 | 1 | True | 0 | ROZPOCET
| VV |  | 12,50*3,00 |  | 37.5 | [12 empty] | VV | 2 | 2 | True | 1 | ROZPOCET
97 | M | 28322004 | fólie hydroizolační pro spodní stavbu tl 1,5mm | m2 | 43.125 |  | 0 | CS ÚRS 2019 01 |  | základní |  | 0 | 0.0019 | 0.081937 | 0 | 0 | 32 | M | 2 |  |  |  | ROZPOCET | 0 | 0 | 0 | 0 | 0 | 1 | 0 | 16 | -867627383
| PP |  | fólie zemní hydroizolační mPVC, tl. 1,5 mm | [14 empty] | PP | 2
| VV |  | "dodávka - zemní izolační fólie BORSALEAF WP, tl. 1,5 mm, šířka 2,05 délka role 20 m" | [14 empty] | VV | 2 | 1 | True | 0 | ROZPOCET
| VV |  | "skladba A - izolace proti zemní vlhkosti a radonu - pás z PVC tl. 1,5 mm (oboustranně chráněný geotextilií 300 g/m2) - na podkladním betonu" | [14 empty] | VV | 2 | 1 | True | 0 | ROZPOCET
| VV |  | (12,50*3,00)*1,15 |  | 43.125 | [12 empty] | VV | 2 | 2 | True | 1 | ROZPOCET
98 | K | 711472051 | Provedení svislé izolace proti tlakové vodě termoplasty lepenou fólií PVC | m2 | 10.025 |  | 0 | CS ÚRS 2019 01 |  | základní |  | 0 | 5e-05 | 0.00050125 | 0 | 0 | 16 | K | 2 |  |  |  | ROZPOCET | 0 | 0 | 0 | 0 | 0 | 1 | 0 | 16 | 580582987
| PP |  | Provedení izolace proti povrchové a podpovrchové tlakové vodě termoplasty na ploše svislé S folií PVC lepenou | [14 empty] | PP | 2
| VV |  | "provedení svislé izolace proti zemní vlhkosti a tlakové vodě termoplasty lepenou fólií PVC" | [14 empty] | VV | 2 | 1 | True | 0 | ROZPOCET
| VV |  | "izolace proti zemní vlhkosti a radonu - pás z PVC tl. 1,5 mm (oboustranně chráněný geotextilií 300 g/m2)" | [14 empty] | VV | 2 | 1 | True | 0 | ROZPOCET
| VV |  | "svislá izolace - na obvodovém zdivu od výškové úrovně -0,250 m do úrovně +0,300 m" | [14 empty] | VV | 2 | 1 | True | 0 | ROZPOCET
| VV |  | (12,50+3,00*2)*(0,25+0,30)-(1,00*3)*0,05 |  | 10.025 | [12 empty] | VV | 2 | 2 | True | 1 | ROZPOCET
99 | M | 28322004 | fólie hydroizolační pro spodní stavbu tl 1,5mm | m2 | 12.03 |  | 0 | CS ÚRS 2019 01 |  | základní |  | 0 | 0.0019 | 0.022857 | 0 | 0 | 32 | M | 2 |  |  |  | ROZPOCET | 0 | 0 | 0 | 0 | 0 | 1 | 0 | 16 | -667703163
| PP |  | fólie zemní hydroizolační mPVC, tl. 1,5 mm | [14 empty] | PP | 2
| VV |  | "dodávka - zemní izolační fólie BORSALEAF WP, tl. 1,5 mm, šířka 2,05 délka role 20 m" | [14 empty] | VV | 2 | 1 | True | 0 | ROZPOCET
| VV |  | "izolace proti zemní vlhkosti a radonu - pás z PVC tl. 1,5 mm (oboustranně chráněný geotextilií 300 g/m2)" | [14 empty] | VV | 2 | 1 | True | 0 | ROZPOCET
| VV |  | "svislá izolace - na obvodovém zdivu od výškové úrovně -0,250 m do úrovně +0,300 m" | [14 empty] | VV | 2 | 1 | True | 0 | ROZPOCET
| VV |  | ((12,50+3,00*2)*(0,25+0,30)-(1,00*3)*0,05)*1,20 |  | 12.03 | [12 empty] | VV | 2 | 2 | True | 1 | ROZPOCET
100 | K | 711491171 | Provedení izolace proti tlakové vodě vodorovné z textilií vrstva podkladní | m2 | 37.5 |  | 0 | CS ÚRS 2019 01 |  | základní |  | 0 | 0 | 0 | 0 | 0 | 16 | K | 2 |  |  |  | ROZPOCET | 0 | 0 | 0 | 0 | 0 | 1 | 0 | 16 | 1965040462
| PP |  | Provedení izolace proti povrchové a podpovrchové tlakové vodě ostatní na ploše vodorovné V z textilií, vrstvy podkladní | [14 empty] | PP | 2
| VV |  | "provedení izolace proti zemní vlhkosti a tlakové vodě vodorovné z textilií vrstva podkladní" | [14 empty] | VV | 2 | 1 | True | 0 | ROZPOCET
| VV |  | "skladba A - podkladní geotextilie 300 g/m2 pod izolací proti zemní vlhkosti a radonu (pás z PVC tl. 1,5 mm) - na podkladním betonu" | [14 empty] | VV | 2 | 1 | True | 0 | ROZPOCET
| VV |  | 12,50*3,00 |  | 37.5 | [12 empty] | VV | 2 | 2 | True | 1 | ROZPOCET
101 | M | 69311068 | geotextilie netkaná separační, ochranná, filtrační, drenážní PP 300g/m2 | m2 | 39.375 |  | 0 | CS ÚRS 2019 01 |  | základní |  | 0 | 0.0003 | 0.011812 | 0 | 0 | 32 | M | 2 |  |  |  | ROZPOCET | 0 | 0 | 0 | 0 | 0 | 1 | 0 | 16 | -1824385328
| PP |  | geotextilie netkaná PP 300g/m2 | [14 empty] | PP | 2
| VV |  | "dodávka - textilie (např. GEOFILTEX 63) 63/30 300 g/m2 do š 8,8 m" | [14 empty] | VV | 2 | 1 | True | 0 | ROZPOCET
| VV |  | "skladba A - podkladní geotextilie 300 g/m2 pod izolací proti zemní vlhkosti a radonu (pás z PVC tl. 1,5 mm) - na podkladním betonu" | [14 empty] | VV | 2 | 1 | True | 0 | ROZPOCET
| VV |  | (12,50*3,00)*1,05 |  | 39.375 | [12 empty] | VV | 2 | 2 | True | 1 | ROZPOCET
102 | K | 711491172 | Provedení izolace proti tlakové vodě vodorovné z textilií vrstva ochranná | m2 | 37.5 |  | 0 | CS ÚRS 2019 01 |  | základní |  | 0 | 0 | 0 | 0 | 0 | 16 | K | 2 |  |  |  | ROZPOCET | 0 | 0 | 0 | 0 | 0 | 1 | 0 | 16 | 1961509019
| PP |  | Provedení izolace proti povrchové a podpovrchové tlakové vodě ostatní na ploše vodorovné V z textilií, vrstvy ochranné | [14 empty] | PP | 2
| VV |  | "provedení izolace proti zemní vlhkosti a tlakové vodě vodorovné z textilií vrstva ochranná" | [14 empty] | VV | 2 | 1 | True | 0 | ROZPOCET
| VV |  | "skladba A - ochranná geotextilie 300 g/m2 na izolaci proti zemní vlhkosti a radonu (pás z PVC tl. 1,5 mm) - na podkladním betonu" | [14 empty] | VV | 2 | 1 | True | 0 | ROZPOCET
| VV |  | 12,50*3,00 |  | 37.5 | [12 empty] | VV | 2 | 2 | True | 1 | ROZPOCET
103 | M | 69311068 | geotextilie netkaná separační, ochranná, filtrační, drenážní PP 300g/m2 | m2 | 39.375 |  | 0 | CS ÚRS 2019 01 |  | základní |  | 0 | 0.0003 | 0.011812 | 0 | 0 | 32 | M | 2 |  |  |  | ROZPOCET | 0 | 0 | 0 | 0 | 0 | 1 | 0 | 16 | -316602663
| PP |  | geotextilie netkaná PP 300g/m2 | [14 empty] | PP | 2
| VV |  | "dodávka - textilie (např. GEOFILTEX 63) 63/30 300 g/m2 do š 8,8 m" | [14 empty] | VV | 2 | 1 | True | 0 | ROZPOCET
| VV |  | "skladba A - ochranná geotextilie 300 g/m2 na izolaci proti zemní vlhkosti a radonu (pás z PVC tl. 1,5 mm) - na podkladním betonu" | [14 empty] | VV | 2 | 1 | True | 0 | ROZPOCET
| VV |  | (12,50*3,00)*1,05 |  | 39.375 | [12 empty] | VV | 2 | 2 | True | 1 | ROZPOCET
104 | K | 711491271 | Provedení izolace proti tlakové vodě svislé z textilií vrstva podkladní | m2 | 10.025 |  | 0 | CS ÚRS 2019 01 |  | základní |  | 0 | 0 | 0 | 0 | 0 | 16 | K | 2 |  |  |  | ROZPOCET | 0 | 0 | 0 | 0 | 0 | 1 | 0 | 16 | -748312084
| PP |  | Provedení izolace proti povrchové a podpovrchové tlakové vodě ostatní na ploše svislé S z textilií, vrstvy podkladní | [14 empty] | PP | 2
| VV |  | "provedení izolace proti zemní vlhkosti a tlakové vodě svislé z textilií vrstva podkladní" | [14 empty] | VV | 2 | 1 | True | 0 | ROZPOCET
| VV |  | "podkladní geotextilie 300 g/m2 pod izolací proti zemní vlhkosti a radonu (pás z PVC tl. 1,5 mm)" | [14 empty] | VV | 2 | 1 | True | 0 | ROZPOCET
| VV |  | "svislá izolace - na obvodovém zdivu od výškové úrovně -0,250 m do úrovně +0,300 m" | [14 empty] | VV | 2 | 1 | True | 0 | ROZPOCET
| VV |  | (12,50+3,00*2)*(0,25+0,30)-(1,00*3)*0,05 |  | 10.025 | [12 empty] | VV | 2 | 2 | True | 1 | ROZPOCET
105 | M | 69311068 | geotextilie netkaná separační, ochranná, filtrační, drenážní PP 300g/m2 | m2 | 10.526 |  | 0 | CS ÚRS 2019 01 |  | základní |  | 0 | 0.0003 | 0.0031578 | 0 | 0 | 32 | M | 2 |  |  |  | ROZPOCET | 0 | 0 | 0 | 0 | 0 | 1 | 0 | 16 | -1690734051
| PP |  | geotextilie netkaná PP 300g/m2 | [14 empty] | PP | 2
| VV |  | "dodávka - textilie (např. GEOFILTEX 63) 63/30 300 g/m2 do š 8,8 m" | [14 empty] | VV | 2 | 1 | True | 0 | ROZPOCET
| VV |  | "podkladní geotextilie 300 g/m2 pod izolací proti zemní vlhkosti a radonu (pás z PVC tl. 1,5 mm)" | [14 empty] | VV | 2 | 1 | True | 0 | ROZPOCET
| VV |  | "svislá izolace - na obvodovém zdivu od výškové úrovně -0,250 m do úrovně +0,300 m" | [14 empty] | VV | 2 | 1 | True | 0 | ROZPOCET
| VV |  | ((12,50+3,00*2)*(0,25+0,30)-(1,00*3)*0,05)*1,05 |  | 10.526 | [12 empty] | VV | 2 | 2 | True | 1 | ROZPOCET
106 | K | 711491272 | Provedení izolace proti tlakové vodě svislé z textilií vrstva ochranná | m2 | 10.025 |  | 0 | CS ÚRS 2019 01 |  | základní |  | 0 | 0 | 0 | 0 | 0 | 16 | K | 2 |  |  |  | ROZPOCET | 0 | 0 | 0 | 0 | 0 | 1 | 0 | 16 | -57183225
| PP |  | Provedení izolace proti povrchové a podpovrchové tlakové vodě ostatní na ploše svislé S z textilií, vrstvy ochranné | [14 empty] | PP | 2
| VV |  | "provedení izolace proti zemní vlhkosti a tlakové vodě svislé z textilií vrstva ochranná" | [14 empty] | VV | 2 | 1 | True | 0 | ROZPOCET
| VV |  | "ochranná geotextilie 300 g/m2 na izolaci proti zemní vlhkosti a radonu (pás z PVC tl. 1,5 mm)" | [14 empty] | VV | 2 | 1 | True | 0 | ROZPOCET
| VV |  | "svislá izolace - na obvodovém zdivu od výškové úrovně -0,250 m do úrovně +0,300 m" | [14 empty] | VV | 2 | 1 | True | 0 | ROZPOCET
| VV |  | (12,50+3,00*2)*(0,25+0,30)-(1,00*3)*0,05 |  | 10.025 | [12 empty] | VV | 2 | 2 | True | 1 | ROZPOCET
107 | M | 69311068 | geotextilie netkaná separační, ochranná, filtrační, drenážní PP 300g/m2 | m2 | 10.526 |  | 0 | CS ÚRS 2019 01 |  | základní |  | 0 | 0.0003 | 0.0031578 | 0 | 0 | 32 | M | 2 |  |  |  | ROZPOCET | 0 | 0 | 0 | 0 | 0 | 1 | 0 | 16 | -656820719
| PP |  | geotextilie netkaná PP 300g/m2 | [14 empty] | PP | 2
| VV |  | "dodávka - textilie (např. GEOFILTEX 63) 63/30 300 g/m2 do š 8,8 m" | [14 empty] | VV | 2 | 1 | True | 0 | ROZPOCET
| VV |  | "ochranná geotextilie 300 g/m2 na izolaci proti zemní vlhkosti a radonu (pás z PVC tl. 1,5 mm)" | [14 empty] | VV | 2 | 1 | True | 0 | ROZPOCET
| VV |  | "svislá izolace - na obvodovém zdivu od výškové úrovně -0,250 m do úrovně +0,300 m" | [14 empty] | VV | 2 | 1 | True | 0 | ROZPOCET
| VV |  | ((12,50+3,00*2)*(0,25+0,30)-(1,00*3)*0,05)*1,05 |  | 10.526 | [12 empty] | VV | 2 | 2 | True | 1 | ROZPOCET
108 | K | 998711102 | Přesun hmot tonážní pro izolace proti vodě, vlhkosti a plynům v objektech výšky do 12 m | t | 0.136 |  | 0 | CS ÚRS 2019 01 |  | základní |  | 0 | 0 | 0 | 0 | 0 | 16 | K | 2 |  |  |  | ROZPOCET | 0 | 0 | 0 | 0 | 0 | 1 | 0 | 16 | -1722292268
| PP |  | Přesun hmot pro izolace proti vodě, vlhkosti a plynům stanovený z hmotnosti přesunovaného materiálu vodorovná dopravní vzdálenost do 50 m v objektech výšky přes 6 do 12 m | [14 empty] | PP | 2
| D | 713 | Izolace tepelné |  |  |  | 0 |  |  |  |  | 0 |  | 1.0902 |  | 0 | 2 | D | 1 |  |  |  | ROZPOCET | [6 empty] | 0
109 | K | 713111136 | Montáž izolace tepelné stropů volně kladenými rohožemi, pásy, dílci, deskami mezi trámy | m2 | 62.028 |  | 0 | CS ÚRS 2019 01 |  | základní |  | 0 | 0 | 0 | 0 | 0 | 16 | K | 2 |  |  |  | ROZPOCET | 0 | 0 | 0 | 0 | 0 | 1 | 0 | 16 | -170806906
| PP |  | Montáž tepelné izolace stropů rohožemi, pásy, dílci, deskami, bloky (izolační materiál ve specifikaci) žebrových spodem kladenými volně na podbití mezi trámy | [14 empty] | PP | 2
| VV |  | "montáž izolace tepelné stropů volně kladenými rohožemi, pásy, dílci, deskami mezi trámy" | [14 empty] | VV | 2 | 1 | True | 0 | ROZPOCET
| VV |  | "střešní plášť - skladba D a E - tepelná izolace 2x deska z minerálních vláken (např. ISOVER Orsik) tl. 140 mm rovné části stropu" | [14 empty] | VV | 2 | 1 | True | 0 | ROZPOCET
| VV |  | "kladená volně spodem na nosný rošt sádrokartonového podhledu" | [14 empty] | VV | 2 | 1 | True | 0 | ROZPOCET
| VV |  | 11,77*2,635*2 |  | 62.028 | [12 empty] | VV | 2 | 2 | True | 0 | ROZPOCET
| VV |  | Součet |  | 62.028 | [12 empty] | VV | 2 | 4 | True | 1 | ROZPOCET
110 | M | 63148106 | deska tepelně izolační minerální univerzální λ=0,038-0,039 tl 140mm | m2 | 65.129 |  | 0 | CS ÚRS 2019 01 |  | základní |  | 0 | 0.0049 | 0.31913 | 0 | 0 | 32 | M | 2 |  |  |  | ROZPOCET | 0 | 0 | 0 | 0 | 0 | 1 | 0 | 16 | -1690352518
| PP |  | deska izolační minerální univerzální λ=0,038 tl 140mm | [14 empty] | PP | 2
| VV |  | "dodávka - deska minerální střešní izolační ISOVER ORSIK 600x1200 mm tl. 140 mm" | [14 empty] | VV | 2 | 1 | True | 0 | ROZPOCET
| VV |  | "střešní plášť - skladba D a E - tepelná izolace 2x deska z minerálních vláken (např. ISOVER Orsik) tl. 140 mm rovné části stropu" | [14 empty] | VV | 2 | 1 | True | 0 | ROZPOCET
| VV |  | "kladená volně spodem na nosný rošt sádrokartonového podhledu" | [14 empty] | VV | 2 | 1 | True | 0 | ROZPOCET
| VV |  | 11,77*2,635*2*1,05 |  | 65.129 | [12 empty] | VV | 2 | 2 | True | 0 | ROZPOCET
| VV |  | Součet |  | 65.129 | [12 empty] | VV | 2 | 4 | True | 1 | ROZPOCET
111 | K | 713121111 | Montáž izolace tepelné podlah volně kladenými rohožemi, pásy, dílci, deskami 1 vrstva | m2 | 314.712 |  | 0 | CS ÚRS 2019 01 |  | základní |  | 0 | 0 | 0 | 0 | 0 | 16 | K | 2 |  |  |  | ROZPOCET | 0 | 0 | 0 | 0 | 0 | 1 | 0 | 16 | 1510804864
| PP |  | Montáž tepelné izolace podlah rohožemi, pásy, deskami, dílci, bloky (izolační materiál ve specifikaci) kladenými volně jednovrstvá | [14 empty] | PP | 2
| VV |  | "montáž izolace tepelné podlah volně kladenými rohožemi, pásy, dílci, deskami 1 vrstva" | [14 empty] | VV | 2 | 1 | True | 0 | ROZPOCET
| VV |  | "skladba A1 se zvýšenou tloušťkou o 250 mm - izolace polystyren EPS 150 S tl. (100+2x100)= 300 mm" | [14 empty] | VV | 2 | 1 | True | 0 | ROZPOCET
| VV |  | "1.NP - m.č. 1.09 až 1.11" | [14 empty] | VV | 2 | 1 | True | 0 | ROZPOCET
| VV |  | (3,935*2,635+0,365*1,00) |  | 10.734 | [12 empty] | VV | 2 | 2 | True | 0 | ROZPOCET
| VV |  | (7,685*2,635-4,14*0,30-0,15*1,165+0,365*1,00*2) |  | 19.563 | [12 empty] | VV | 2 | 2 | True | 0 | ROZPOCET
| VV |  | Mezisoučet |  | 30.297 | [12 empty] | VV | 2 | 3 | True | 0 | ROZPOCET
| VV |  | "skladba B - izolace polystyren EPS 150 S tl. 50 mm" | [14 empty] | VV | 2 | 1 | True | 0 | ROZPOCET
| VV |  | "2.NP - m.č. 2.01 a 2.02" | [14 empty] | VV | 2 | 1 | True | 0 | ROZPOCET
| VV |  | 20,00*13,00+0,50*(2,00+1,75*2+1,56*2) |  | 264.31 | [12 empty] | VV | 2 | 2 | True | 0 | ROZPOCET
| VV |  | (6,495+1,135)*2,635 |  | 20.105 | [12 empty] | VV | 2 | 2 | True | 0 | ROZPOCET
| VV |  | Mezisoučet |  | 284.415 | [12 empty] | VV | 2 | 3 | True | 0 | ROZPOCET
| VV |  | Součet |  | 314.712 | [12 empty] | VV | 2 | 4 | True | 1 | ROZPOCET
112 | M | 28375909 | deska EPS 150 pro trvalé zatížení v tlaku tl 50mm | m2 | 290.103 |  | 0 | CS ÚRS 2019 01 |  | základní |  | 0 | 0.0015 | 0.43515 | 0 | 0 | 32 | M | 2 |  |  |  | ROZPOCET | 0 | 0 | 0 | 0 | 0 | 1 | 0 | 16 | 339434047
| PP |  | deska EPS 150 pro trvalé zatížení v tlaku tl 50mm | [14 empty] | PP | 2
| VV |  | "dodávka - deska z pěnového polystyrenu EPS 150 S 1000 x 500 x 50 mm" | [14 empty] | VV | 2 | 1 | True | 0 | ROZPOCET
| VV |  | "skladba B - izolace polystyren EPS 150 S tl. 50 mm" | [14 empty] | VV | 2 | 1 | True | 0 | ROZPOCET
| VV |  | "2.NP - m.č. 2.01 a 2.02" | [14 empty] | VV | 2 | 1 | True | 0 | ROZPOCET
| VV |  | (20,00*13,00+0,50*(2,00+1,75*2+1,56*2))*1,02 |  | 269.596 | [12 empty] | VV | 2 | 2 | True | 0 | ROZPOCET
| VV |  | (6,495+1,135)*2,635*1,02 |  | 20.507 | [12 empty] | VV | 2 | 2 | True | 0 | ROZPOCET
| VV |  | Součet |  | 290.103 | [12 empty] | VV | 2 | 4 | True | 1 | ROZPOCET
113 | M | 28375914 | deska EPS 150 pro trvalé zatížení v tlaku (max. 3000 kg/m2) tl 100mm | m2 | 30.902 |  | 0 | CS ÚRS 2019 01 |  | základní |  | 0 | 0.003 | 0.092706 | 0 | 0 | 32 | M | 2 |  |  |  | ROZPOCET | 0 | 0 | 0 | 0 | 0 | 1 | 0 | 16 | -738758818
| PP |  | deska EPS 150 pro trvalé zatížení v tlaku (max. 3000 kg/m2) tl 100mm | [14 empty] | PP | 2
| VV |  | "dodávka - deska EPS 150 pro trvalé zatížení v tlaku (max. 3000 kg/m2) tl 100mm" | [14 empty] | VV | 2 | 1 | True | 0 | ROZPOCET
| VV |  | "skladba A1 se zvýšenou tloušťkou o 250 mm - izolace polystyren EPS 150 S tl. (100+2x100)= 300 mm" | [14 empty] | VV | 2 | 1 | True | 0 | ROZPOCET
| VV |  | "1.NP - m.č. 1.09 až 1.11" | [14 empty] | VV | 2 | 1 | True | 0 | ROZPOCET
| VV |  | (3,935*2,635+0,365*1,00)*1,02 |  | 10.948 | [12 empty] | VV | 2 | 2 | True | 0 | ROZPOCET
| VV |  | (7,685*2,635-4,14*0,30-0,15*1,165+0,365*1,00*2)*1,02 |  | 19.954 | [12 empty] | VV | 2 | 2 | True | 0 | ROZPOCET
| VV |  | Součet |  | 30.902 | [12 empty] | VV | 2 | 4 | True | 1 | ROZPOCET
114 | K | 713121121 | Montáž izolace tepelné podlah volně kladenými rohožemi, pásy, dílci, deskami 2 vrstvy | m2 | 30.297 |  | 0 | CS ÚRS 2019 01 |  | základní |  | 0 | 0 | 0 | 0 | 0 | 16 | K | 2 |  |  |  | ROZPOCET | 0 | 0 | 0 | 0 | 0 | 1 | 0 | 16 | -116645863
| PP |  | Montáž tepelné izolace podlah rohožemi, pásy, deskami, dílci, bloky (izolační materiál ve specifikaci) kladenými volně dvouvrstvá | [14 empty] | PP | 2
| VV |  | "montáž izolace tepelné podlah volně kladenými rohožemi, pásy, dílci, deskami 2 vrstvy" | [14 empty] | VV | 2 | 1 | True | 0 | ROZPOCET
| VV |  | "skladba A1 se zvýšenou tloušťkou o 250 mm - izolace polystyren EPS 150 S tl. (100+2x100)= 300 mm" | [14 empty] | VV | 2 | 1 | True | 0 | ROZPOCET
| VV |  | "1.NP - m.č. 1.09 až 1.11" | [14 empty] | VV | 2 | 1 | True | 0 | ROZPOCET
| VV |  | (3,935*2,635+0,365*1,00) |  | 10.734 | [12 empty] | VV | 2 | 2 | True | 0 | ROZPOCET
| VV |  | (7,685*2,635-4,14*0,30-0,15*1,165+0,365*1,00*2) |  | 19.563 | [12 empty] | VV | 2 | 2 | True | 0 | ROZPOCET
| VV |  | Součet |  | 30.297 | [12 empty] | VV | 2 | 4 | True | 1 | ROZPOCET
115 | M | 28375914 | deska EPS 150 pro trvalé zatížení v tlaku (max. 3000 kg/m2) tl 100mm | m2 | 61.806 |  | 0 | CS ÚRS 2019 01 |  | základní |  | 0 | 0.003 | 0.18542 | 0 | 0 | 32 | M | 2 |  |  |  | ROZPOCET | 0 | 0 | 0 | 0 | 0 | 1 | 0 | 16 | -497235164
| PP |  | deska EPS 150 pro trvalé zatížení v tlaku (max. 3000 kg/m2) tl 100mm | [14 empty] | PP | 2
| VV |  | "dodávka - deska EPS 150 pro trvalé zatížení v tlaku (max. 3000 kg/m2) tl 100mm" | [14 empty] | VV | 2 | 1 | True | 0 | ROZPOCET
| VV |  | "skladba A1 se zvýšenou tloušťkou o 250 mm - izolace polystyren EPS 150 S tl. (100+2x100)= 300 mm" | [14 empty] | VV | 2 | 1 | True | 0 | ROZPOCET
| VV |  | "1.NP - m.č. 1.09 až 1.11" | [14 empty] | VV | 2 | 1 | True | 0 | ROZPOCET
| VV |  | (3,935*2,635+0,365*1,00)*2*1,02 |  | 21.897 | [12 empty] | VV | 2 | 2 | True | 0 | ROZPOCET
| VV |  | (7,685*2,635-4,14*0,30-0,15*1,165+0,365*1,00*2)*2*1,02 |  | 39.909 | [12 empty] | VV | 2 | 2 | True | 0 | ROZPOCET
| VV |  | Součet |  | 61.806 | [12 empty] | VV | 2 | 4 | True | 1 | ROZPOCET
116 | K | 713131151 | Montáž izolace tepelné stěn a základů volně vloženými rohožemi, pásy, dílci, deskami 1 vrstva | m2 | 11.738 |  | 0 | CS ÚRS 2019 01 |  | základní |  | 0 | 0 | 0 | 0 | 0 | 16 | K | 2 |  |  |  | ROZPOCET | 0 | 0 | 0 | 0 | 0 | 1 | 0 | 16 | -1330494227
| PP |  | Montáž tepelné izolace stěn rohožemi, pásy, deskami, dílci, bloky (izolační materiál ve specifikaci) vložením jednovrstvě | [14 empty] | PP | 2
| VV |  | "montáž izolace tepelné stěn a základů volně vloženými rohožemi, pásy, dílci, deskami 1 vrstva" | [14 empty] | VV | 2 | 1 | True | 0 | ROZPOCET
| VV |  | "tepelná izolace z polystyrenu EPS 70 F tl. 80 mm na vnějším líci žb. překladů nad okenním otvorem v obvodových stěnách tl. 365 mm" | [14 empty] | VV | 2 | 1 | True | 0 | ROZPOCET
| VV |  | "tepelná izolace vložená do bednění žb. překladů" | [14 empty] | VV | 2 | 1 | True | 0 | ROZPOCET
| VV |  | "2.NP" | [14 empty] | VV | 2 | 1 | True | 0 | ROZPOCET
| VV |  | 0,25*6,25 |  | 1.563 | [12 empty] | VV | 2 | 2 | True | 0 | ROZPOCET
| VV |  | "tepelná izolace z polystyrenu EPS 70 F tl. 80 mm na vnějším líci žb. ztužujících věnců na zdivu tl. 365 mm" | [14 empty] | VV | 2 | 1 | True | 0 | ROZPOCET
| VV |  | "tepelná izolace vložená do bednění žb. věnců" | [14 empty] | VV | 2 | 1 | True | 0 | ROZPOCET
| VV |  | "ztužující věnce v úrovni pod stropními panely" | [14 empty] | VV | 2 | 1 | True | 0 | ROZPOCET
| VV |  | "na obvodovém zdivu tl. 300 mm" | [14 empty] | VV | 2 | 1 | True | 0 | ROZPOCET
| VV |  | 0,30*(12,50+3,00*2) |  | 5.55 | [12 empty] | VV | 2 | 2 | True | 0 | ROZPOCET
| VV |  | "ztužující věnce v úrovni stropních panelů" | [14 empty] | VV | 2 | 1 | True | 0 | ROZPOCET
| VV |  | "na obvodovém zdivu tl. 300 mm" | [14 empty] | VV | 2 | 1 | True | 0 | ROZPOCET
| VV |  | 0,25*(12,50+3,00*2) |  | 4.625 | [12 empty] | VV | 2 | 2 | True | 0 | ROZPOCET
| VV |  | Součet |  | 11.738 | [12 empty] | VV | 2 | 4 | True | 1 | ROZPOCET
117 | M | 28375936 | deska EPS 70 fasádní λ=0,039 tl 80mm | m2 | 11.973 |  | 0 | CS ÚRS 2019 01 |  | základní |  | 0 | 0.00136 | 0.016283 | 0 | 0 | 32 | M | 2 |  |  |  | ROZPOCET | 0 | 0 | 0 | 0 | 0 | 1 | 0 | 16 | -1233006494
| PP |  | deska EPS 70 fasádní λ=0,039 tl 80mm | [14 empty] | PP | 2
| VV |  | "dodávka - deska EPS 70 fasádní λ=0,039 tl 80mm" | [14 empty] | VV | 2 | 1 | True | 0 | ROZPOCET
| VV |  | "tepelná izolace z polystyrenu EPS 70 F tl. 80 mm na vnějším líci žb. překladů nad okenním otvorem v obvodových stěnách tl. 365 mm" | [14 empty] | VV | 2 | 1 | True | 0 | ROZPOCET
| VV |  | "tepelná izolace vložená do bednění žb. překladů" | [14 empty] | VV | 2 | 1 | True | 0 | ROZPOCET
| VV |  | "2.NP" | [14 empty] | VV | 2 | 1 | True | 0 | ROZPOCET
| VV |  | 0,25*6,25*1,02 |  | 1.594 | [12 empty] | VV | 2 | 2 | True | 0 | ROZPOCET
| VV |  | "tepelná izolace z polystyrenu EPS 70 F tl. 80 mm na vnějším líci žb. ztužujících věnců na zdivu tl. 365 mm" | [14 empty] | VV | 2 | 1 | True | 0 | ROZPOCET
| VV |  | "tepelná izolace vložená do bednění žb. věnců" | [14 empty] | VV | 2 | 1 | True | 0 | ROZPOCET
| VV |  | "ztužující věnce v úrovni pod stropními panely" | [14 empty] | VV | 2 | 1 | True | 0 | ROZPOCET
| VV |  | "na obvodovém zdivu tl. 300 mm" | [14 empty] | VV | 2 | 1 | True | 0 | ROZPOCET
| VV |  | 0,30*(12,50+3,00*2)*1,02 |  | 5.661 | [12 empty] | VV | 2 | 2 | True | 0 | ROZPOCET
| VV |  | "ztužující věnce v úrovni stropních panelů" | [14 empty] | VV | 2 | 1 | True | 0 | ROZPOCET
| VV |  | "na obvodovém zdivu tl. 300 mm" | [14 empty] | VV | 2 | 1 | True | 0 | ROZPOCET
| VV |  | 0,25*(12,50+3,00*2)*1,02 |  | 4.718 | [12 empty] | VV | 2 | 2 | True | 0 | ROZPOCET
| VV |  | Součet |  | 11.973 | [12 empty] | VV | 2 | 4 | True | 1 | ROZPOCET
118 | K | 713191132 | Montáž izolace tepelné podlah, stropů vrchem nebo střech překrytí separační fólií z PE | m2 | 314.712 |  | 0 | CS ÚRS 2019 01 |  | základní |  | 0 | 0 | 0 | 0 | 0 | 16 | K | 2 |  |  |  | ROZPOCET | 0 | 0 | 0 | 0 | 0 | 1 | 0 | 16 | -1165856994
| PP |  | Montáž tepelné izolace stavebních konstrukcí - doplňky a konstrukční součásti podlah, stropů vrchem nebo střech překrytím fólií separační z PE | [14 empty] | PP | 2
| VV |  | "montáž izolace tepelné podlah, stropů vrchem nebo střech překrytí separační fólií z PE" | [14 empty] | VV | 2 | 1 | True | 0 | ROZPOCET
| VV |  | "skladba A1 se zvýšenou tloušťkou o 250 mm - separační fólie na izolaci z polystyrenu EPS 150 S tl. (100+2x100)= 300 mm" | [14 empty] | VV | 2 | 1 | True | 0 | ROZPOCET
| VV |  | "1.NP - m.č. 1.09 až 1.11" | [14 empty] | VV | 2 | 1 | True | 0 | ROZPOCET
| VV |  | (3,935*2,635+0,365*1,00) |  | 10.734 | [12 empty] | VV | 2 | 2 | True | 0 | ROZPOCET
| VV |  | (7,685*2,635-4,14*0,30-0,15*1,165+0,365*1,00*2) |  | 19.563 | [12 empty] | VV | 2 | 2 | True | 0 | ROZPOCET
| VV |  | Mezisoučet |  | 30.297 | [12 empty] | VV | 2 | 3 | True | 0 | ROZPOCET
| VV |  | "skladba B - izolace polystyren EPS 150 S tl. 50 mm" | [14 empty] | VV | 2 | 1 | True | 0 | ROZPOCET
| VV |  | "skladba B - separační fólie na izolaci z polystyrenu EPS 150 S tl. 50 mm" | [14 empty] | VV | 2 | 1 | True | 0 | ROZPOCET
| VV |  | "2.NP - m.č. 2.01 a 2.02" | [14 empty] | VV | 2 | 1 | True | 0 | ROZPOCET
| VV |  | 20,00*13,00+0,50*(2,00+1,75*2+1,56*2) |  | 264.31 | [12 empty] | VV | 2 | 2 | True | 0 | ROZPOCET
| VV |  | (6,495+1,135)*2,635 |  | 20.105 | [12 empty] | VV | 2 | 2 | True | 0 | ROZPOCET
| VV |  | Mezisoučet |  | 284.415 | [12 empty] | VV | 2 | 3 | True | 0 | ROZPOCET
| VV |  | Součet |  | 314.712 | [12 empty] | VV | 2 | 4 | True | 1 | ROZPOCET
119 | M | 28323020 | fólie separační PE 2 x 50 m | m2 | 346.183 |  | 0 | CS ÚRS 2019 01 |  | základní |  | 0 | 0.00012 | 0.041542 | 0 | 0 | 32 | M | 2 |  |  |  | ROZPOCET | 0 | 0 | 0 | 0 | 0 | 1 | 0 | 16 | 671638830
| PP |  | fólie separační PE 2 x 50 m | [14 empty] | PP | 2
| VV |  | "dodávka - fólie separační PE 2 x 50 m" | [14 empty] | VV | 2 | 1 | True | 0 | ROZPOCET
| VV |  | "separační fólie na izolaci podlah" | [14 empty] | VV | 2 | 1 | True | 0 | ROZPOCET
| VV |  | 314,712*1,10 |  | 346.183 | [12 empty] | VV | 2 | 2 | True | 1 | ROZPOCET
120 | K | 998713102 | Přesun hmot tonážní pro izolace tepelné v objektech v do 12 m | t | 1.09 |  | 0 | CS ÚRS 2019 01 |  | základní |  | 0 | 0 | 0 | 0 | 0 | 16 | K | 2 |  |  |  | ROZPOCET | 0 | 0 | 0 | 0 | 0 | 1 | 0 | 16 | -1764250788
| PP |  | Přesun hmot pro izolace tepelné stanovený z hmotnosti přesunovaného materiálu vodorovná dopravní vzdálenost do 50 m v objektech výšky přes 6 m do 12 m | [14 empty] | PP | 2
| D | 761 | Konstrukce prosvětlovací |  |  |  | 0 |  |  |  |  | 0 |  | 0.14776 |  | 0 | 2 | D | 1 |  |  |  | ROZPOCET | [6 empty] | 0
121 | K | 761611111 | Okno zděné ze skleněných tvárnic 190x190x80 mm bezbarvých lesklých dezén mřížka | m2 | 1.6 |  | 0 | CS ÚRS 2019 01 |  | základní |  | 0 | 0.09235 | 0.14776 | 0 | 0 | 16 | K | 2 |  |  |  | ROZPOCET | 0 | 0 | 0 | 0 | 0 | 1 | 0 | 16 | -509184957
| PP |  | Okna ze skleněných tvárnic zděné rozměr 190 x 190 x 80 mm bezbarvé lesklé dezén mřížka | [14 empty] | PP | 2
| VV |  | "okno zděné ze skleněných tvárnic 190x190x80 mm bezbarvých lesklých dezén mřížka" | [14 empty] | VV | 2 | 1 | True | 0 | ROZPOCET
| VV |  | "m.č. 2.01 - okno ozn. 10, rozměr 1000x800 mm" | [14 empty] | VV | 2 | 1 | True | 0 | ROZPOCET
| VV |  | 1,00*0,80*2 |  | 1.6 | [12 empty] | VV | 2 | 2 | True | 1 | ROZPOCET
122 | K | 998761102 | Přesun hmot tonážní pro konstrukce sklobetonové v objektech v do 12 m | t | 0.148 |  | 0 | CS ÚRS 2019 01 |  | základní |  | 0 | 0 | 0 | 0 | 0 | 16 | K | 2 |  |  |  | ROZPOCET | 0 | 0 | 0 | 0 | 0 | 1 | 0 | 16 | 84270188
| PP |  | Přesun hmot pro konstrukce sklobetonové stanovený z hmotnosti přesunovaného materiálu vodorovná dopravní vzdálenost do 50 m v objektech výšky přes 6 do 12 m | [14 empty] | PP | 2
| D | 762 | Konstrukce tesařské |  |  |  | 0 |  |  |  |  | 0 |  | 1.8696 |  | 0 | 2 | D | 1 |  |  |  | ROZPOCET | [6 empty] | 0
123 | K | 762332132 | Montáž vázaných kcí krovů pravidelných z hraněného řeziva průřezové plochy do 224 cm2 | m | 66.605 |  | 0 | CS ÚRS 2019 01 |  | základní |  | 0 | 0 | 0 | 0 | 0 | 16 | K | 2 |  |  |  | ROZPOCET | 0 | 0 | 0 | 0 | 0 | 1 | 0 | 16 | -2017264971
| PP |  | Montáž vázaných konstrukcí krovů střech pultových, sedlových, valbových, stanových čtvercového nebo obdélníkového půdorysu, z řeziva hraněného průřezové plochy přes 120 do 224 cm2 | [14 empty] | PP | 2
| VV |  | "montáž vázaných kcí krovů pravidelných z hraněného řeziva průřezové plochy do 224 cm2" | [14 empty] | VV | 2 | 1 | True | 0 | ROZPOCET
| VV |  | "ozn. K2 - krokev 120/180 mm - část" | [14 empty] | VV | 2 | 1 | True | 0 | ROZPOCET
| VV |  | 3,60*15 |  | 54 | [12 empty] | VV | 2 | 2 | True | 0 | ROZPOCET
| VV |  | "ozn. P1 - pozednice 120/180 mm" | [14 empty] | VV | 2 | 1 | True | 0 | ROZPOCET
| VV |  | 12,605 |  | 12.605 | [12 empty] | VV | 2 | 2 | True | 0 | ROZPOCET
| VV |  | Součet |  | 66.605 | [12 empty] | VV | 2 | 4 | True | 1 | ROZPOCET
124 | M | 60512131 | hranol stavební řezivo průřezu do 224cm2 dl 6-8m | m3 | 1.582 |  | 0 | CS ÚRS 2019 01 |  | základní |  | 0 | 0.55 | 0.8701 | 0 | 0 | 32 | M | 2 |  |  |  | ROZPOCET | 0 | 0 | 0 | 0 | 0 | 1 | 0 | 16 | 1694955663
| PP |  | hranol stavební řezivo průřezu do 224cm2 dl 6-8m | [14 empty] | PP | 2
| VV |  | "dodávka - hranol stavební řezivo průřezu do 224cm2 dl 6-8m" | [14 empty] | VV | 2 | 1 | True | 0 | ROZPOCET
| VV |  | "řezivo pro montáž vázaných kcí krovů" | [14 empty] | VV | 2 | 1 | True | 0 | ROZPOCET
| VV |  | "ozn. K2 - krokev 120/180 mm - část" | [14 empty] | VV | 2 | 1 | True | 0 | ROZPOCET
| VV |  | 0,12*0,18*3,60*15*1,10 |  | 1.283 | [12 empty] | VV | 2 | 2 | True | 0 | ROZPOCET
| VV |  | "ozn. P1 - pozednice 120/180 mm" | [14 empty] | VV | 2 | 1 | True | 0 | ROZPOCET
| VV |  | 0,12*0,18*12,605*1,10 |  | 0.299 | [12 empty] | VV | 2 | 2 | True | 0 | ROZPOCET
| VV |  | Součet |  | 1.582 | [12 empty] | VV | 2 | 4 | True | 1 | ROZPOCET
125 | K | 762341210 | Montáž bednění střech rovných a šikmých sklonu do 60° z hrubých prken na sraz | m2 | 46.426 |  | 0 | CS ÚRS 2019 01 |  | základní |  | 0 | 0 | 0 | 0 | 0 | 16 | K | 2 |  |  |  | ROZPOCET | 0 | 0 | 0 | 0 | 0 | 1 | 0 | 16 | 1406840849
| PP |  | Bednění a laťování montáž bednění střech rovných a šikmých sklonu do 60 st. s vyřezáním otvorů z prken hrubých na sraz tl. do 32 mm | [14 empty] | PP | 2
| VV |  | "montáž bednění střech rovných a šikmých sklonu do 60° z hrubých prken na sraz" | [14 empty] | VV | 2 | 1 | True | 0 | ROZPOCET
| VV |  | "skladba E a střecha vikýřů - bednění střechy z prken tl. 25 mm - část" | [14 empty] | VV | 2 | 1 | True | 0 | ROZPOCET
| VV |  | 12,80*3,60/Cos(7) |  | 46.426 | [12 empty] | VV | 2 | 2 | True | 0 | ROZPOCET
| VV |  | Součet |  | 46.426 | [12 empty] | VV | 2 | 4 | True | 1 | ROZPOCET
126 | M | 60511081 | řezivo jehličnaté středové smrk tl 18-32mm dl 4-5m | m3 | 1.277 |  | 0 | CS ÚRS 2019 01 |  | základní |  | 0 | 0.55 | 0.70235 | 0 | 0 | 32 | M | 2 |  |  |  | ROZPOCET | 0 | 0 | 0 | 0 | 0 | 1 | 0 | 16 | -2022576231
| PP |  | řezivo jehličnaté středové SM tl 18-32mm dl 4-5m jakost II | [14 empty] | PP | 2
| VV |  | "dodávka - řezivo jehličnaté středové SM tl 18-32mm dl 4-5m jakost II" | [14 empty] | VV | 2 | 1 | True | 0 | ROZPOCET
| VV |  | "řezivo pro montáž bednění střech rovných a šikmých sklonu do 60° z hrubých prken na sraz" | [14 empty] | VV | 2 | 1 | True | 0 | ROZPOCET
| VV |  | "skladba E a střecha vikýřů - bednění střechy z prken tl. 25 mm - část" | [14 empty] | VV | 2 | 1 | True | 0 | ROZPOCET
| VV |  | 0,025*12,80*3,60/Cos(7)*1,10 |  | 1.277 | [12 empty] | VV | 2 | 2 | True | 0 | ROZPOCET
| VV |  | Součet |  | 1.277 | [12 empty] | VV | 2 | 4 | True | 1 | ROZPOCET
127 | K | 762342441 | Montáž lišt trojúhelníkových nebo kontralatí na střechách sklonu do 60° | m | 54 |  | 0 | CS ÚRS 2019 01 |  | základní |  | 0 | 0 | 0 | 0 | 0 | 16 | K | 2 |  |  |  | ROZPOCET | 0 | 0 | 0 | 0 | 0 | 1 | 0 | 16 | 2132764314
| PP |  | Bednění a laťování montáž lišt trojúhelníkových nebo kontralatí | [14 empty] | PP | 2
| VV |  | "montáž lišt trojúhelníkových nebo kontralatí na střechách sklonu do 60°" | [14 empty] | VV | 2 | 1 | True | 0 | ROZPOCET
| VV |  | "skladba C, E a střecha vikýřů - kontralatě 40x60 mm na krokvích - část" | [14 empty] | VV | 2 | 1 | True | 0 | ROZPOCET
| VV |  | 3,60*15 |  | 54 | [12 empty] | VV | 2 | 2 | True | 1 | ROZPOCET
128 | M | 60514114 | řezivo jehličnaté lať impregnovaná dl 4 m | m3 | 0.143 |  | 0 | CS ÚRS 2019 01 |  | základní |  | 0 | 0.55 | 0.07865 | 0 | 0 | 32 | M | 2 |  |  |  | ROZPOCET | 0 | 0 | 0 | 0 | 0 | 1 | 0 | 16 | 767952730
| PP |  | řezivo jehličnaté latě střešní impregnované dl 4 m | [14 empty] | PP | 2
| VV |  | "dodávka - řezivo jehličnaté latě střešní impregnované dl 4 m" | [14 empty] | VV | 2 | 1 | True | 0 | ROZPOCET
| VV |  | "skladba C, E a střecha vikýřů - kontralatě 40x60 mm na krokvích - část" | [14 empty] | VV | 2 | 1 | True | 0 | ROZPOCET
| VV |  | 0,04*0,06*(3,60*15)*1,10 |  | 0.143 | [12 empty] | VV | 2 | 2 | True | 1 | ROZPOCET
129 | K | 762395000 | Spojovací prostředky krovů, bednění, laťování, nadstřešních konstrukcí | m3 | 3.002 |  | 0 | CS ÚRS 2019 01 |  | základní |  | 0 | 0.02337 | 0.070157 | 0 | 0 | 16 | K | 2 |  |  |  | ROZPOCET | 0 | 0 | 0 | 0 | 0 | 1 | 0 | 16 | 341068828
| PP |  | Spojovací prostředky krovů, bednění a laťování, nadstřešních konstrukcí svory, prkna, hřebíky, pásová ocel, vruty | [14 empty] | PP | 2
| VV |  | "spojovací prostředky pro montáž krovu, bednění, laťování, světlíky, klíny" | [14 empty] | VV | 2 | 1 | True | 0 | ROZPOCET
| VV |  | 1,582+1,277+0,143 |  | 3.002 | [12 empty] | VV | 2 | 2 | True | 1 | ROZPOCET
130 | K | 762421012 | Obložení stropu z desek OSB tl 12 mm na sraz šroubovaných | m2 | 12.254 |  | 0 | CS ÚRS 2019 01 |  | základní |  | 0 | 0.00753 | 0.092273 | 0 | 0 | 16 | K | 2 |  |  |  | ROZPOCET | 0 | 0 | 0 | 0 | 0 | 1 | 0 | 16 | -1423268221
| PP |  | Obložení stropů nebo střešních podhledů z dřevoštěpkových desek [OSB] šroubovaných na sraz, tloušťky desky 12 mm | [14 empty] | PP | 2
| VV |  | "obložení stropu nebo střešních podhledů z desek OSB tl 12 mm na sraz šroubovaných" | [14 empty] | VV | 2 | 1 | True | 0 | ROZPOCET
| VV |  | "podbití přesahů střechy z desek OSB tl. 12 mm - část" | [14 empty] | VV | 2 | 1 | True | 0 | ROZPOCET
| VV |  | (0,15+0,18)*3,60/Cos(7)*2 |  | 2.394 | [12 empty] | VV | 2 | 2 | True | 0 | ROZPOCET
| VV |  | 12,50*0,60/Cos(7)+12,80*0,18 |  | 9.86 | [12 empty] | VV | 2 | 2 | True | 0 | ROZPOCET
| VV |  | Součet |  | 12.254 | [12 empty] | VV | 2 | 4 | True | 1 | ROZPOCET
131 | K | 762429001 | Montáž obložení stropu podkladový rošt | m | 40.108 |  | 0 | CS ÚRS 2019 01 |  | základní |  | 0 | 2e-05 | 0.00080216 | 0 | 0 | 16 | K | 2 |  |  |  | ROZPOCET | 0 | 0 | 0 | 0 | 0 | 1 | 0 | 16 | -1438169119
| PP |  | Obložení stropů nebo střešních podhledů montáž roštu podkladového | [14 empty] | PP | 2
| VV |  | "montáž obložení stropu podkladový rošt" | [14 empty] | VV | 2 | 1 | True | 0 | ROZPOCET
| VV |  | "podkladový rošt z impregnovaných latí 40x60 mm pro podbití přesahů střechy z desek OSB tl. 12 mm - část" | [14 empty] | VV | 2 | 1 | True | 0 | ROZPOCET
| VV |  | 3,60/Cos(7)*2*2 |  | 14.508 | [12 empty] | VV | 2 | 2 | True | 0 | ROZPOCET
| VV |  | 12,80*2 |  | 25.6 | [12 empty] | VV | 2 | 2 | True | 0 | ROZPOCET
| VV |  | Součet |  | 40.108 | [12 empty] | VV | 2 | 4 | True | 1 | ROZPOCET
132 | M | 60514114 | řezivo jehličnaté lať impregnovaná dl 4 m | m3 | 0.1 |  | 0 | CS ÚRS 2019 01 |  | základní |  | 0 | 0.55 | 0.055 | 0 | 0 | 32 | M | 2 |  |  |  | ROZPOCET | 0 | 0 | 0 | 0 | 0 | 1 | 0 | 16 | 1246161245
| PP |  | řezivo jehličnaté latě střešní impregnované dl 4 m | [14 empty] | PP | 2
| VV |  | "dodávka - řezivo jehličnaté latě střešní impregnované dl 4 m" | [14 empty] | VV | 2 | 1 | True | 0 | ROZPOCET
| VV |  | "řezivo pro podkladový rošt z impregnovaných latí 40x60 mm pro podbití přesahů střechy z desek OSB tl. 12 mm - část" | [14 empty] | VV | 2 | 1 | True | 0 | ROZPOCET
| VV |  | 0,04*0,06*3,60/Cos(7)*2*2*1,04 |  | 0.036 | [12 empty] | VV | 2 | 2 | True | 0 | ROZPOCET
| VV |  | 0,04*0,06*12,80*2*1,04 |  | 0.064 | [12 empty] | VV | 2 | 2 | True | 0 | ROZPOCET
| VV |  | Součet |  | 0.1 | [12 empty] | VV | 2 | 4 | True | 1 | ROZPOCET
133 | K | 762895000 | Spojovací prostředky pro montáž záklopu, stropnice a podbíjení | m3 | 0.1 |  | 0 | CS ÚRS 2019 01 |  | základní |  | 0 | 0.00281 | 0.000281 | 0 | 0 | 16 | K | 2 |  |  |  | ROZPOCET | 0 | 0 | 0 | 0 | 0 | 1 | 0 | 16 | 252524803
| PP |  | Spojovací prostředky záklopu stropů, stropnic, podbíjení hřebíky, svory | [14 empty] | PP | 2
| VV |  | "spojovací prostředky pro montáž záklopu, stropnice a podbíjení" | [14 empty] | VV | 2 | 1 | True | 0 | ROZPOCET
| VV |  | 0,100 |  | 0.1 | [12 empty] | VV | 2 | 2 | True | 1 | ROZPOCET
134 | K | 998762102 | Přesun hmot tonážní pro kce tesařské v objektech v do 12 m | t | 1.87 |  | 0 | CS ÚRS 2019 01 |  | základní |  | 0 | 0 | 0 | 0 | 0 | 16 | K | 2 |  |  |  | ROZPOCET | 0 | 0 | 0 | 0 | 0 | 1 | 0 | 16 | -697182803
| PP |  | Přesun hmot pro konstrukce tesařské stanovený z hmotnosti přesunovaného materiálu vodorovná dopravní vzdálenost do 50 m v objektech výšky přes 6 do 12 m | [14 empty] | PP | 2
| D | 763 | Konstrukce suché výstavby |  |  |  | 0 |  |  |  |  | 0 |  | 5.0804 |  | 0 | 2 | D | 1 |  |  |  | ROZPOCET | [6 empty] | 0
135 | K | 763111718 | SDK příčka úprava styku příčky a podhledu separační páskou a silikonováním | m | 97.476 |  | 0 | CS ÚRS 2019 01 |  | základní |  | 0 | 4e-05 | 0.003899 | 0 | 0 | 16 | K | 2 |  |  |  | ROZPOCET | 0 | 0 | 0 | 0 | 0 | 1 | 0 | 16 | -623180844
| PP |  | Příčka ze sádrokartonových desek ostatní konstrukce a práce na příčkách ze sádrokartonových desek úprava styku příčky a podhledu separační páskou se silikonem | [14 empty] | PP | 2
| VV |  | "SDK příčka úprava styku příčky a podhledu separační páskou a silikonováním" | [14 empty] | VV | 2 | 1 | True | 0 | ROZPOCET
| VV |  | "úprava styku SDK podhledu a stěn" | [14 empty] | VV | 2 | 1 | True | 0 | ROZPOCET
| VV |  | "2.NP - m.č. 2.01 a 2.02" | [14 empty] | VV | 2 | 1 | True | 0 | ROZPOCET
| VV |  | 20,00*2+0,45*2+(13,00-2,00*2)*2+2,00/Cos(35)*2*2 |  | 68.666 | [12 empty] | VV | 2 | 2 | True | 0 | ROZPOCET
| VV |  | 2*(11,77+2,635) |  | 28.81 | [12 empty] | VV | 2 | 2 | True | 0 | ROZPOCET
| VV |  | Součet |  | 97.476 | [12 empty] | VV | 2 | 4 | True | 1 | ROZPOCET
136 | K | 763121421 | SDK stěna předsazená tl 62,5 mm profil CW+UW 50 deska 1xDF 12,5 TI 40 mm EI 30 | m2 | 15.023 |  | 0 | CS ÚRS 2019 01 |  | základní |  | 0 | 0.01644 | 0.24698 | 0 | 0 | 16 | K | 2 |  |  |  | ROZPOCET | 0 | 0 | 0 | 0 | 0 | 1 | 0 | 16 | -2041779416
| PP |  | Stěna předsazená ze sádrokartonových desek s nosnou konstrukcí z ocelových profilů CW, UW jednoduše opláštěná deskou protipožární DF tl. 12,5 mm, TI tl. 40 mm, EI 30 stěna tl. 62,5 mm, profil 50 | [14 empty] | PP | 2
| VV |  | "SDK stěna předsazená tl 62,5 mm profil CW+UW 50 deska 1xDF 12,5 TI 40 mm EI 30" | [14 empty] | VV | 2 | 1 | True | 0 | ROZPOCET
| VV |  | "m.č. 2.01 - SDK předstěna na vnitřním líci bočních stěn vikýřů" | [14 empty] | VV | 2 | 1 | True | 0 | ROZPOCET
| VV |  | 1/2*2,75*1,10*2*2 |  | 6.05 | [12 empty] | VV | 2 | 2 | True | 0 | ROZPOCET
| VV |  | 1/2*4,85*1,85*2 |  | 8.973 | [12 empty] | VV | 2 | 2 | True | 0 | ROZPOCET
| VV |  | Součet |  | 15.023 | [12 empty] | VV | 2 | 4 | True | 1 | ROZPOCET
137 | K | 763121714 | SDK stěna předsazená základní penetrační nátěr | m2 | 15.023 |  | 0 | CS ÚRS 2019 01 |  | základní |  | 0 | 0.0001 | 0.0015023 | 0 | 0 | 16 | K | 2 |  |  |  | ROZPOCET | 0 | 0 | 0 | 0 | 0 | 1 | 0 | 16 | 1728046573
| PP |  | Stěna předsazená ze sádrokartonových desek ostatní konstrukce a práce na předsazených stěnách ze sádrokartonových desek základní penetrační nátěr | [14 empty] | PP | 2
| VV |  | "SDK stěna předsazená základní penetrační nátěr" | [14 empty] | VV | 2 | 1 | True | 0 | ROZPOCET
| VV |  | "m.č. 2.01 - SDK předstěna na vnitřním líci bočních stěn vikýřů" | [14 empty] | VV | 2 | 1 | True | 0 | ROZPOCET
| VV |  | 1/2*2,75*1,10*2*2 |  | 6.05 | [12 empty] | VV | 2 | 2 | True | 0 | ROZPOCET
| VV |  | 1/2*4,85*1,85*2 |  | 8.973 | [12 empty] | VV | 2 | 2 | True | 0 | ROZPOCET
| VV |  | Součet |  | 15.023 | [12 empty] | VV | 2 | 4 | True | 1 | ROZPOCET
138 | K | 763121715 | SDK stěna předsazená úprava styku stěny a podhledu separační páskou a silikonováním | m | 18.9 |  | 0 | CS ÚRS 2019 01 |  | základní |  | 0 | 4e-05 | 0.000756 | 0 | 0 | 16 | K | 2 |  |  |  | ROZPOCET | 0 | 0 | 0 | 0 | 0 | 1 | 0 | 16 | -890144180
| PP |  | Stěna předsazená ze sádrokartonových desek ostatní konstrukce a práce na předsazených stěnách ze sádrokartonových desek úprava styku stěny a podhledu separační páskou se silikonem | [14 empty] | PP | 2
| VV |  | "SDK stěna předsazená úprava styku stěny a podhledu separační páskou a silikonováním" | [14 empty] | VV | 2 | 1 | True | 0 | ROZPOCET
| VV |  | "m.č. 2.01 - SDK předstěna na vnitřním líci bočních stěn vikýřů" | [14 empty] | VV | 2 | 1 | True | 0 | ROZPOCET
| VV |  | (1,85+1,30)*2*2 |  | 12.6 | [12 empty] | VV | 2 | 2 | True | 0 | ROZPOCET
| VV |  | (1,85+1,30)*2 |  | 6.3 | [12 empty] | VV | 2 | 2 | True | 0 | ROZPOCET
| VV |  | Součet |  | 18.9 | [12 empty] | VV | 2 | 4 | True | 1 | ROZPOCET
139 | K | 763121751 | Příplatek k SDK stěně předsazené za plochu do 6 m2 jednotlivě | m2 | 15.023 |  | 0 | CS ÚRS 2019 01 |  | základní |  | 0 | 0 | 0 | 0 | 0 | 16 | K | 2 |  |  |  | ROZPOCET | 0 | 0 | 0 | 0 | 0 | 1 | 0 | 16 | 651188
| PP |  | Stěna předsazená ze sádrokartonových desek Příplatek k cenám za plochu do 6 m2 jednotlivě | [14 empty] | PP | 2
| VV |  | "příplatek k SDK stěně předsazené za plochu do 6 m2 jednotlivě" | [14 empty] | VV | 2 | 1 | True | 0 | ROZPOCET
| VV |  | "m.č. 2.01 - SDK předstěna na vnitřním líci bočních stěn vikýřů" | [14 empty] | VV | 2 | 1 | True | 0 | ROZPOCET
| VV |  | 1/2*2,75*1,10*2*2 |  | 6.05 | [12 empty] | VV | 2 | 2 | True | 0 | ROZPOCET
| VV |  | 1/2*4,85*1,85*2 |  | 8.973 | [12 empty] | VV | 2 | 2 | True | 0 | ROZPOCET
| VV |  | Součet |  | 15.023 | [12 empty] | VV | 2 | 4 | True | 1 | ROZPOCET
140 | K | 763131431 | SDK podhled deska 1xDF 12,5 bez TI dvouvrstvá spodní kce profil CD+UD | m2 | 245.014 |  | 0 | CS ÚRS 2019 01 |  | základní |  | 0 | 0.01379 | 3.3787 | 0 | 0 | 16 | K | 2 |  |  |  | ROZPOCET | 0 | 0 | 0 | 0 | 0 | 1 | 0 | 16 | 548557618
| PP |  | Podhled ze sádrokartonových desek dvouvrstvá zavěšená spodní konstrukce z ocelových profilů CD, UD jednoduše opláštěná deskou protipožární DF, tl. 12,5 mm, bez TI | [14 empty] | PP | 2
| VV |  | "SDK podhled deska 1xDF 12,5 bez TI dvouvrstvá spodní kce profil CD+UD" | [14 empty] | VV | 2 | 1 | True | 0 | ROZPOCET
| VV |  | "2.NP - m.č. 2.01 vodorovná část a m.č. 2.02" | [14 empty] | VV | 2 | 1 | True | 0 | ROZPOCET
| VV |  | 20,00*13,00-(3,75*2+20,00-2,25*2)*2,00 |  | 214 | [12 empty] | VV | 2 | 2 | True | 0 | ROZPOCET
| VV |  | 11,77*2,635 |  | 31.014 | [12 empty] | VV | 2 | 2 | True | 0 | ROZPOCET
| VV |  | Součet |  | 245.014 | [12 empty] | VV | 2 | 4 | True | 1 | ROZPOCET
141 | K | 763131714 | SDK podhled základní penetrační nátěr | m2 | 301.17 |  | 0 | CS ÚRS 2019 01 |  | základní |  | 0 | 0.0001 | 0.030117 | 0 | 0 | 16 | K | 2 |  |  |  | ROZPOCET | 0 | 0 | 0 | 0 | 0 | 1 | 0 | 16 | 1257295141
| PP |  | Podhled ze sádrokartonových desek ostatní práce a konstrukce na podhledech ze sádrokartonových desek základní penetrační nátěr | [14 empty] | PP | 2
| VV |  | "SDK podhled základní penetrační nátěr" | [14 empty] | VV | 2 | 1 | True | 0 | ROZPOCET
| VV |  | "2.NP - m.č. 2.01 vodorovná část" | [14 empty] | VV | 2 | 1 | True | 0 | ROZPOCET
| VV |  | 20,00*13,00-(3,75*2+20,00-2,25*2)*2,00 |  | 214 | [12 empty] | VV | 2 | 2 | True | 0 | ROZPOCET
| VV |  | "2.NP - m.č. 2.01 šikmá část (podkroví)" | [14 empty] | VV | 2 | 1 | True | 0 | ROZPOCET
| VV |  | (3,75*2+20,00-2,25*2)*2,00/Cos(35) |  | 56.156 | [12 empty] | VV | 2 | 2 | True | 0 | ROZPOCET
| VV |  | Mezisoučet |  | 270.156 | [12 empty] | VV | 2 | 3 | True | 0 | ROZPOCET
| VV |  | "2.NP - m.č. 2.02" | [14 empty] | VV | 2 | 1 | True | 0 | ROZPOCET
| VV |  | 11,77*2,635 |  | 31.014 | [12 empty] | VV | 2 | 2 | True | 0 | ROZPOCET
| VV |  | Součet |  | 301.17 | [12 empty] | VV | 2 | 4 | True | 1 | ROZPOCET
142 | K | 763131751 | Montáž parotěsné zábrany do SDK podhledu | m2 | 316.193 |  | 0 | CS ÚRS 2019 01 |  | základní |  | 0 | 0 | 0 | 0 | 0 | 16 | K | 2 |  |  |  | ROZPOCET | 0 | 0 | 0 | 0 | 0 | 1 | 0 | 16 | -546532256
| PP |  | Podhled ze sádrokartonových desek ostatní práce a konstrukce na podhledech ze sádrokartonových desek montáž parotěsné zábrany | [14 empty] | PP | 2
| VV |  | "montáž parotěsné zábrany do SDK podhledu" | [14 empty] | VV | 2 | 1 | True | 0 | ROZPOCET
| VV |  | "skladba D a E, střecha a stěny vikýřů - parotěsná zábrana (např JUTAFOL N AL)" | [14 empty] | VV | 2 | 1 | True | 0 | ROZPOCET
| VV |  | "SDK podhled - parotěsná zábrana" | [14 empty] | VV | 2 | 1 | True | 0 | ROZPOCET
| VV |  | "2.NP - m.č. 2.01 vodorovná část" | [14 empty] | VV | 2 | 1 | True | 0 | ROZPOCET
| VV |  | 20,00*13,00-(3,75*2+20,00-2,25*2)*2,00 |  | 214 | [12 empty] | VV | 2 | 2 | True | 0 | ROZPOCET
| VV |  | "2.NP - m.č. 2.01 šikmá část (podkroví)" | [14 empty] | VV | 2 | 1 | True | 0 | ROZPOCET
| VV |  | (3,75*2+20,00-2,25*2)*2,00/Cos(35) |  | 56.156 | [12 empty] | VV | 2 | 2 | True | 0 | ROZPOCET
| VV |  | Mezisoučet |  | 270.156 | [12 empty] | VV | 2 | 3 | True | 0 | ROZPOCET
| VV |  | "2.NP - m.č. 2.02" | [14 empty] | VV | 2 | 1 | True | 0 | ROZPOCET
| VV |  | 11,77*2,635 |  | 31.014 | [12 empty] | VV | 2 | 2 | True | 0 | ROZPOCET
| VV |  | Mezisoučet |  | 31.014 | [12 empty] | VV | 2 | 3 | True | 0 | ROZPOCET
| VV |  | "m.č. 2.01 - parotěsná zábrana u SDK předstěny na vnitřním líci bočních stěn vikýřů" | [14 empty] | VV | 2 | 1 | True | 0 | ROZPOCET
| VV |  | 1/2*2,75*1,10*2*2 |  | 6.05 | [12 empty] | VV | 2 | 2 | True | 0 | ROZPOCET
| VV |  | 1/2*4,85*1,85*2 |  | 8.973 | [12 empty] | VV | 2 | 2 | True | 0 | ROZPOCET
| VV |  | Mezisoučet |  | 15.023 | [12 empty] | VV | 2 | 3 | True | 0 | ROZPOCET
| VV |  | Součet |  | 316.193 | [12 empty] | VV | 2 | 4 | True | 1 | ROZPOCET
143 | M | 28329282 | fólie PE vyztužená Al vrstvou pro parotěsnou vrstvu 170g/m2 | m2 | 347.812 |  | 0 | CS ÚRS 2019 01 |  | základní |  | 0 | 0.00017 | 0.059128 | 0 | 0 | 32 | M | 2 |  |  |  | ROZPOCET | 0 | 0 | 0 | 0 | 0 | 1 | 0 | 16 | -1527185282
| PP |  | folie podstřešní parotěsná s reflexní Al vrstvou 170 g/m2 (1,5 x 50 m) | [14 empty] | PP | 2
| VV |  | "dodávka - folie podstřešní parotěsná s reflexní Al vrstvou 170 g/m2 (1,5 x 50 m)" | [14 empty] | VV | 2 | 1 | True | 0 | ROZPOCET
| VV |  | 316,193*1,10 |  | 347.812 | [12 empty] | VV | 2 | 2 | True | 1 | ROZPOCET
144 | K | 763131765 | Příplatek k SDK podhledu za výšku zavěšení přes 0,5 do 1,0 m | m2 | 31.014 |  | 0 | CS ÚRS 2019 01 |  | základní |  | 0 | 4e-05 | 0.0012406 | 0 | 0 | 16 | K | 2 |  |  |  | ROZPOCET | 0 | 0 | 0 | 0 | 0 | 1 | 0 | 16 | 319919201
| PP |  | Podhled ze sádrokartonových desek Příplatek k cenám za výšku zavěšení přes 0,5 do 1,0 m | [14 empty] | PP | 2
| VV |  | "příplatek k SDK podhledu za výšku zavěšení přes 0,5 do 1,0 m" | [14 empty] | VV | 2 | 1 | True | 0 | ROZPOCET
| VV |  | "2.NP - m.č. 2.02" | [14 empty] | VV | 2 | 1 | True | 0 | ROZPOCET
| VV |  | 11,77*2,635 |  | 31.014 | [12 empty] | VV | 2 | 2 | True | 0 | ROZPOCET
| VV |  | Součet |  | 31.014 | [12 empty] | VV | 2 | 4 | True | 1 | ROZPOCET
145 | K | 763131766 | Příplatek k SDK podhledu za výšku zavěšení přes 1,0 do 1,5 m | m2 | 214 |  | 0 | CS ÚRS 2019 01 |  | základní |  | 0 | 0.0001 | 0.0214 | 0 | 0 | 16 | K | 2 |  |  |  | ROZPOCET | 0 | 0 | 0 | 0 | 0 | 1 | 0 | 16 | -614312728
| PP |  | Podhled ze sádrokartonových desek Příplatek k cenám za výšku zavěšení přes 1,0 do 1,5 m | [14 empty] | PP | 2
| VV |  | "příplatek k SDK podhledu za výšku zavěšení přes 1,0 do 1,5 m" | [14 empty] | VV | 2 | 1 | True | 0 | ROZPOCET
| VV |  | "2.NP - m.č. 2.01 vodorovná část" | [14 empty] | VV | 2 | 1 | True | 0 | ROZPOCET
| VV |  | 20,00*13,00-(3,75*2+20,00-2,25*2)*2,00 |  | 214 | [12 empty] | VV | 2 | 2 | True | 1 | ROZPOCET
146 | K | 763161721 | SDK podkroví deska 1xDF 12,5 bez TI dvouvrstvá spodní kce profil CD+UD REI 30 | m2 | 56.156 |  | 0 | CS ÚRS 2019 01 |  | základní |  | 0 | 0.01314 | 0.73789 | 0 | 0 | 16 | K | 2 |  |  |  | ROZPOCET | 0 | 0 | 0 | 0 | 0 | 1 | 0 | 16 | -142505056
| PP |  | Podkroví ze sádrokartonových desek dvouvrstvá spodní konstrukce z ocelových profilů CD, UD jednoduše opláštěná deskou protipožární DF, tl. 12,5 mm, bez TI , REI 15 | [14 empty] | PP | 2
| VV |  | "SDK podkroví deska 1xDF 12,5 bez TI dvouvrstvá spodní kce profil CD+UD REI 30" | [14 empty] | VV | 2 | 1 | True | 0 | ROZPOCET
| VV |  | "2.NP - m.č. 2.01 šikmá část (podkroví)" | [14 empty] | VV | 2 | 1 | True | 0 | ROZPOCET
| VV |  | (3,75*2+20,00-2,25*2)*2,00/Cos(35) |  | 56.156 | [12 empty] | VV | 2 | 2 | True | 1 | ROZPOCET
147 | K | 763164336 | SDK obklad dřevěných kcí uzavřeného tvaru š do 1,6 m desky 1xDF 15 | m | 24.3 |  | 0 | CS ÚRS 2019 01 |  | základní |  | 0 | 0.0221 | 0.53703 | 0 | 0 | 16 | K | 2 |  |  |  | ROZPOCET | 0 | 0 | 0 | 0 | 0 | 1 | 0 | 16 | -511586860
| PP |  | Obklad ze sádrokartonových desek konstrukcí dřevěných včetně ochranných úhelníků uzavřeného tvaru rozvinuté šíře přes 0,8 do 1,6 m, opláštěný deskou protipožární DF, tl. 15 mm | [14 empty] | PP | 2
| VV |  | "SDK obklad dřevěných kcí uzavřeného tvaru š do 1,6 m desky 1xDF 15" | [14 empty] | VV | 2 | 1 | True | 0 | ROZPOCET
| VV |  | "m.č. 2.01 - obklad dřevěných sloupů 200x200 mm krovu" | [14 empty] | VV | 2 | 1 | True | 0 | ROZPOCET
| VV |  | 2,70*3*3 |  | 24.3 | [12 empty] | VV | 2 | 2 | True | 1 | ROZPOCET
148 | K | 763182411 | SDK opláštění obvodu střešního okna z desek a UA profilů hloubky do 0,5 m | m | 12.64 |  | 0 | CS ÚRS 2019 01 |  | základní |  | 0 | 0.00488 | 0.061683 | 0 | 0 | 16 | K | 2 |  |  |  | ROZPOCET | 0 | 0 | 0 | 0 | 0 | 1 | 0 | 16 | -575575921
| PP |  | Výplně otvorů konstrukcí ze sádrokartonových desek opláštění obvodu střešního okna z desek a UA profilů hloubky do 0,5 m | [14 empty] | PP | 2
| VV |  | "SDK opláštění obvodu střešního okna z desek a UA profilů hloubky do 0,5 m" | [14 empty] | VV | 2 | 1 | True | 0 | ROZPOCET
| VV |  | "m.č. 2.01 - opláštění obvodu střešních oken" | [14 empty] | VV | 2 | 1 | True | 0 | ROZPOCET
| VV |  | ((0,78+1,18)+2*(0,78+1,40))*2 |  | 12.64 | [12 empty] | VV | 2 | 2 | True | 1 | ROZPOCET
149 | K | 998763302 | Přesun hmot tonážní pro sádrokartonové konstrukce v objektech v do 12 m | t | 5.08 |  | 0 | CS ÚRS 2019 01 |  | základní |  | 0 | 0 | 0 | 0 | 0 | 16 | K | 2 |  |  |  | ROZPOCET | 0 | 0 | 0 | 0 | 0 | 1 | 0 | 16 | -522300303
| PP |  | Přesun hmot pro konstrukce montované z desek sádrokartonových, sádrovláknitých, cementovláknitých nebo cementových stanovený z hmotnosti přesunovaného materiálu vodorovná dopravní vzdálenost do 50 m v objektech výšky přes 6 do 12 m | [14 empty] | PP | 2
| D | 764 | Konstrukce klempířské |  |  |  | 0 |  |  |  |  | 0 |  | 0.43209 |  | 0 | 2 | D | 1 |  |  |  | ROZPOCET | [6 empty] | 0
150 | K | 764002413 | Montáž strukturované oddělovací rohože | m | 46.426 |  | 0 | CS ÚRS 2019 01 |  | základní |  | 0 | 0 | 0 | 0 | 0 | 16 | K | 2 |  |  |  | ROZPOCET | 0 | 0 | 0 | 0 | 0 | 1 | 0 | 16 | 944846761
| PP |  | Montáž strukturní oddělovací rohože jakékoli rš | [14 empty] | PP | 2
| VV |  | "montáž strukturované oddělovací rohože" | [14 empty] | VV | 2 | 1 | True | 0 | ROZPOCET
| VV |  | "skladba E a střecha vikýřů - strukturovaná dělící fólie (např. Delta Trela Plus) pod plechovou střešní krytinu - část" | [14 empty] | VV | 2 | 1 | True | 0 | ROZPOCET
| VV |  | 12,80*3,60/Cos(7) |  | 46.426 | [12 empty] | VV | 2 | 2 | True | 0 | ROZPOCET
| VV |  | Součet |  | 46.426 | [12 empty] | VV | 2 | 4 | True | 1 | ROZPOCET
151 | M | 28329223 | fólie difuzně propustné s nakašírovanou strukturovanou rohoží pod hladkou plechovou krytinu | m2 | 53.39 |  | 0 | CS ÚRS 2019 01 |  | základní |  | 0 | 0.00038 | 0.020288 | 0 | 0 | 32 | M | 2 |  |  |  | ROZPOCET | 0 | 0 | 0 | 0 | 0 | 1 | 0 | 16 | 1825930708
| PP |  | fólie strukturovaná pod plechovou krytinu š 1,5m | [14 empty] | PP | 2
| VV |  | "dodávka - fólie strukturovaná (např. DELTA®- TRELA) 1,5 x 30 m" | [14 empty] | VV | 2 | 1 | True | 0 | ROZPOCET
| VV |  | "skladba E a střecha vikýřů - strukturovaná dělící fólie (např. Delta Trela Plus) pod plechovou střešní krytinu - část" | [14 empty] | VV | 2 | 1 | True | 0 | ROZPOCET
| VV |  | 12,80*3,60/Cos(7)*1,15 |  | 53.39 | [12 empty] | VV | 2 | 2 | True | 0 | ROZPOCET
| VV |  | Součet |  | 53.39 | [12 empty] | VV | 2 | 4 | True | 1 | ROZPOCET
152 | K | 764111641 | Krytina střechy rovné drážkováním ze svitků z Pz plechu s povrchovou úpravou do rš 670 mm sklonu do 30° | m2 | 47.151 |  | 0 | CS ÚRS 2019 01 |  | základní |  | 0 | 0.0076 | 0.35835 | 0 | 0 | 16 | K | 2 |  |  |  | ROZPOCET | 0 | 0 | 0 | 0 | 0 | 1 | 0 | 16 | -1378560807
| PP |  | Krytina ze svitků nebo z taškových tabulí z pozinkovaného plechu s povrchovou úpravou s úpravou u okapů, prostupů a výčnělků střechy rovné drážkováním ze svitků rš 670 mm, sklon střechy do 30 st. | [14 empty] | PP | 2
| VV |  | "krytina střechy rovné drážkováním ze svitků z Pz plechu s povrchovou úpravou rš 670 mm sklonu do 30°" | [14 empty] | VV | 2 | 1 | True | 0 | ROZPOCET
| VV |  | "skladba E a střecha vikýřů - falcovaná střešní krytina z poplastovaného plechu (např. SEAMLINE Elite), materiál záruka 30 let - část" | [14 empty] | VV | 2 | 1 | True | 0 | ROZPOCET
| VV |  | (0,10+12,80+0,10)*(3,60/Cos(7)) |  | 47.151 | [12 empty] | VV | 2 | 2 | True | 0 | ROZPOCET
| VV |  | Součet |  | 47.151 | [12 empty] | VV | 2 | 4 | True | 1 | ROZPOCET
153 | K | 764212662 | Oplechování rovné okapové hrany z Pz s povrchovou úpravou rš 200 mm | m | 12.8 |  | 0 | CS ÚRS 2019 01 |  | základní |  | 0 | 0.00184 | 0.023552 | 0 | 0 | 16 | K | 2 |  |  |  | ROZPOCET | 0 | 0 | 0 | 0 | 0 | 1 | 0 | 16 | 1209029778
| PP |  | Oplechování střešních prvků z pozinkovaného plechu s povrchovou úpravou okapu okapovým plechem střechy rovné rš 200 mm | [14 empty] | PP | 2
| VV |  | "oplechování rovné okapové hrany z Pz s povrchovou úpravou rš 200 mm" | [14 empty] | VV | 2 | 1 | True | 0 | ROZPOCET
| VV |  | "na střeše vikýřů" | [14 empty] | VV | 2 | 1 | True | 0 | ROZPOCET
| VV |  | 12,80 |  | 12.8 | [12 empty] | VV | 2 | 2 | True | 0 | ROZPOCET
| VV |  | Součet |  | 12.8 | [12 empty] | VV | 2 | 4 | True | 1 | ROZPOCET
154 | K | 764216601 | Oplechování rovných parapetů mechanicky kotvené z Pz s povrchovou úpravou rš 150 mm | m | 5.8 |  | 0 | CS ÚRS 2019 01 |  | základní |  | 0 | 0.00136 | 0.007888 | 0 | 0 | 16 | K | 2 |  |  |  | ROZPOCET | 0 | 0 | 0 | 0 | 0 | 1 | 0 | 16 | 1136416304
| PP |  | Oplechování parapetů z pozinkovaného plechu s povrchovou úpravou rovných mechanicky kotvené, bez rohů rš 160 mm | [14 empty] | PP | 2
| VV |  | "oplechování rovných parapetů mechanicky kotvené z Pz s povrchovou úpravou do rš 160 mm" | [14 empty] | VV | 2 | 1 | True | 0 | ROZPOCET
| VV |  | "2.NP" | [14 empty] | VV | 2 | 1 | True | 0 | ROZPOCET
| VV |  | 5,75+0,05 |  | 5.8 | [12 empty] | VV | 2 | 2 | True | 1 | ROZPOCET
155 | K | 764216602 | Oplechování rovných parapetů mechanicky kotvené z Pz s povrchovou úpravou rš 200 mm | m | 12.3 |  | 0 | CS ÚRS 2019 01 |  | základní |  | 0 | 0.00179 | 0.022017 | 0 | 0 | 16 | K | 2 |  |  |  | ROZPOCET | 0 | 0 | 0 | 0 | 0 | 1 | 0 | 16 | 1706809840
| PP |  | Oplechování parapetů z pozinkovaného plechu s povrchovou úpravou rovných mechanicky kotvené, bez rohů rš 200 mm | [14 empty] | PP | 2
| VV |  | "oplechování rovné okapové hrany z Pz s povrchovou úpravou do rš 200 mm" | [14 empty] | VV | 2 | 1 | True | 0 | ROZPOCET
| VV |  | "2.NP" | [14 empty] | VV | 2 | 1 | True | 0 | ROZPOCET
| VV |  | (2,00+0,05)*6 |  | 12.3 | [12 empty] | VV | 2 | 2 | True | 0 | ROZPOCET
| VV |  | Součet |  | 12.3 | [12 empty] | VV | 2 | 4 | True | 1 | ROZPOCET
156 | K | 998764102 | Přesun hmot tonážní pro konstrukce klempířské v objektech v do 12 m | t | 0.432 |  | 0 | CS ÚRS 2019 01 |  | základní |  | 0 | 0 | 0 | 0 | 0 | 16 | K | 2 |  |  |  | ROZPOCET | 0 | 0 | 0 | 0 | 0 | 1 | 0 | 16 | 95611835
| PP |  | Přesun hmot pro konstrukce klempířské stanovený z hmotnosti přesunovaného materiálu vodorovná dopravní vzdálenost do 50 m v objektech výšky přes 6 do 12 m | [14 empty] | PP | 2
| D | 766 | Konstrukce truhlářské |  |  |  | 0 |  |  |  |  | 0 |  | 1.374 |  | 0 | 2 | D | 1 |  |  |  | ROZPOCET | [6 empty] | 0
157 | K | 766622116 | Montáž plastových oken plochy přes 1 m2 pevných výšky do 2,5 m s rámem do zdiva | m2 | 8.616 |  | 0 | CS ÚRS 2019 01 |  | základní |  | 0 | 0.00025 | 0.002154 | 0 | 0 | 16 | K | 2 |  |  |  | ROZPOCET | 0 | 0 | 0 | 0 | 0 | 1 | 0 | 16 | 1939017466
| PP |  | Montáž oken plastových včetně montáže rámu na polyuretanovou pěnu plochy přes 1 m2 pevných do zdiva, výšky přes 1,5 do 2,5 m | [14 empty] | PP | 2
| VV |  | "montáž plastových oken plochy přes 1 m2 pevných výšky do 2,5 m s rámem do zdiva" | [14 empty] | VV | 2 | 1 | True | 0 | ROZPOCET
| VV |  | "2.NP - prosklená stěna ozn. 9, celkový rozměr 5750x2000 mm - 6 částí pevně zasklených rozměr 718x2000 mm" | [14 empty] | VV | 2 | 1 | True | 0 | ROZPOCET
| VV |  | 0,718*2,00*6 |  | 8.616 | [12 empty] | VV | 2 | 2 | True | 1 | ROZPOCET
158 | M | 611400052 | okno plastové pevné zasklení 718 x 2000 mm, izolační trojsklo 4-16-4-16-4 mm, U=0,7 W/m2K, barva bílá dovnitř + zlatý dub ven | kus | 6 |  | 0 | vlastní |  | základní |  | 0 | 0.0288 | 0.1728 | 0 | 0 | 32 | M | 2 |  |  |  | ROZPOCET | 0 | 0 | 0 | 0 | 0 | 1 | 0 | 16 | -1468927578
| PP |  | okno plastové pevné zasklení 718 x 2000 mm, izolační trojsklo 4-16-4-16-4 mm, U=0,7 W/m2K, barva bílá dovnitř + zlatý dub ven | [14 empty] | PP | 2
| VV |  | "dodávka - okno plastové pevné zasklení 718 x 2000 mm, izolační trojsklo 4-16-4-16-4 mm, U=0,7 W/m2K, barva bílá dovnitř + zlatý dub ven" | [14 empty] | VV | 2 | 1 | True | 0 | ROZPOCET
| VV |  | "2.NP - prosklená stěna ozn. 9, celkový rozměr 5750x2000 mm - 6 částí pevně zasklených rozměr 718x2000 mm" | [14 empty] | VV | 2 | 1 | True | 0 | ROZPOCET
| VV |  | 6,00 |  | 6 | [12 empty] | VV | 2 | 2 | True | 1 | ROZPOCET
159 | K | 766622131 | Montáž plastových oken plochy přes 1 m2 otevíravých výšky do 1,5 m s rámem do zdiva | m2 | 18 |  | 0 | CS ÚRS 2019 01 |  | základní |  | 0 | 0.00025 | 0.0045 | 0 | 0 | 16 | K | 2 |  |  |  | ROZPOCET | 0 | 0 | 0 | 0 | 0 | 1 | 0 | 16 | -552942609
| PP |  | Montáž oken plastových včetně montáže rámu na polyuretanovou pěnu plochy přes 1 m2 otevíravých nebo sklápěcích do zdiva, výšky do 1,5 m | [14 empty] | PP | 2
| VV |  | "montáž plastových oken plochy přes 1 m2 otevíravých výšky do 1,5 m s rámem do zdiva" | [14 empty] | VV | 2 | 1 | True | 0 | ROZPOCET
| VV |  | "2.NP - okno ozn. 15, rozměr 2000x1500 mm - 6 ks" | [14 empty] | VV | 2 | 1 | True | 0 | ROZPOCET
| VV |  | 2,00*1,50*6 |  | 18 | [12 empty] | VV | 2 | 2 | True | 0 | ROZPOCET
| VV |  | Součet |  | 18 | [12 empty] | VV | 2 | 4 | True | 1 | ROZPOCET
160 | M | 611400311 | okno plastové dvoukřídlé otvíravé +otvíravé a vyklápěcí 2000 x 1500 mm, izolační trojsklo 4-16-4-16-4 mm, U=0,7 W/m2K, barva bílá dovnitř + zlatý dub ven | kus | 6 |  | 0 | vlastní |  | základní |  | 0 | 0.06 | 0.36 | 0 | 0 | 32 | M | 2 |  |  |  | ROZPOCET | 0 | 0 | 0 | 0 | 0 | 1 | 0 | 16 | 1062220184
| PP |  | okno plastové dvoukřídlé otvíravé +otvíravé a vyklápěcí 2000 x 1500 mm, izolační trojsklo 4-16-4-16-4 mm, U=0,7 W/m2K, barva bílá dovnitř + zlatý dub ven | [14 empty] | PP | 2
| VV |  | "dodávka" | [14 empty] | VV | 2 | 1 | True | 0 | ROZPOCET
| VV |  | "okno plastové dvoukřídlé otvíravé+otvíravé a vyklápěcí 2000 x 1500 mm, izolační trojsklo 4-16-4-16-4 mm, U=0,7W/m2K, barva bílá dovnitř+zlatý dub ven | [14 empty] | VV | 2 | 1 | True | 0 | ROZPOCET
| VV |  | "2.NP - okno ozn. 15, rozměr 2000x1500 mm - 6 ks" | [14 empty] | VV | 2 | 1 | True | 0 | ROZPOCET
| VV |  | 6,00 |  | 6 | [12 empty] | VV | 2 | 2 | True | 0 | ROZPOCET
| VV |  | Součet |  | 6 | [12 empty] | VV | 2 | 4 | True | 1 | ROZPOCET
161 | K | 766622132 | Montáž plastových oken plochy přes 1 m2 otevíravých výšky do 2,5 m s rámem do zdiva | m2 | 11.185 |  | 0 | CS ÚRS 2019 01 |  | základní |  | 0 | 0.00025 | 0.0027963 | 0 | 0 | 16 | K | 2 |  |  |  | ROZPOCET | 0 | 0 | 0 | 0 | 0 | 1 | 0 | 16 | -795465665
| PP |  | Montáž oken plastových včetně montáže rámu na polyuretanovou pěnu plochy přes 1 m2 otevíravých nebo sklápěcích do zdiva, výšky přes 1,5 do 2,5 m | [14 empty] | PP | 2
| VV |  | "montáž plastových oken plochy přes 1 m2 otevíravých výšky do 2,5 m s rámem do zdiva" | [14 empty] | VV | 2 | 1 | True | 0 | ROZPOCET
| VV |  | "2.NP - prosklená stěna ozn. 9, celkový rozměr 5750x2000 mm - 2 části otvíravé a vyklápěcí, rozměr 718x2000 mm" | [14 empty] | VV | 2 | 1 | True | 0 | ROZPOCET
| VV |  | 0,718*2,00*2 |  | 2.872 | [12 empty] | VV | 2 | 2 | True | 0 | ROZPOCET
| VV |  | "2.NP - francouzské okno ozn. 12, rozměr 1750x2375 mm - 2 ks" | [14 empty] | VV | 2 | 1 | True | 0 | ROZPOCET
| VV |  | 1,75*2,375*2 |  | 8.313 | [12 empty] | VV | 2 | 2 | True | 0 | ROZPOCET
| VV |  | Součet |  | 11.185 | [12 empty] | VV | 2 | 4 | True | 1 | ROZPOCET
162 | M | 611400261 | okno plastové jednokřídlé otvíravé a vyklápěcí 718 x 2000 mm, izolační trojsklo 4-16-4-16-4 mm, U=0,7 W/m2K, barva bílá dovnitř + zlatý dub ven | kus | 2 |  | 0 | vlastní |  | základní |  | 0 | 0.0288 | 0.0576 | 0 | 0 | 32 | M | 2 |  |  |  | ROZPOCET | 0 | 0 | 0 | 0 | 0 | 1 | 0 | 16 | 832609093
| PP |  | okno plastové jednokřídlé otvíravé a vyklápěcí 718 x 2000 mm, izolační trojsklo 4-16-4-16-4 mm, U=0,7 W/m2K, barva bílá dovnitř + zlatý dub ven | [14 empty] | PP | 2
| VV |  | "dodávka -okno plastové jednokřídlé otvíravé a vyklápěcí 718 x 2000 mm, izolační trojsklo 4-16-4-16-4mm, U=0,7W/m2K, barva bílá dovnitř+zlatý dub ven" | [14 empty] | VV | 2 | 1 | True | 0 | ROZPOCET
| VV |  | "2.NP - prosklená stěna ozn. 9, celkový rozměr 5750x2000 mm - 2 části otvíravé a vyklápěcí, rozměr 718x2000 mm" | [14 empty] | VV | 2 | 1 | True | 0 | ROZPOCET
| VV |  | 2,00 |  | 2 | [12 empty] | VV | 2 | 2 | True | 1 | ROZPOCET
163 | M | 611400315 | okno plastové dvoukřídlé otvíravé +otvíravé a vyklápěcí 1750 x 2375 mm, izolační trojsklo 4-16-4-16-4 mm, U=0,7 W/m2K, barva bílá dovnitř + zlatý dub ven | kus | 2 |  | 0 | vlastní |  | základní |  | 0 | 0.08315 | 0.1663 | 0 | 0 | 32 | M | 2 |  |  |  | ROZPOCET | 0 | 0 | 0 | 0 | 0 | 1 | 0 | 16 | 725097049
| PP |  | okno plastové dvoukřídlé otvíravé +otvíravé a vyklápěcí 1750 x 2375 mm, izolační trojsklo 4-16-4-16-4 mm, U=0,7 W/m2K, barva bílá dovnitř + zlatý dub ven | [14 empty] | PP | 2
| VV |  | "dodávka" | [14 empty] | VV | 2 | 1 | True | 0 | ROZPOCET
| VV |  | "okno plastové dvoukřídlé otvíravé +otvíravé a vyklápěcí 1750 x 2375 mm, izolační trojsklo 4-16-4-16-4mm, U=0,7W/m2K, barva bílá dovnitř+zlatý dub ven | [14 empty] | VV | 2 | 1 | True | 0 | ROZPOCET
| VV |  | "2.NP - francouzské okno ozn. 12, rozměr 1750x2375 mm - 2 ks" | [14 empty] | VV | 2 | 1 | True | 0 | ROZPOCET
| VV |  | 2,00 |  | 2 | [12 empty] | VV | 2 | 2 | True | 1 | ROZPOCET
164 | K | 766629213 | Příplatek k montáži oken rovné ostění připojovací spára do 15 mm - folie | m | 100 |  | 0 | CS ÚRS 2019 01 |  | základní |  | 0 | 0.00015 | 0.015 | 0 | 0 | 16 | K | 2 |  |  |  | ROZPOCET | 0 | 0 | 0 | 0 | 0 | 1 | 0 | 16 | 139340481
| PP |  | Montáž oken dřevěných Příplatek k cenám za tepelnou izolaci mezi ostěním a rámem okna při rovném ostění, připojovací spára tl. do 15 mm, fólie | [14 empty] | PP | 2
| VV |  | "příplatek k montáži oken rovné ostění připojovací spára do 15 mm - folie" | [14 empty] | VV | 2 | 1 | True | 0 | ROZPOCET
| VV |  | "příplatek za tepelnou izolaci mezi ostěním a rámem okna" | [14 empty] | VV | 2 | 1 | True | 0 | ROZPOCET
| VV |  | 2*(2,00+1,50)*6 |  | 42 | [12 empty] | VV | 2 | 2 | True | 0 | ROZPOCET
| VV |  | 2*(5,75*2,00) |  | 23 | [12 empty] | VV | 2 | 2 | True | 0 | ROZPOCET
| VV |  | 2*(1,75+2,375)*2 |  | 16.5 | [12 empty] | VV | 2 | 2 | True | 0 | ROZPOCET
| VV |  | Mezisoučet |  | 81.5 | [12 empty] | VV | 2 | 3 | True | 0 | ROZPOCET
| VV |  | "příplatek za tepelnou izolaci mezi ostěním a rámem dveří vchodových" | [14 empty] | VV | 2 | 1 | True | 0 | ROZPOCET
| VV |  | 1,00+2,25*2 |  | 5.5 | [12 empty] | VV | 2 | 2 | True | 0 | ROZPOCET
| VV |  | (1,00+2,75*2)*2 |  | 13 | [12 empty] | VV | 2 | 2 | True | 0 | ROZPOCET
| VV |  | Mezisoučet |  | 18.5 | [12 empty] | VV | 2 | 3 | True | 0 | ROZPOCET
| VV |  | Součet |  | 100 | [12 empty] | VV | 2 | 4 | True | 1 | ROZPOCET
165 | K | 766660411 | Montáž vchodových dveří jednokřídlových bez nadsvětlíku do zdiva | kus | 1 |  | 0 | CS ÚRS 2019 01 |  | základní |  | 0 | 0.00087 | 0.00087 | 0 | 0 | 16 | K | 2 |  |  |  | ROZPOCET | 0 | 0 | 0 | 0 | 0 | 1 | 0 | 16 | 405296457
| PP |  | Montáž dveřních křídel dřevěných nebo plastových vchodových dveří včetně rámu do zdiva jednokřídlových bez nadsvětlíku | [14 empty] | PP | 2
| VV |  | "montáž vchodových dveří 1křídlových bez nadsvětlíku do zdiva" | [14 empty] | VV | 2 | 1 | True | 0 | ROZPOCET
| VV |  | "1.NP - dveře vchodové levé ozn.6, rozměr stavebního otvoru 1000x2250 mm - 1 ks" | [14 empty] | VV | 2 | 1 | True | 0 | ROZPOCET
| VV |  | 1,00 |  | 1 | [12 empty] | VV | 2 | 2 | True | 1 | ROZPOCET
166 | M | 611441657 | dveře plastové vchodové 1křídlové otvíravé, plné, barva bílá dovnitř + zlatý dub ven, rozměr stavebního otvoru 1000x2250 mm | kus | 1 |  | 0 | vlastní |  | základní |  | 0 | 0.10125 | 0.10125 | 0 | 0 | 32 | M | 2 |  |  |  | ROZPOCET | 0 | 0 | 0 | 0 | 0 | 1 | 0 | 16 | 2051429080
| PP |  | dveře plastové vchodové 1křídlové otvíravé, plné, barva bílá dovnitř + zlatý dub ven, rozměr stavebního otvoru 1000x2250 mm | [14 empty] | PP | 2
| VV |  | "dodávka - dveře plastové vchodové 1křídlové otvíravé, plné, barva bílá dovnitř + zlatý dub ven, rozměr stavebního otvoru 1000x2250 mm" | [14 empty] | VV | 2 | 1 | True | 0 | ROZPOCET
| VV |  | "1.NP - dveře vchodové levé ozn.6, rozměr stavebního otvoru 1000x2250 mm - 1 ks" | [14 empty] | VV | 2 | 1 | True | 0 | ROZPOCET
| VV |  | 1,00 |  | 1 | [12 empty] | VV | 2 | 2 | True | 1 | ROZPOCET
167 | K | 766660421 | Montáž vchodových dveří jednokřídlových s nadsvětlíkem do zdiva | kus | 2 |  | 0 | CS ÚRS 2019 01 |  | základní |  | 0 | 0.00088 | 0.00176 | 0 | 0 | 16 | K | 2 |  |  |  | ROZPOCET | 0 | 0 | 0 | 0 | 0 | 1 | 0 | 16 | -1833647487
| PP |  | Montáž dveřních křídel dřevěných nebo plastových vchodových dveří včetně rámu do zdiva jednokřídlových s nadsvětlíkem | [14 empty] | PP | 2
| VV |  | "montáž vchodových dveří 1křídlových s nadsvětlíkem do zdiva" | [14 empty] | VV | 2 | 1 | True | 0 | ROZPOCET
| VV |  | "1.NP - dveře vchodové s nadvětlíkem pravé ozn. 5, rozměr stavebního otvoru 1000x2750 mm - 2 ks - m.č. 1.09 a 1.10" | [14 empty] | VV | 2 | 1 | True | 0 | ROZPOCET
| VV |  | 2,00 |  | 2 | [12 empty] | VV | 2 | 2 | True | 0 | ROZPOCET
| VV |  | Součet |  | 2 | [12 empty] | VV | 2 | 4 | True | 1 | ROZPOCET
168 | M | 611441658 | dveře plastové vchodové 1křídlové otvíravé, plné, s nadsvětlíkem, barva bílá dovnitř + zlatý dub ven, rozměr stavebního otvoru 1000x2750 mm | kus | 2 |  | 0 | vlastní |  | základní |  | 0 | 0.12375 | 0.2475 | 0 | 0 | 32 | M | 2 |  |  |  | ROZPOCET | 0 | 0 | 0 | 0 | 0 | 1 | 0 | 16 | 1375120773
| PP |  | dveře plastové vchodové 1křídlové otvíravé, plné, s nadsvětlíkem, barva bílá dovnitř + zlatý dub ven, rozměr stavebního otvoru 1000x2750 mm | [14 empty] | PP | 2
| VV |  | "dodávka -dveře plastové vchodové 1křídlové otvíravé, plné, s nadsvětlíkem, barva bílá dovnitř + zlatý dub ven, rozměr stavebního otvoru 1000x2750 mm" | [14 empty] | VV | 2 | 1 | True | 0 | ROZPOCET
| VV |  | "1.NP - dveře vchodové s nadvětlíkem pravé ozn. 5, rozměr stavebního otvoru 1000x2750 mm - 2 ks - m.č. 1.09 a 1.10" | [14 empty] | VV | 2 | 1 | True | 0 | ROZPOCET
| VV |  | 2,00 |  | 2 | [12 empty] | VV | 2 | 2 | True | 1 | ROZPOCET
169 | K | 766660431 | Montáž vchodových dveří jednokřídlových s pevnými bočními díly do zdiva | kus | 1 |  | 0 | CS ÚRS 2019 01 |  | základní |  | 0 | 0.00083 | 0.00083 | 0 | 0 | 16 | K | 2 |  |  |  | ROZPOCET | 0 | 0 | 0 | 0 | 0 | 1 | 0 | 16 | 1268612560
| PP |  | Montáž dveřních křídel dřevěných nebo plastových vchodových dveří včetně rámu do zdiva jednokřídlových s pevně zasklenými bočními díly | [14 empty] | PP | 2
| VV |  | "montáž vchodových dveří 1křídlových s pevnými bočními díly do zdiva" | [14 empty] | VV | 2 | 1 | True | 0 | ROZPOCET
| VV |  | "2.NP - dveře vchodové s pevnými bočními prosklenými díly, levé, ozn.11, rozměr stavebního otvoru 2000x2300 mm - 1 ks" | [14 empty] | VV | 2 | 1 | True | 0 | ROZPOCET
| VV |  | 1,00 |  | 1 | [12 empty] | VV | 2 | 2 | True | 1 | ROZPOCET
170 | M | 611441660 | dveře plastové vchodové 1křídlové otvíravé, prosklené, s pevnými bočními prosklenými díly, barva bílá, rozměr stavebního otvoru 2000x2300 mm | kus | 1 |  | 0 | vlastní |  | základní |  | 0 | 0.207 | 0.207 | 0 | 0 | 32 | M | 2 |  |  |  | ROZPOCET | 0 | 0 | 0 | 0 | 0 | 1 | 0 | 16 | 1151662830
| PP |  | dveře plastové vchodové 1křídlové otvíravé, prosklené, s pevnými bočními prosklenými díly, barva bílá, rozměr stavebního otvoru 2000x2300 mm | [14 empty] | PP | 2
| VV |  | "dodávka -dveře plastové vchodové 1křídlové otvíravé, prosklené, s pevnými bočními prosklenými díly, barva bílá, rozměr stavebního otvoru 2000x2300mm" | [14 empty] | VV | 2 | 1 | True | 0 | ROZPOCET
| VV |  | "2.NP - dveře vchodové s pevnými bočními prosklenými díly, levé, ozn.11, rozměr stavebního otvoru 2000x2300 mm - 1 ks" | [14 empty] | VV | 2 | 1 | True | 0 | ROZPOCET
| VV |  | 1,00 |  | 1 | [12 empty] | VV | 2 | 2 | True | 1 | ROZPOCET
171 | K | 766694111 | Montáž parapetních desek dřevěných nebo plastových šířky do 30 cm délky do 1,0 m | kus | 2 |  | 0 | CS ÚRS 2019 01 |  | základní |  | 0 | 0 | 0 | 0 | 0 | 16 | K | 2 |  |  |  | ROZPOCET | 0 | 0 | 0 | 0 | 0 | 1 | 0 | 16 | 1734080696
| PP |  | Montáž ostatních truhlářských konstrukcí parapetních desek dřevěných nebo plastových šířky do 300 mm, délky do 1000 mm | [14 empty] | PP | 2
| VV |  | "montáž parapetních desek dřevěných nebo plastových šířky do 30 cm délky do 1,0 m" | [14 empty] | VV | 2 | 1 | True | 0 | ROZPOCET
| VV |  | "parapet u okna ozn. 10 - v schodišťovém prostoru m.č. 2.02" | [14 empty] | VV | 2 | 1 | True | 0 | ROZPOCET
| VV |  | 2,00 |  | 2 | [12 empty] | VV | 2 | 2 | True | 1 | ROZPOCET
172 | M | 61144400 | parapet plastový vnitřní komůrkový 180x20x1000mm | m | 2 |  | 0 | CS ÚRS 2019 01 |  | základní |  | 0 | 0.0011 | 0.0022 | 0 | 0 | 32 | M | 2 |  |  |  | ROZPOCET | 0 | 0 | 0 | 0 | 0 | 1 | 0 | 16 | -823377729
| PP |  | parapet plastový vnitřní komůrkový 180x20x1000mm | [14 empty] | PP | 2
| VV |  | "dodávka - parapet plastový vnitřní - komůrkový 18 x 2 x 100 cm" | [14 empty] | VV | 2 | 1 | True | 0 | ROZPOCET
| VV |  | "parapet u okna ozn. 10 - v schodišťovém prostoru m.č. 2.02" | [14 empty] | VV | 2 | 1 | True | 0 | ROZPOCET
| VV |  | 2,00 |  | 2 | [12 empty] | VV | 2 | 2 | True | 1 | ROZPOCET
173 | K | 766694121 | Montáž parapetních desek dřevěných nebo plastových šířky přes 30 cm délky do 1,0 m | kus | 2 |  | 0 | CS ÚRS 2019 01 |  | základní |  | 0 | 0 | 0 | 0 | 0 | 16 | K | 2 |  |  |  | ROZPOCET | 0 | 0 | 0 | 0 | 0 | 1 | 0 | 16 | -2146710105
| PP |  | Montáž ostatních truhlářských konstrukcí parapetních desek dřevěných nebo plastových šířky přes 300 mm, délky do 1000 mm | [14 empty] | PP | 2
| VV |  | "montáž parapetních desek dřevěných nebo plastových šířky přes 30 cm délky do 1,0 m" | [14 empty] | VV | 2 | 1 | True | 0 | ROZPOCET
| VV |  | "parapet u okna ozn. 10 - m.č. 2.01" | [14 empty] | VV | 2 | 1 | True | 0 | ROZPOCET
| VV |  | 2,00 |  | 2 | [12 empty] | VV | 2 | 2 | True | 1 | ROZPOCET
174 | K | 766694123 | Montáž parapetních dřevěných nebo plastových šířky přes 30 cm délky do 2,6 m | kus | 6 |  | 0 | CS ÚRS 2019 01 |  | základní |  | 0 | 0 | 0 | 0 | 0 | 16 | K | 2 |  |  |  | ROZPOCET | 0 | 0 | 0 | 0 | 0 | 1 | 0 | 16 | -1603701921
| PP |  | Montáž ostatních truhlářských konstrukcí parapetních desek dřevěných nebo plastových šířky přes 300 mm, délky přes 1600 do 2600 mm | [14 empty] | PP | 2
| VV |  | "montáž parapetních dřevěných nebo plastových šířky přes 30 cm délky do 2,6 m" | [14 empty] | VV | 2 | 1 | True | 0 | ROZPOCET
| VV |  | "2. NP - parapet u okna ozn. 15" | [14 empty] | VV | 2 | 1 | True | 0 | ROZPOCET
| VV |  | 6,00 |  | 6 | [12 empty] | VV | 2 | 2 | True | 1 | ROZPOCET
175 | M | 61144403 | parapet plastový vnitřní komůrkový 350x20x1000mm | m | 14 |  | 0 | CS ÚRS 2019 01 |  | základní |  | 0 | 0.0021 | 0.0294 | 0 | 0 | 32 | M | 2 |  |  |  | ROZPOCET | 0 | 0 | 0 | 0 | 0 | 1 | 0 | 16 | -1526522320
| PP |  | parapet plastový vnitřní komůrkový 350x20x1000mm | [14 empty] | PP | 2
| VV |  | "dodávka - parapet plastový vnitřní - komůrkový 35 x 2 x 100 cm" | [14 empty] | VV | 2 | 1 | True | 0 | ROZPOCET
| VV |  | "parapet u okna ozn. 10 - m.č. 2.01" | [14 empty] | VV | 2 | 1 | True | 0 | ROZPOCET
| VV |  | 1,00*2 |  | 2 | [12 empty] | VV | 2 | 2 | True | 0 | ROZPOCET
| VV |  | "2. NP - parapet u okna ozn. 15" | [14 empty] | VV | 2 | 1 | True | 0 | ROZPOCET
| VV |  | 2,00*6 |  | 12 | [12 empty] | VV | 2 | 2 | True | 0 | ROZPOCET
| VV |  | Součet |  | 14 | [12 empty] | VV | 2 | 4 | True | 1 | ROZPOCET
176 | M | 61144019 | koncovka k parapetu plastovému vnitřnímu 1 pár | sada | 10 |  | 0 | CS ÚRS 2019 01 |  | základní |  | 0 | 0.0002 | 0.002 | 0 | 0 | 32 | M | 2 |  |  |  | ROZPOCET | 0 | 0 | 0 | 0 | 0 | 1 | 0 | 16 | 176742995
| PP |  | koncovka k parapetu plastovému vnitřnímu 1 pár | [14 empty] | PP | 2
| VV |  | "dodávka - koncovka k parapetu plastovému vnitřnímu 1 pár" | [14 empty] | VV | 2 | 1 | True | 0 | ROZPOCET
| VV |  | 2+2+6 |  | 10 | [12 empty] | VV | 2 | 2 | True | 1 | ROZPOCET
177 | K | 998766102 | Přesun hmot tonážní pro konstrukce truhlářské v objektech v do 12 m | t | 1.374 |  | 0 | CS ÚRS 2019 01 |  | základní |  | 0 | 0 | 0 | 0 | 0 | 16 | K | 2 |  |  |  | ROZPOCET | 0 | 0 | 0 | 0 | 0 | 1 | 0 | 16 | 152548271
| PP |  | Přesun hmot pro konstrukce truhlářské stanovený z hmotnosti přesunovaného materiálu vodorovná dopravní vzdálenost do 50 m v objektech výšky přes 6 do 12 m | [14 empty] | PP | 2
| D | 767 | Konstrukce zámečnické |  |  |  | 0 |  |  |  |  | 0 |  | 0.01704 |  | 0 | 2 | D | 1 |  |  |  | ROZPOCET | [6 empty] | 0
178 | K | 767011048 | D+M zábradlí ocelové výšky 1,00 mm, žárový pozink - dle výběru investora | m | 11.917 |  | 0 | vlastní |  | základní |  | 0 | 0 | 0 | 0 | 0 | 16 | K | 2 |  |  |  | ROZPOCET | 0 | 0 | 0 | 0 | 0 | 1 | 0 | 16 | -1095997279
| PP |  | D+M zábradlí ocelové výšky 1,00 mm, žárový pozink - dle výběru investora | [14 empty] | PP | 2
| VV |  | "dodávka a montáž zábradlí ocelové výšky 1,00 mm, žárový pozink - dle výběru investora" | [14 empty] | VV | 2 | 1 | True | 0 | ROZPOCET
| VV |  | "zábradlí u vnitřního schodiště (mezipodesta - 2.NP)" | [14 empty] | VV | 2 | 1 | True | 0 | ROZPOCET
| VV |  | Sqrt((4,14)^2+((5,175-0,25)/2)^2)+1,35 |  | 6.167 | [12 empty] | VV | 2 | 2 | True | 0 | ROZPOCET
| VV |  | "zábradlí z vnějšího líce prosklené stěny ozn. 9" | [14 empty] | VV | 2 | 1 | True | 0 | ROZPOCET
| VV |  | 5,75 |  | 5.75 | [12 empty] | VV | 2 | 2 | True | 0 | ROZPOCET
| VV |  | Součet |  | 11.917 | [12 empty] | VV | 2 | 4 | True | 1 | ROZPOCET
179 | K | 767011049 | D+M madlo schodišťové, ocelová trubka, žárový pozink - dle výběru investora | m | 4.817 |  | 0 | vlastní |  | základní |  | 0 | 0 | 0 | 0 | 0 | 16 | K | 2 |  |  |  | ROZPOCET | 0 | 0 | 0 | 0 | 0 | 1 | 0 | 16 | 240114266
| PP |  | D+M madlo schodišťové, ocelová trubka, žárový pozink - dle výběru investora | [14 empty] | PP | 2
| VV |  | "dodávka a montáž madlo schodišťové, ocelová trubka, žárový pozink - dle výběru investora" | [14 empty] | VV | 2 | 1 | True | 0 | ROZPOCET
| VV |  | "madlo u vnitřního schodiště (1.NP - mezipodesta)" | [14 empty] | VV | 2 | 1 | True | 0 | ROZPOCET
| VV |  | Sqrt((4,14)^2+((5,175-0,25)/2)^2) |  | 4.817 | [12 empty] | VV | 2 | 2 | True | 1 | ROZPOCET
180 | K | 767011155 | D+M balkon ocelový s nosnou konstrukcí Jakl 80/80/6 mm kotvenou do věnce, 16x pochůzí rošt rozměr 1000x1500 mm, oka 33x33 mm s protiskluzem, včetně zábradlí, povrchová úprava žárový pozink | kus | 1 |  | 0 | vlastní |  | základní |  | 0 | 0 | 0 | 0 | 0 | 16 | K | 2 |  |  |  | ROZPOCET | 0 | 0 | 0 | 0 | 0 | 1 | 0 | 16 | -1417093319
| PP |  | D+M balkon ocelový s nosnou konstrukcí Jakl 80/80/6 mm kotvenou do věnce, 16x pochůzí rošt rozměr 1000x1500 mm, oka 33x33 mm s protiskluzem, včetně zábradlí, povrchová úprava žárový pozink | [14 empty] | PP | 2
| VV |  | "D+M balkon ocelový s nosnou konstrukcí Jakl 80/80/6 mm kotvenou do věnce, 16x pochůzí rošt rozměr 1000x1500 mm, oka 33x33 mm s protiskluzem," | [14 empty] | VV | 2 | 1 | True | 0 | ROZPOCET
| VV |  | "včetně zábradlí, povrchová úprava žárový pozink" | [14 empty] | VV | 2 | 1 | True | 0 | ROZPOCET
| VV |  | 1,00 |  | 1 | [12 empty] | VV | 2 | 2 | True | 1 | ROZPOCET
181 | K | 767531111 | Montáž vstupních kovových nebo plastových rohoží čistících zón | m2 | 3 |  | 0 | CS ÚRS 2019 01 |  | základní |  | 0 | 0 | 0 | 0 | 0 | 16 | K | 2 |  |  |  | ROZPOCET | 0 | 0 | 0 | 0 | 0 | 1 | 0 | 16 | -539688566
| PP |  | Montáž vstupních čistících zón z rohoží kovových nebo plastových | [14 empty] | PP | 2
| VV |  | "montáž vstupních kovových nebo plastových rohoží čistících zón" | [14 empty] | VV | 2 | 1 | True | 0 | ROZPOCET
| VV |  | "kovová rohož na obuv ŠKRABÁK, rozměr 600x400 mm - před vchodovými dveřmi do m.č. 1.09 až 1.11" | [14 empty] | VV | 2 | 1 | True | 0 | ROZPOCET
| VV |  | 3,00 |  | 3 | [12 empty] | VV | 2 | 2 | True | 1 | ROZPOCET
182 | M | 69752035 | rohož vstupní samonosná kovová - škrabák | m2 | 0.72 |  | 0 | CS ÚRS 2019 01 |  | základní |  | 0 | 0.022 | 0.01584 | 0 | 0 | 32 | M | 2 |  |  |  | ROZPOCET | 0 | 0 | 0 | 0 | 0 | 1 | 0 | 16 | 1120303314
| PP |  | rohož vstupní samonosná kovová - škrabák | [14 empty] | PP | 2
| VV |  | "dodávka - rohož samonosná kovová - ŠKRABÁK" | [14 empty] | VV | 2 | 1 | True | 0 | ROZPOCET
| VV |  | "kovová rohož na obuv ŠKRABÁK, rozměr 600x400 mm - před vchodovými dveřmi do m.č. 1.09 až 1.11" | [14 empty] | VV | 2 | 1 | True | 0 | ROZPOCET
| VV |  | 0,60*0,40*3 |  | 0.72 | [12 empty] | VV | 2 | 2 | True | 1 | ROZPOCET
183 | K | 767531121 | Osazení zapuštěného rámu z L profilů k čistícím rohožím | m | 6 |  | 0 | CS ÚRS 2019 01 |  | základní |  | 0 | 0 | 0 | 0 | 0 | 16 | K | 2 |  |  |  | ROZPOCET | 0 | 0 | 0 | 0 | 0 | 1 | 0 | 16 | 2121686572
| PP |  | Montáž vstupních čistících zón z rohoží osazení rámu mosazného nebo hliníkového zapuštěného z L profilů | [14 empty] | PP | 2
| VV |  | "osazení zapuštěného rámu z L profilů k čistícím rohožím" | [14 empty] | VV | 2 | 1 | True | 0 | ROZPOCET
| VV |  | "zapuštěný rám z L profilů pro kovovou rohož na obuv ŠKRABÁK, rozměr 600x400 mm - před vchodovými dveřmi do m.č. 1.09 až 1.11" | [14 empty] | VV | 2 | 1 | True | 0 | ROZPOCET
| VV |  | 2*(0,60+0,40)*3 |  | 6 | [12 empty] | VV | 2 | 2 | True | 1 | ROZPOCET
184 | M | 69752160 | rám pro zapuštění profil L-30/30 25/25 20/30 15/30-Al | m | 6 |  | 0 | CS ÚRS 2019 01 |  | základní |  | 0 | 0.0002 | 0.0012 | 0 | 0 | 32 | M | 2 |  |  |  | ROZPOCET | 0 | 0 | 0 | 0 | 0 | 1 | 0 | 16 | 1943850821
| PP |  | rám pro zapuštění profil L-30/30 25/25 20/30 15/30-Al | [14 empty] | PP | 2
| VV |  | "dodávka - rám pro zapuštění, profil L - 30/30, 25/25, 20/30, 15/30 - Al" | [14 empty] | VV | 2 | 1 | True | 0 | ROZPOCET
| VV |  | "zapuštěný rám z L profilů 30/30mm pro kovovou rohož na obuv ŠKRABÁK, rozměr 600x400mm -před vchodovými dveřmi do m.č. 1.09 až 1.11" | [14 empty] | VV | 2 | 1 | True | 0 | ROZPOCET
| VV |  | 2*(0,60+0,40)*3 |  | 6 | [12 empty] | VV | 2 | 2 | True | 1 | ROZPOCET
185 | K | 998767102 | Přesun hmot tonážní pro zámečnické konstrukce v objektech v do 12 m | t | 0.017 |  | 0 | CS ÚRS 2019 01 |  | základní |  | 0 | 0 | 0 | 0 | 0 | 16 | K | 2 |  |  |  | ROZPOCET | 0 | 0 | 0 | 0 | 0 | 1 | 0 | 16 | 360340528
| PP |  | Přesun hmot pro zámečnické konstrukce stanovený z hmotnosti přesunovaného materiálu vodorovná dopravní vzdálenost do 50 m v objektech výšky přes 6 do 12 m | [14 empty] | PP | 2
| D | 771 | Podlahy z dlaždic |  |  |  | 0 |  |  |  |  | 0 |  | 2.1771 |  | 0 | 2 | D | 1 |  |  |  | ROZPOCET | [6 empty] | 0
186 | K | 771274123 | Montáž obkladů stupnic z dlaždic protiskluzných keramických flexibilní lepidlo š do 300 mm | m | 39.525 |  | 0 | CS ÚRS 2019 01 |  | základní |  | 0 | 0.00147 | 0.058102 | 0 | 0 | 16 | K | 2 |  |  |  | ROZPOCET | 0 | 0 | 0 | 0 | 0 | 1 | 0 | 16 | 814901030
| PP |  | Montáž obkladů schodišť z dlaždic keramických lepených flexibilním lepidlem stupnic protiskluzných nebo reliefovaných šířky přes 250 do 300 mm | [14 empty] | PP | 2
| VV |  | "montáž obkladů stupnic z dlaždic protiskluzných keramických flexibilní lepidlo š do 300 mm" | [14 empty] | VV | 2 | 1 | True | 0 | ROZPOCET
| VV |  | "u vnitřního schodiště" | [14 empty] | VV | 2 | 1 | True | 0 | ROZPOCET
| VV |  | 2,635/2*(15+15) |  | 39.525 | [12 empty] | VV | 2 | 2 | True | 1 | ROZPOCET
187 | M | 597614333 | dlaždice keramické slinuté neglazované mrazuvzdorné, schodovka 29,8 x 29,8 x 0,9 cm | kus | 144.925 |  | 0 | vlastní |  | základní |  | 0 | 0.00175 | 0.25362 | 0 | 0 | 32 | M | 2 |  |  |  | ROZPOCET | 0 | 0 | 0 | 0 | 0 | 1 | 0 | 16 | 2089394008
| PP |  | dlaždice keramické slinuté neglazované mrazuvzdorné, schodovka 29,8 x 29,8 x 0,9 cm | [14 empty] | PP | 2
| VV |  | "dodávka - dlaždice keramické slinuté neglazované mrazuvzdorné, schodovka 29,8 x 29,8 x 0,9 cm" | [14 empty] | VV | 2 | 1 | True | 0 | ROZPOCET
| VV |  | "u vnitřního schodiště" | [14 empty] | VV | 2 | 1 | True | 0 | ROZPOCET
| VV |  | 2,635/2/0,30*(15+15)*1,10 |  | 144.925 | [12 empty] | VV | 2 | 2 | True | 1 | ROZPOCET
188 | K | 771274232 | Montáž obkladů podstupnic z dlaždic hladkých keramických flexibilní lepidlo v do 200 mm | m | 39.525 |  | 0 | CS ÚRS 2019 01 |  | základní |  | 0 | 0.00098 | 0.038734 | 0 | 0 | 16 | K | 2 |  |  |  | ROZPOCET | 0 | 0 | 0 | 0 | 0 | 1 | 0 | 16 | 1997847995
| PP |  | Montáž obkladů schodišť z dlaždic keramických lepených flexibilním lepidlem podstupnic hladkých výšky přes 150 do 200 mm | [14 empty] | PP | 2
| VV |  | "montáž obkladů podstupnic z dlaždic hladkých keramických flexibilní lepidlo v do 200 mm" | [14 empty] | VV | 2 | 1 | True | 0 | ROZPOCET
| VV |  | "u vnitřního schodiště" | [14 empty] | VV | 2 | 1 | True | 0 | ROZPOCET
| VV |  | 2,635/2*(15+15) |  | 39.525 | [12 empty] | VV | 2 | 2 | True | 1 | ROZPOCET
189 | M | 59761409 | dlažba keramická slinutá protiskluzná do interiéru i exteriéru pro vysoké mechanické namáhání přes 9 do 12 ks/m2 | m2 | 13.043 |  | 0 | CS ÚRS 2019 01 |  | základní |  | 0 | 0.0192 | 0.25043 | 0 | 0 | 32 | M | 2 |  |  |  | ROZPOCET | 0 | 0 | 0 | 0 | 0 | 1 | 0 | 16 | 1646331003
| PP |  | dlažba keramická slinutá protiskluzná do interiéru i exteriéru pro vysoké mechanické namáhání přes 9 do 12 ks/m2 | [14 empty] | PP | 2
| VV |  | "dodávka - dlažba keramická slinutá protiskluzná do interiéru i exteriéru pro vysoké mechanické namáhání přes 9 do 12 ks/m2" | [14 empty] | VV | 2 | 1 | True | 0 | ROZPOCET
| VV |  | "podstupnice u vnitřního schodiště" | [14 empty] | VV | 2 | 1 | True | 0 | ROZPOCET
| VV |  | 0,30*2,635/2*(15+15)*1,10 |  | 13.043 | [12 empty] | VV | 2 | 2 | True | 1 | ROZPOCET
190 | K | 771474112 | Montáž soklů z dlaždic keramických rovných flexibilní lepidlo v do 90 mm | m | 63.093 |  | 0 | CS ÚRS 2019 01 |  | základní |  | 0 | 0.00046 | 0.029023 | 0 | 0 | 16 | K | 2 |  |  |  | ROZPOCET | 0 | 0 | 0 | 0 | 0 | 1 | 0 | 16 | -920220372
| PP |  | Montáž soklíků z dlaždic keramických lepených flexibilním lepidlem rovných výšky přes 65 do 90 mm | [14 empty] | PP | 2
| VV |  | "montáž soklíků z dlaždic keramických rovných flexibilní lepidlo v do 90 mm" | [14 empty] | VV | 2 | 1 | True | 0 | ROZPOCET
| VV |  | "1.NP - m.č. 1.09 až 1.11" | [14 empty] | VV | 2 | 1 | True | 0 | ROZPOCET
| VV |  | 2*(3,935+2,635)+0,365*2-1,00 |  | 12.87 | [12 empty] | VV | 2 | 2 | True | 0 | ROZPOCET
| VV |  | 2*(2,41+2,635+0,30)-2,635/2-1,00 |  | 8.373 | [12 empty] | VV | 2 | 2 | True | 0 | ROZPOCET
| VV |  | 1,135*2+2,635*2+3,90*2+3,99*2+0,30*2-1,00 |  | 22.92 | [12 empty] | VV | 2 | 2 | True | 0 | ROZPOCET
| VV |  | Mezisoučet |  | 44.163 | [12 empty] | VV | 2 | 3 | True | 0 | ROZPOCET
| VV |  | "2.NP - schodišťový prostor m.č. 2.02" | [14 empty] | VV | 2 | 1 | True | 0 | ROZPOCET
| VV |  | 2*(1,135+6,495+2,635)-1,60 |  | 18.93 | [12 empty] | VV | 2 | 2 | True | 0 | ROZPOCET
| VV |  | Mezisoučet |  | 18.93 | [12 empty] | VV | 2 | 3 | True | 0 | ROZPOCET
| VV |  | Součet |  | 63.093 | [12 empty] | VV | 2 | 4 | True | 1 | ROZPOCET
191 | M | 59761416 | sokl-dlažba keramická slinutá hladká do interiéru i exteriéru 300x80mm | kus | 231.339 |  | 0 | CS ÚRS 2019 01 |  | základní |  | 0 | 0.00045 | 0.1041 | 0 | 0 | 32 | M | 2 |  |  |  | ROZPOCET | 0 | 0 | 0 | 0 | 0 | 1 | 0 | 16 | 371708837
| PP |  | sokl-dlažba keramická slinutá hladká do interiéru i exteriéru 300x80mm | [14 empty] | PP | 2
| VV |  | "dodávka - sokl-dlažba keramická slinutá hladká do interiéru i exteriéru 300x80mm" | [14 empty] | VV | 2 | 1 | True | 0 | ROZPOCET
| VV |  | "1.NP - m.č. 1.09 až 1.11" | [14 empty] | VV | 2 | 1 | True | 0 | ROZPOCET
| VV |  | (2*(3,935+2,635)+0,365*2-1,00)/0,30*1,10 |  | 47.19 | [12 empty] | VV | 2 | 2 | True | 0 | ROZPOCET
| VV |  | (2*(2,41+2,635+0,30)-2,635/2-1,00)/0,30*1,10 |  | 30.699 | [12 empty] | VV | 2 | 2 | True | 0 | ROZPOCET
| VV |  | (1,135*2+2,635*2+3,90*2+3,99*2+0,30*2-1,00)/0,30*1,10 |  | 84.04 | [12 empty] | VV | 2 | 2 | True | 0 | ROZPOCET
| VV |  | Mezisoučet |  | 161.929 | [12 empty] | VV | 2 | 3 | True | 0 | ROZPOCET
| VV |  | "2.NP - schodišťový prostor m.č. 2.02" | [14 empty] | VV | 2 | 1 | True | 0 | ROZPOCET
| VV |  | (2*(1,135+6,495+2,635)-1,60)/0,30*1,10 |  | 69.41 | [12 empty] | VV | 2 | 2 | True | 0 | ROZPOCET
| VV |  | Mezisoučet |  | 69.41 | [12 empty] | VV | 2 | 3 | True | 0 | ROZPOCET
| VV |  | Součet |  | 231.339 | [12 empty] | VV | 2 | 4 | True | 1 | ROZPOCET
192 | K | 771474132 | Montáž soklů z dlaždic keramických schodišťových stupňovitých flexibilní lepidlo v do 90 mm | m | 19.808 |  | 0 | CS ÚRS 2019 01 |  | základní |  | 0 | 0.00046 | 0.0091117 | 0 | 0 | 16 | K | 2 |  |  |  | ROZPOCET | 0 | 0 | 0 | 0 | 0 | 1 | 0 | 16 | 170152352
| PP |  | Montáž soklíků z dlaždic keramických lepených flexibilním lepidlem schodišťových stupňovitých výšky přes 65 do 90 mm | [14 empty] | PP | 2
| VV |  | "montáž soklíků z dlaždic keramických schodišťových stupňovitých flexibilní lepidlo v do 90 mm" | [14 empty] | VV | 2 | 1 | True | 0 | ROZPOCET
| VV |  | "u vnitřního schodiště" | [14 empty] | VV | 2 | 1 | True | 0 | ROZPOCET
| VV |  | (4,14+2,4625)*2+(4,14+2,4625) |  | 19.808 | [12 empty] | VV | 2 | 2 | True | 1 | ROZPOCET
193 | M | 59761416 | sokl-dlažba keramická slinutá hladká do interiéru i exteriéru 300x80mm | kus | 90 |  | 0 | CS ÚRS 2019 01 |  | základní |  | 0 | 0.00045 | 0.0405 | 0 | 0 | 32 | M | 2 |  |  |  | ROZPOCET | 0 | 0 | 0 | 0 | 0 | 1 | 0 | 16 | -1166395694
| PP |  | sokl-dlažba keramická slinutá hladká do interiéru i exteriéru 300x80mm | [14 empty] | PP | 2
| VV |  | "dodávka - sokl-dlažba keramická slinutá hladká do interiéru i exteriéru 300x80mm" | [14 empty] | VV | 2 | 1 | True | 0 | ROZPOCET
| VV |  | "u vnitřního schodiště" | [14 empty] | VV | 2 | 1 | True | 0 | ROZPOCET
| VV |  | 15*2*2+15*2 |  | 90 | [12 empty] | VV | 2 | 2 | True | 1 | ROZPOCET
194 | K | 771574112 | Montáž podlah keramických hladkých lepených flexibilním lepidlem do 12 ks/ m2 | m2 | 50.271 |  | 0 | CS ÚRS 2019 01 |  | základní |  | 0 | 0.0063 | 0.31671 | 0 | 0 | 16 | K | 2 |  |  |  | ROZPOCET | 0 | 0 | 0 | 0 | 0 | 1 | 0 | 16 | 182474529
| PP |  | Montáž podlah z dlaždic keramických lepených flexibilním lepidlem maloformátových hladkých přes 9 do 12 ks/m2 | [14 empty] | PP | 2
| VV |  | "montáž podlah keramických hladkých lepených flexibilním lepidlem do 12 ks/ m2" | [14 empty] | VV | 2 | 1 | True | 0 | ROZPOCET
| VV |  | "1.NP - m.č. 1.09 až 1.11" | [14 empty] | VV | 2 | 1 | True | 0 | ROZPOCET
| VV |  | 3,935*2,635+0,365*1,00 |  | 10.734 | [12 empty] | VV | 2 | 2 | True | 0 | ROZPOCET
| VV |  | 2,41*2,635+0,365*1,00 |  | 6.715 | [12 empty] | VV | 2 | 2 | True | 0 | ROZPOCET
| VV |  | 1,135*2,635+3,90*1,17+3,99*1,165+0,365*1,00 |  | 12.567 | [12 empty] | VV | 2 | 2 | True | 0 | ROZPOCET
| VV |  | Mezisoučet |  | 30.016 | [12 empty] | VV | 2 | 3 | True | 0 | ROZPOCET
| VV |  | "2.NP - schodišťový prostor m.č. 2.02" | [14 empty] | VV | 2 | 1 | True | 0 | ROZPOCET
| VV |  | (1,135+6,495)*2,635+2,00*0,075 |  | 20.255 | [12 empty] | VV | 2 | 2 | True | 0 | ROZPOCET
| VV |  | Mezisoučet |  | 20.255 | [12 empty] | VV | 2 | 3 | True | 0 | ROZPOCET
| VV |  | Součet |  | 50.271 | [12 empty] | VV | 2 | 4 | True | 1 | ROZPOCET
195 | M | 59761409 | dlažba keramická slinutá protiskluzná do interiéru i exteriéru pro vysoké mechanické namáhání přes 9 do 12 ks/m2 | m2 | 55.299 |  | 0 | CS ÚRS 2019 01 |  | základní |  | 0 | 0.0192 | 1.0617 | 0 | 0 | 32 | M | 2 |  |  |  | ROZPOCET | 0 | 0 | 0 | 0 | 0 | 1 | 0 | 16 | 1530827563
| PP |  | dlažba keramická slinutá protiskluzná do interiéru i exteriéru pro vysoké mechanické namáhání přes 9 do 12 ks/m2 | [14 empty] | PP | 2
| VV |  | "dodávka - dlažba keramická slinutá protiskluzná do interiéru i exteriéru pro vysoké mechanické namáhání přes 9 do 12 ks/m2" | [14 empty] | VV | 2 | 1 | True | 0 | ROZPOCET
| VV |  | "1.NP - m.č. 1.09 až 1.11" | [14 empty] | VV | 2 | 1 | True | 0 | ROZPOCET
| VV |  | (3,935*2,635+0,365*1,00)*1,10 |  | 11.807 | [12 empty] | VV | 2 | 2 | True | 0 | ROZPOCET
| VV |  | (2,41*2,635+0,365*1,00)*1,10 |  | 7.387 | [12 empty] | VV | 2 | 2 | True | 0 | ROZPOCET
| VV |  | (1,135*2,635+3,90*1,17+3,99*1,165+0,365*1,00)*1,10 |  | 13.824 | [12 empty] | VV | 2 | 2 | True | 0 | ROZPOCET
| VV |  | Mezisoučet |  | 33.018 | [12 empty] | VV | 2 | 3 | True | 0 | ROZPOCET
| VV |  | "2.NP - schodišťový prostor m.č. 2.02" | [14 empty] | VV | 2 | 1 | True | 0 | ROZPOCET
| VV |  | ((1,135+6,495)*2,635+2,00*0,075)*1,10 |  | 22.281 | [12 empty] | VV | 2 | 2 | True | 0 | ROZPOCET
| VV |  | Mezisoučet |  | 22.281 | [12 empty] | VV | 2 | 3 | True | 0 | ROZPOCET
| VV |  | Součet |  | 55.299 | [12 empty] | VV | 2 | 4 | True | 1 | ROZPOCET
196 | K | 771591111 | Nátěr penetrační na podlahu | m2 | 50.271 |  | 0 | CS ÚRS 2019 01 |  | základní |  | 0 | 0.0003 | 0.015081 | 0 | 0 | 16 | K | 2 |  |  |  | ROZPOCET | 0 | 0 | 0 | 0 | 0 | 1 | 0 | 16 | 1437214647
| PP |  | Podlahy - ostatní práce penetrace podkladu | [14 empty] | PP | 2
| VV |  | "podlahy penetrace podkladu" | [14 empty] | VV | 2 | 1 | True | 0 | ROZPOCET
| VV |  | "penetrace betonového podkladu pod keramicku dlažbu" | [14 empty] | VV | 2 | 1 | True | 0 | ROZPOCET
| VV |  | "1.NP - m.č. 1.09 až 1.11" | [14 empty] | VV | 2 | 1 | True | 0 | ROZPOCET
| VV |  | 3,935*2,635+0,365*1,00 |  | 10.734 | [12 empty] | VV | 2 | 2 | True | 0 | ROZPOCET
| VV |  | 2,41*2,635+0,365*1,00 |  | 6.715 | [12 empty] | VV | 2 | 2 | True | 0 | ROZPOCET
| VV |  | 1,135*2,635+3,90*1,17+3,99*1,165+0,365*1,00 |  | 12.567 | [12 empty] | VV | 2 | 2 | True | 0 | ROZPOCET
| VV |  | Mezisoučet |  | 30.016 | [12 empty] | VV | 2 | 3 | True | 0 | ROZPOCET
| VV |  | "2.NP - schodišťový prostor m.č. 2.02" | [14 empty] | VV | 2 | 1 | True | 0 | ROZPOCET
| VV |  | (1,135+6,495)*2,635+2,00*0,075 |  | 20.255 | [12 empty] | VV | 2 | 2 | True | 0 | ROZPOCET
| VV |  | Mezisoučet |  | 20.255 | [12 empty] | VV | 2 | 3 | True | 0 | ROZPOCET
| VV |  | Součet |  | 50.271 | [12 empty] | VV | 2 | 4 | True | 1 | ROZPOCET
197 | K | 998771102 | Přesun hmot tonážní pro podlahy z dlaždic v objektech v do 12 m | t | 2.177 |  | 0 | CS ÚRS 2019 01 |  | základní |  | 0 | 0 | 0 | 0 | 0 | 16 | K | 2 |  |  |  | ROZPOCET | 0 | 0 | 0 | 0 | 0 | 1 | 0 | 16 | 1736410765
| PP |  | Přesun hmot pro podlahy z dlaždic stanovený z hmotnosti přesunovaného materiálu vodorovná dopravní vzdálenost do 50 m v objektech výšky přes 6 do 12 m | [14 empty] | PP | 2
| D | 781 | Dokončovací práce - obklady |  |  |  | 0 |  |  |  |  | 0 |  | 0.042422 |  | 0 | 2 | D | 1 |  |  |  | ROZPOCET | [6 empty] | 0
198 | K | 781674113 | Montáž obkladů parapetů šířky do 200 mm z dlaždic keramických lepených flexibilním lepidlem | m | 5.75 |  | 0 | CS ÚRS 2019 01 |  | základní |  | 0 | 0.00104 | 0.00598 | 0 | 0 | 16 | K | 2 |  |  |  | ROZPOCET | 0 | 0 | 0 | 0 | 0 | 1 | 0 | 16 | -1276429676
| PP |  | Montáž obkladů parapetů z dlaždic keramických lepených flexibilním lepidlem, šířky parapetu přes 150 do 200 mm | [14 empty] | PP | 2
| VV |  | "montáž obkladů parapetů šířky do 200 mm z dlaždic keramických lepených flexibilním lepidlem" | [14 empty] | VV | 2 | 1 | True | 0 | ROZPOCET
| VV |  | "m.č. 2.02 - obklad vnitřního parapetu u okna ozn. 9" | [14 empty] | VV | 2 | 1 | True | 0 | ROZPOCET
| VV |  | 5,75 |  | 5.75 | [12 empty] | VV | 2 | 2 | True | 1 | ROZPOCET
199 | M | 59761409 | dlažba keramická slinutá protiskluzná do interiéru i exteriéru pro vysoké mechanické namáhání přes 9 do 12 ks/m2 | m2 | 1.898 |  | 0 | CS ÚRS 2019 01 |  | základní |  | 0 | 0.0192 | 0.036442 | 0 | 0 | 32 | M | 2 |  |  |  | ROZPOCET | 0 | 0 | 0 | 0 | 0 | 1 | 0 | 16 | 1341091234
| PP |  | dlažba keramická slinutá protiskluzná do interiéru i exteriéru pro vysoké mechanické namáhání přes 9 do 12 ks/m2 | [14 empty] | PP | 2
| VV |  | "dodávka - dlažba keramická slinutá protiskluzná do interiéru i exteriéru pro vysoké mechanické namáhání přes 9 do 12 ks/m2" | [14 empty] | VV | 2 | 1 | True | 0 | ROZPOCET
| VV |  | "m.č. 2.02 - obklad vnitřního parapetu u okna ozn. 9" | [14 empty] | VV | 2 | 1 | True | 0 | ROZPOCET
| VV |  | 0,30*5,75*1,10 |  | 1.898 | [12 empty] | VV | 2 | 2 | True | 1 | ROZPOCET
200 | K | 998781102 | Přesun hmot tonážní pro obklady keramické v objektech v do 12 m | t | 0.042 |  | 0 | CS ÚRS 2019 01 |  | základní |  | 0 | 0 | 0 | 0 | 0 | 16 | K | 2 |  |  |  | ROZPOCET | 0 | 0 | 0 | 0 | 0 | 1 | 0 | 16 | 1756995340
| PP |  | Přesun hmot pro obklady keramické stanovený z hmotnosti přesunovaného materiálu vodorovná dopravní vzdálenost do 50 m v objektech výšky přes 6 do 12 m | [14 empty] | PP | 2
| D | 783 | Dokončovací práce - nátěry |  |  |  | 0 |  |  |  |  | 0 |  | 0.29685 |  | 0 | 2 | D | 1 |  |  |  | ROZPOCET | [6 empty] | 0
201 | K | 783223021 | Napouštěcí dvojnásobný akrylátový biocidní nátěr tesařských prvků nezabudovaných do konstrukce | m2 | 132.815 |  | 0 | CS ÚRS 2019 01 |  | základní |  | 0 | 0.00044 | 0.058439 | 0 | 0 | 16 | K | 2 |  |  |  | ROZPOCET | 0 | 0 | 0 | 0 | 0 | 1 | 0 | 16 | 1889605763
| PP |  | Napouštěcí nátěr tesařských prvků proti dřevokazným houbám, hmyzu a plísním nezabudovaných do konstrukce dvojnásobný akrylátový | [14 empty] | PP | 2
| VV |  | "napouštěcí dvojnásobný akrylátový biocidní nátěr tesařských prvků nezabudovaných do konstrukce" | [14 empty] | VV | 2 | 1 | True | 0 | ROZPOCET
| VV |  | "nátěr vázaných kcí krovů" | [14 empty] | VV | 2 | 1 | True | 0 | ROZPOCET
| VV |  | "ozn. K2 - krokev 120/180 mm - část" | [14 empty] | VV | 2 | 1 | True | 0 | ROZPOCET
| VV |  | 2*(0,12+0,18)*3,60*15 |  | 32.4 | [12 empty] | VV | 2 | 2 | True | 0 | ROZPOCET
| VV |  | "ozn. P1 - pozednice 120/180 mm" | [14 empty] | VV | 2 | 1 | True | 0 | ROZPOCET
| VV |  | 2*(0,12+0,18)*12,605 |  | 7.563 | [12 empty] | VV | 2 | 2 | True | 0 | ROZPOCET
| VV |  | Mezisoučet |  | 39.963 | [12 empty] | VV | 2 | 3 | True | 0 | ROZPOCET
| VV |  | "nátěr bednění střech rovných a šikmých sklonu do 60° z hrubých prken na sraz - oboustranný" | [14 empty] | VV | 2 | 1 | True | 0 | ROZPOCET
| VV |  | "skladba E a střecha vikýřů - bednění střechy z prken tl. 25 mm - část" | [14 empty] | VV | 2 | 1 | True | 0 | ROZPOCET
| VV |  | 12,80*3,60/Cos(7)*2 |  | 92.852 | [12 empty] | VV | 2 | 2 | True | 0 | ROZPOCET
| VV |  | Mezisoučet |  | 92.852 | [12 empty] | VV | 2 | 3 | True | 0 | ROZPOCET
| VV |  | Součet |  | 132.815 | [12 empty] | VV | 2 | 4 | True | 1 | ROZPOCET
202 | K | 783314101 | Základní jednonásobný syntetický nátěr zámečnických konstrukcí | m2 | 10.055 |  | 0 | CS ÚRS 2019 01 |  | základní |  | 0 | 0.00017 | 0.0017094 | 0 | 0 | 16 | K | 2 |  |  |  | ROZPOCET | 0 | 0 | 0 | 0 | 0 | 1 | 0 | 16 | -112080362
| PP |  | Základní nátěr zámečnických konstrukcí jednonásobný syntetický | [14 empty] | PP | 2
| VV |  | "základní jednonásobný syntetický nátěr zámečnických konstrukcí" | [14 empty] | VV | 2 | 1 | True | 0 | ROZPOCET
| VV |  | "nátěr ocelových válcovaných nosníků tvořících překlady nad dveřními a okenními otvory a nad vraty v obvodových stěnách" | [14 empty] | VV | 2 | 1 | True | 0 | ROZPOCET
| VV |  | "2.NP" | [14 empty] | VV | 2 | 1 | True | 0 | ROZPOCET
| VV |  | "I 160, dl. 6,250 m = 2 kusy" | [14 empty] | VV | 2 | 1 | True | 0 | ROZPOCET
| VV |  | 0,574*6,25*2 |  | 7.175 | [12 empty] | VV | 2 | 2 | True | 0 | ROZPOCET
| VV |  | Mezisoučet |  | 7.175 | [12 empty] | VV | 2 | 3 | True | 0 | ROZPOCET
| VV |  | "nátěr - sloup ze zdvojených válcovaných nosníků U 100 dl 2,00 m s ocelovou roznášecí deskou přišroubovanou do parapetního zdiva" | [14 empty] | VV | 2 | 1 | True | 0 | ROZPOCET
| VV |  | "2.NP - ocelové sloupky 2x U 100 u okna ozn. 9" | [14 empty] | VV | 2 | 1 | True | 0 | ROZPOCET
| VV |  | (4*0,10*2,00+0,20*0,20*4)*3 |  | 2.88 | [12 empty] | VV | 2 | 2 | True | 0 | ROZPOCET
| VV |  | Mezisoučet |  | 2.88 | [12 empty] | VV | 2 | 3 | True | 0 | ROZPOCET
| VV |  | Součet |  | 10.055 | [12 empty] | VV | 2 | 4 | True | 1 | ROZPOCET
203 | K | 783315101 | Mezinátěr jednonásobný syntetický standardní zámečnických konstrukcí | m2 | 2.88 |  | 0 | CS ÚRS 2019 01 |  | základní |  | 0 | 0.00012 | 0.0003456 | 0 | 0 | 16 | K | 2 |  |  |  | ROZPOCET | 0 | 0 | 0 | 0 | 0 | 1 | 0 | 16 | 2104085913
| PP |  | Mezinátěr zámečnických konstrukcí jednonásobný syntetický standardní | [14 empty] | PP | 2
| VV |  | "mezinátěr jednonásobný syntetický standardní zámečnických konstrukcí" | [14 empty] | VV | 2 | 1 | True | 0 | ROZPOCET
| VV |  | "nátěr - sloup ze zdvojených válcovaných nosníků U 100 dl 2,00 m s ocelovou roznášecí deskou přišroubovanou do parapetního zdiva" | [14 empty] | VV | 2 | 1 | True | 0 | ROZPOCET
| VV |  | "2.NP - ocelové sloupky 2x U 100 u okna ozn. 9" | [14 empty] | VV | 2 | 1 | True | 0 | ROZPOCET
| VV |  | (4*0,10*2,00+0,20*0,20*4)*3 |  | 2.88 | [12 empty] | VV | 2 | 2 | True | 0 | ROZPOCET
| VV |  | Součet |  | 2.88 | [12 empty] | VV | 2 | 4 | True | 1 | ROZPOCET
204 | K | 783317101 | Krycí jednonásobný syntetický standardní nátěr zámečnických konstrukcí | m2 | 2.88 |  | 0 | CS ÚRS 2019 01 |  | základní |  | 0 | 0.00012 | 0.0003456 | 0 | 0 | 16 | K | 2 |  |  |  | ROZPOCET | 0 | 0 | 0 | 0 | 0 | 1 | 0 | 16 | -1936314832
| PP |  | Krycí nátěr (email) zámečnických konstrukcí jednonásobný syntetický standardní | [14 empty] | PP | 2
| VV |  | "krycí jednonásobný syntetický standardní nátěr zámečnických konstrukcí" | [14 empty] | VV | 2 | 1 | True | 0 | ROZPOCET
| VV |  | "nátěr - sloup ze zdvojených válcovaných nosníků U 100 dl 2,00 m s ocelovou roznášecí deskou přišroubovanou do parapetního zdiva" | [14 empty] | VV | 2 | 1 | True | 0 | ROZPOCET
| VV |  | "2.NP - ocelové sloupky 2x U 100 u okna ozn. 9" | [14 empty] | VV | 2 | 1 | True | 0 | ROZPOCET
| VV |  | (4*0,10*2,00+0,20*0,20*4)*3 |  | 2.88 | [12 empty] | VV | 2 | 2 | True | 0 | ROZPOCET
| VV |  | Součet |  | 2.88 | [12 empty] | VV | 2 | 4 | True | 1 | ROZPOCET
205 | K | 783823135 | Penetrační silikonový nátěr hladkých, tenkovrstvých zrnitých nebo štukových omítek | m2 | 274.437 |  | 0 | CS ÚRS 2019 01 |  | základní |  | 0 | 0.00014 | 0.038421 | 0 | 0 | 16 | K | 2 |  |  |  | ROZPOCET | 0 | 0 | 0 | 0 | 0 | 1 | 0 | 16 | -1986378677
| PP |  | Penetrační nátěr omítek hladkých omítek hladkých, zrnitých tenkovrstvých nebo štukových stupně členitosti 1 a 2 silikonový | [14 empty] | PP | 2
| VV |  | "penetrační silikonový nátěr hladkých, tenkovrstvých zrnitých nebo štukových omítek" | [14 empty] | VV | 2 | 1 | True | 0 | ROZPOCET
| VV |  | "nátěr na zateplení z polystyrenových desek EPS 70 F tl. 20 mm na deskách OSB na podbití přesahů střechy" | [14 empty] | VV | 2 | 1 | True | 0 | ROZPOCET
| VV |  | (0,15+0,18)*3,60/Cos(7)*2 |  | 2.394 | [12 empty] | VV | 2 | 2 | True | 0 | ROZPOCET
| VV |  | 12,50*0,60/Cos(7)+12,80*0,18 |  | 9.86 | [12 empty] | VV | 2 | 2 | True | 0 | ROZPOCET
| VV |  | Mezisoučet |  | 12.254 | [12 empty] | VV | 2 | 3 | True | 0 | ROZPOCET
| VV |  | "nátěr na vápenocementové omítce štukové dvouvrstvé vnějších stěn nanášená ručně, tloušťky jádrové omítky do 15 mm a tloušťky štuku do 3 mm" | [14 empty] | VV | 2 | 1 | True | 0 | ROZPOCET
| VV |  | "nátěr omítky nad výškovou úrovní +0,300 m" | [14 empty] | VV | 2 | 1 | True | 0 | ROZPOCET
| VV |  | "strana severní včetně vikýřů" | [14 empty] | VV | 2 | 1 | True | 0 | ROZPOCET
| VV |  | 21,00*(6,35-5,05)+(2,75+0,50*2)*1,60*2+11,20*0,35 |  | 43.22 | [12 empty] | VV | 2 | 2 | True | 0 | ROZPOCET
| VV |  | -1,75*2,375*2+0,10*(1,75+2,375*2)*2-1,56*1,45*2+0,10*1,45*2*2 |  | -10.957 | [12 empty] | VV | 2 | 2 | True | 0 | ROZPOCET
| VV |  | Mezisoučet |  | 32.263 | [12 empty] | VV | 2 | 3 | True | 0 | ROZPOCET
| VV |  | "strana východní" | [14 empty] | VV | 2 | 1 | True | 0 | ROZPOCET
| VV |  | 14,00*(6,35-5,05)+14,00*1/2*4,80+3,00*1/2*(8,20+8,65) |  | 77.075 | [12 empty] | VV | 2 | 2 | True | 0 | ROZPOCET
| VV |  | -1,00*2,25+0,10*(1,00+2,25*2)-2,00*1,50*3+0,10*(2,00+1,50*2)*3 |  | -9.2 | [12 empty] | VV | 2 | 2 | True | 0 | ROZPOCET
| VV |  | Mezisoučet |  | 67.875 | [12 empty] | VV | 2 | 3 | True | 0 | ROZPOCET
| VV |  | "strana západní" | [14 empty] | VV | 2 | 1 | True | 0 | ROZPOCET
| VV |  | 14,00*(6,35-5,05)+14,00*1/2*4,80+3,00*1/2*(8,20+8,65) |  | 77.075 | [12 empty] | VV | 2 | 2 | True | 0 | ROZPOCET
| VV |  | -1,00*2,75+0,10*(1,00+2,75*2)-2,00*1,50*3+0,10*(2,00+1,50*2)*3 |  | -9.6 | [12 empty] | VV | 2 | 2 | True | 0 | ROZPOCET
| VV |  | Mezisoučet |  | 67.475 | [12 empty] | VV | 2 | 3 | True | 0 | ROZPOCET
| VV |  | "strana jižní" | [14 empty] | VV | 2 | 1 | True | 0 | ROZPOCET
| VV |  | 4,25*(6,35-5,05)*2+12,50*8,20 |  | 113.55 | [12 empty] | VV | 2 | 2 | True | 0 | ROZPOCET
| VV |  | -1,00*2,75+0,10*(1,00+2,75*2)-5,75*2,00+0,10*(5,75+2,00*2) |  | -12.625 | [12 empty] | VV | 2 | 2 | True | 0 | ROZPOCET
| VV |  | Mezisoučet |  | 100.925 | [12 empty] | VV | 2 | 3 | True | 0 | ROZPOCET
| VV |  | "odpočet - tenkovrstvá akrylátová mozaiková jemnozrnná omítka včetně penetrace vnějších stěn" | [14 empty] | VV | 2 | 1 | True | 0 | ROZPOCET
| VV |  | "sokl - od výšky přilehlého upraveného terénu -0,050 m do výšky +0,300 m" | [14 empty] | VV | 2 | 1 | True | 0 | ROZPOCET
| VV |  | -6,355 |  | -6.355 | [12 empty] | VV | 2 | 2 | True | 0 | ROZPOCET
| VV |  | Součet |  | 274.437 | [12 empty] | VV | 2 | 4 | True | 1 | ROZPOCET
206 | K | 783827425 | Krycí dvojnásobný silikonový nátěr omítek stupně členitosti 1 a 2 | m2 | 274.437 |  | 0 | CS ÚRS 2019 01 |  | základní |  | 0 | 0.00072 | 0.19759 | 0 | 0 | 16 | K | 2 |  |  |  | ROZPOCET | 0 | 0 | 0 | 0 | 0 | 1 | 0 | 16 | -802506545
| PP |  | Krycí (ochranný ) nátěr omítek dvojnásobný hladkých omítek hladkých, zrnitých tenkovrstvých nebo štukových stupně členitosti 1 a 2 silikonový | [14 empty] | PP | 2
| VV |  | "krycí dvojnásobný silikonový nátěr omítek stupně členitosti 1 a 2" | [14 empty] | VV | 2 | 1 | True | 0 | ROZPOCET
| VV |  | "nátěr na zateplení z polystyrenových desek EPS 70 F tl. 20 mm na deskách OSB na podbití přesahů střechy" | [14 empty] | VV | 2 | 1 | True | 0 | ROZPOCET
| VV |  | (0,15+0,18)*3,60/Cos(7)*2 |  | 2.394 | [12 empty] | VV | 2 | 2 | True | 0 | ROZPOCET
| VV |  | 12,50*0,60/Cos(7)+12,80*0,18 |  | 9.86 | [12 empty] | VV | 2 | 2 | True | 0 | ROZPOCET
| VV |  | Mezisoučet |  | 12.254 | [12 empty] | VV | 2 | 3 | True | 0 | ROZPOCET
| VV |  | "nátěr na vápenocementové omítce štukové dvouvrstvé vnějších stěn nanášená ručně, tloušťky jádrové omítky do 15 mm a tloušťky štuku do 3 mm" | [14 empty] | VV | 2 | 1 | True | 0 | ROZPOCET
| VV |  | "nátěr omítky nad výškovou úrovní +0,300 m" | [14 empty] | VV | 2 | 1 | True | 0 | ROZPOCET
| VV |  | "strana severní včetně vikýřů" | [14 empty] | VV | 2 | 1 | True | 0 | ROZPOCET
| VV |  | 21,00*(6,35-5,05)+(2,75+0,50*2)*1,60*2+11,20*0,35 |  | 43.22 | [12 empty] | VV | 2 | 2 | True | 0 | ROZPOCET
| VV |  | -1,75*2,375*2+0,10*(1,75+2,375*2)*2-1,56*1,45*2+0,10*1,45*2*2 |  | -10.957 | [12 empty] | VV | 2 | 2 | True | 0 | ROZPOCET
| VV |  | Mezisoučet |  | 32.263 | [12 empty] | VV | 2 | 3 | True | 0 | ROZPOCET
| VV |  | "strana východní" | [14 empty] | VV | 2 | 1 | True | 0 | ROZPOCET
| VV |  | 14,00*(6,35-5,05)+14,00*1/2*4,80+3,00*1/2*(8,20+8,65) |  | 77.075 | [12 empty] | VV | 2 | 2 | True | 0 | ROZPOCET
| VV |  | -1,00*2,25+0,10*(1,00+2,25*2)-2,00*1,50*3+0,10*(2,00+1,50*2)*3 |  | -9.2 | [12 empty] | VV | 2 | 2 | True | 0 | ROZPOCET
| VV |  | Mezisoučet |  | 67.875 | [12 empty] | VV | 2 | 3 | True | 0 | ROZPOCET
| VV |  | "strana západní" | [14 empty] | VV | 2 | 1 | True | 0 | ROZPOCET
| VV |  | 14,00*(6,35-5,05)+14,00*1/2*4,80+3,00*1/2*(8,20+8,65) |  | 77.075 | [12 empty] | VV | 2 | 2 | True | 0 | ROZPOCET
| VV |  | -1,00*2,75+0,10*(1,00+2,75*2)-2,00*1,50*3+0,10*(2,00+1,50*2)*3 |  | -9.6 | [12 empty] | VV | 2 | 2 | True | 0 | ROZPOCET
| VV |  | Mezisoučet |  | 67.475 | [12 empty] | VV | 2 | 3 | True | 0 | ROZPOCET
| VV |  | "strana jižní" | [14 empty] | VV | 2 | 1 | True | 0 | ROZPOCET
| VV |  | 4,25*(6,35-5,05)*2+12,50*8,20 |  | 113.55 | [12 empty] | VV | 2 | 2 | True | 0 | ROZPOCET
| VV |  | -1,00*2,75+0,10*(1,00+2,75*2)-5,75*2,00+0,10*(5,75+2,00*2) |  | -12.625 | [12 empty] | VV | 2 | 2 | True | 0 | ROZPOCET
| VV |  | Mezisoučet |  | 100.925 | [12 empty] | VV | 2 | 3 | True | 0 | ROZPOCET
| VV |  | "odpočet - tenkovrstvá akrylátová mozaiková jemnozrnná omítka včetně penetrace vnějších stěn" | [14 empty] | VV | 2 | 1 | True | 0 | ROZPOCET
| VV |  | "sokl - od výšky přilehlého upraveného terénu -0,050 m do výšky +0,300 m" | [14 empty] | VV | 2 | 1 | True | 0 | ROZPOCET
| VV |  | -6,355 |  | -6.355 | [12 empty] | VV | 2 | 2 | True | 0 | ROZPOCET
| VV |  | Součet |  | 274.437 | [12 empty] | VV | 2 | 4 | True | 1 | ROZPOCET
207 | K | 783897603 | Příplatek k cenám dvojnásobného krycího nátěru omítek za provedení styku 2 barev | m2 | 274.437 |  | 0 | CS ÚRS 2019 01 |  | základní |  | 0 | 0 | 0 | 0 | 0 | 16 | K | 2 |  |  |  | ROZPOCET | 0 | 0 | 0 | 0 | 0 | 1 | 0 | 16 | -806558568
| PP |  | Krycí (ochranný ) nátěr omítek Příplatek k cenám za zvýšenou pracnost provádění styku 2 barev dvojnásobného nátěru | [14 empty] | PP | 2
| VV |  | "příplatek k cenám dvojnásobného krycího nátěru omítek za provedení styku 2 barev" | [14 empty] | VV | 2 | 1 | True | 0 | ROZPOCET
| VV |  | 274,437 |  | 274.437 | [12 empty] | VV | 2 | 2 | True | 1 | ROZPOCET
| D | 784 | Dokončovací práce - malby a tapety |  |  |  | 0 |  |  |  |  | 0 |  | 0.29944 |  | 0 | 2 | D | 1 |  |  |  | ROZPOCET | [6 empty] | 0
208 | K | 784181101 | Základní akrylátová jednonásobná penetrace podkladu v místnostech výšky do 3,80m | m2 | 455.456 |  | 0 | CS ÚRS 2019 01 |  | základní |  | 0 | 0.0002 | 0.091091 | 0 | 0 | 16 | K | 2 |  |  |  | ROZPOCET | 0 | 0 | 0 | 0 | 0 | 1 | 0 | 16 | -55439671
| PP |  | Penetrace podkladu jednonásobná základní akrylátová v místnostech výšky do 3,80 m | [14 empty] | PP | 2
| VV |  | "základní akrylátová jednonásobná penetrace podkladu v místnostech výšky do 3,80m" | [14 empty] | VV | 2 | 1 | True | 0 | ROZPOCET
| VV |  | "1. a 2.NP - m.č. 1.09 až 1.11, 2.01 a 2.02 - na vnitřní štukové omítce stropů, schodišť a stěn" | [14 empty] | VV | 2 | 1 | True | 0 | ROZPOCET
| VV |  | 19,881+10,859+395,556 |  | 426.296 | [12 empty] | VV | 2 | 2 | True | 0 | ROZPOCET
| VV |  | "2.NP - na SDK obkladu dřevěných sloupů" | [14 empty] | VV | 2 | 1 | True | 0 | ROZPOCET
| VV |  | 4*0,30*2,70*3*3 |  | 29.16 | [12 empty] | VV | 2 | 2 | True | 0 | ROZPOCET
| VV |  | Součet |  | 455.456 | [12 empty] | VV | 2 | 4 | True | 1 | ROZPOCET
209 | K | 784211121 | Dvojnásobné bílé malby ze směsí za mokra středně otěruvzdorných v místnostech výšky do 3,80 m | m2 | 771.649 |  | 0 | CS ÚRS 2019 01 |  | základní |  | 0 | 0.00027 | 0.20835 | 0 | 0 | 16 | K | 2 |  |  |  | ROZPOCET | 0 | 0 | 0 | 0 | 0 | 1 | 0 | 16 | -1173272661
| PP |  | Malby z malířských směsí otěruvzdorných za mokra dvojnásobné, bílé za mokra otěruvzdorné středně v místnostech výšky do 3,80 m | [14 empty] | PP | 2
| VV |  | "dvojnásobné bílé malby ze směsí za mokra středně otěruvzdorných v místnostech výšky do 3,80 m" | [14 empty] | VV | 2 | 1 | True | 0 | ROZPOCET
| VV |  | "1. a 2.NP - m.č. 1.09 až 1.11, 2.01 a 2.02 - na vnitřní štukové omítce stropů, schodišť a stěn" | [14 empty] | VV | 2 | 1 | True | 0 | ROZPOCET
| VV |  | 19,881+10,859+395,556 |  | 426.296 | [12 empty] | VV | 2 | 2 | True | 0 | ROZPOCET
| VV |  | "2.NP - m.č. 2.01 - na SDK obkladu dřevěných sloupů" | [14 empty] | VV | 2 | 1 | True | 0 | ROZPOCET
| VV |  | 4*0,30*2,70*3*3 |  | 29.16 | [12 empty] | VV | 2 | 2 | True | 0 | ROZPOCET
| VV |  | "2.NP - m.č. 2.01 a 2.02 - na SDK podhledu" | [14 empty] | VV | 2 | 1 | True | 0 | ROZPOCET
| VV |  | 15,023+301,17 |  | 316.193 | [12 empty] | VV | 2 | 2 | True | 0 | ROZPOCET
| VV |  | Součet |  | 771.649 | [12 empty] | VV | 2 | 4 | True | 1 | ROZPOCET
| D | HZS | Hodinové zúčtovací sazby |  |  |  | 0 |  |  |  |  | 0 |  | 0 |  | 0 | 4 | D | 0 |  |  |  | ROZPOCET | [6 empty] | 0
210 | K | HZS2491 | Hodinová zúčtovací sazba dělník zednických výpomocí | hod | 5 |  | 0 | CS ÚRS 2019 01 |  | základní |  | 0 | 0 | 0 | 0 | 0 | 512 | K | 1 |  |  |  | ROZPOCET | 0 | 0 | 0 | 0 | 0 | 1 | 0 | 512 | 1232349010
| PP |  | Hodinové zúčtovací sazby profesí PSV zednické výpomoci a pomocné práce PSV dělník zednických výpomocí | [14 empty] | PP | 1
| VV |  | "hodinová zúčtovací sazba dělník zednických výpomocí" | [14 empty] | VV | 1 | 1 | True | 0 | ROZPOCET
| VV |  | "zednické výpomoci pro zdravotně technické instalace, ústřední topení, elektroinstalace = 5 hodin" | [14 empty] | VV | 1 | 1 | True | 0 | ROZPOCET
| VV |  | 5,00 |  | 5 | [12 empty] | VV | 1 | 2 | True | 1 | ROZPOCET

## R5393212 - Budova hasičsk...
{b786b454-16df-4801-9581-6975720316d1}
2
| KRYCÍ LIST SOUPISU PRACÍ | [7 empty] | v --- níže se nacházejí doplnkové a pomocné údaje k sestavám --- v | [8 empty] | False
Stavba:
Novostavba objektu - hasičská zbrojnice na p.p.č. 91/2 v k.ú. Hořice u Humpolce
Objekt:
R5393200 - Neuznatelné výdaje
Soupis:
R5393212 - Budova hasičské zbrojnice - elektroinstalace - neuznatelné výdaje (schodišťový prostor + 2.NP)
| KSO: |  | 801 67 11 |  |  | CC-CZ:
| Místo: |  | p.p.č. 91/2, k.ú. Hořice u Humpolce |  |  | Datum: | 10. 4. 2019
| Zadavatel: |  |  |  |  | IČ: | 00248233
|  | Obec Hořice, Hořice č.p. 47, 396 01 Humpolec |  |  |  | DIČ: | CZ00248223
| Uchazeč: |  |  |  |  | IČ: | Vyplň údaj
|  | Vyplň údaj |  |  |  | DIČ: | Vyplň údaj
| Projektant: |  |  |  |  | IČ: | 73588148
|  | Ing. Petr Miláček, Zahrádecká 951,584 01 Ledeč n.S |  |  |  | DIČ:
| Zpracovatel: |  |  |  |  | IČ:
|  | Ing. Jiří Pik |  |  |  | DIČ:
Poznámka:
| Cena bez DPH | [5 empty] | 0
|  |  | Základ daně |  |  | Sazba daně | Výše daně
| DPH | základní | 0 |  |  | 21% | 0
|  | snížená | 0 |  |  | 15% | 0
|  | zákl. přenesená | 0 |  |  | 21% | 0
|  | sníž. přenesená | 0 |  |  | 15% | 0
|  | nulová | 0 |  |  | 0% | 0
| Cena s DPH |  |  | v | CZK |  | 0
REKAPITULACE ČLENĚNÍ SOUPISU PRACÍ
Stavba:
Novostavba objektu - hasičská zbrojnice na p.p.č. 91/2 v k.ú. Hořice u Humpolce
Objekt:
R5393200 - Neuznatelné výdaje
Soupis:
R5393212 - Budova hasičské zbrojnice - elektroinstalace - neuznatelné výdaje (schodišťový prostor + 2.NP)
Místo: |  |  | p.p.č. 91/2, k.ú. Hořice u Humpolce |  |  | Datum: | 10. 4. 2019
Zadavatel: |  |  | Obec Hořice, Hořice č.p. 47, 396 01 Humpolec |  |  | Projektant: | Ing. Petr Miláček, Zahrádecká 951,584 01 Ledeč n.S
Uchazeč: |  |  | Vyplň údaj |  |  | Zpracovatel: | Ing. Jiří Pik
Kód dílu - Popis | [6 empty] | Cena celkem [CZK]
Náklady ze soupisu prací | [6 empty] | 0 | [11 empty] | -1
| M - Práce a dodávky M | [5 empty] | 0
| M21 - Elektromontáže | [5 empty] | 0
SOUPIS PRACÍ
Stavba:
Novostavba objektu - hasičská zbrojnice na p.p.č. 91/2 v k.ú. Hořice u Humpolce
Objekt:
R5393200 - Neuznatelné výdaje
Soupis:
R5393212 - Budova hasičské zbrojnice - elektroinstalace - neuznatelné výdaje (schodišťový prostor + 2.NP)
Místo: |  |  | p.p.č. 91/2, k.ú. Hořice u Humpolce |  |  | Datum: | 10. 4. 2019
Zadavatel: |  |  | Obec Hořice, Hořice č.p. 47, 396 01 Humpolec |  |  | Projektant: | Ing. Petr Miláček, Zahrádecká 951,584 01 Ledeč n.S
Uchazeč: |  |  | Vyplň údaj |  |  | Zpracovatel: | Ing. Jiří Pik
PČ | Typ | Kód | Popis | MJ | Množství | J.cena [CZK] | Cena celkem [CZK] | Cenová soustava |  | DPH | J. Nh [h] | Nh celkem [h] | J. hmotnost [t] | Hmotnost celkem [t] | J. suť [t] | Suť Celkem [t]
Náklady soupisu celkem | [6 empty] | 0 |  |  |  |  | 0 |  | 0 |  | 0 |  | D | -1 | [7 empty] | 0
| D | M | Práce a dodávky M |  |  |  | 0 |  |  |  |  | 0 |  | 0 |  | 0 | 3 | D | 0 | ROZPOCET | [6 empty] | 0
| D | M21 | Elektromontáže |  |  |  | 0 |  |  |  |  | 0 |  | 0 |  | 0 | 3 | D | 1 | ROZPOCET | [6 empty] | 0
1 | K | 6 | Zářivkové svítidlo 2x58W IP54 | ks | 5 |  | 0 |  |  | základní |  | 0 | 0 | 0 | 0 | 0 | 64 | K | 2 | ROZPOCET | 0 | 0 | 0 | 0 | 0 | 1 | 0 | 64 | -1300699955
| PP |  | Zářivkové svítidlo 2x58W IP54 | [14 empty] | PP | 2
2 | K | 7 | Zářivkové svítidlo 2x58W IP20 | ks | 5 |  | 0 |  |  | základní |  | 0 | 0 | 0 | 0 | 0 | 64 | K | 2 | ROZPOCET | 0 | 0 | 0 | 0 | 0 | 1 | 0 | 64 | 1717189865
| PP |  | Zářivkové svítidlo 2x58W IP20 | [14 empty] | PP | 2
3 | K | 8 | Zářivková trubice 58W/840 | ks | 20 |  | 0 |  |  | základní |  | 0 | 0 | 0 | 0 | 0 | 64 | K | 2 | ROZPOCET | 0 | 0 | 0 | 0 | 0 | 1 | 0 | 64 | -167334158
| PP |  | Zářivková trubice 58W/840 | [14 empty] | PP | 2
4 | K | 11 | Žárovkové svítidlo 40W IP44 | ks | 3 |  | 0 |  |  | základní |  | 0 | 0 | 0 | 0 | 0 | 64 | K | 2 | ROZPOCET | 0 | 0 | 0 | 0 | 0 | 1 | 0 | 64 | -1858244125
| PP |  | Žárovkové svítidlo 40W IP44 | [14 empty] | PP | 2
5 | K | 12 | Žárovka LED 9W/E27 | ks | 3 |  | 0 |  |  | základní |  | 0 | 0 | 0 | 0 | 0 | 64 | K | 2 | ROZPOCET | 0 | 0 | 0 | 0 | 0 | 1 | 0 | 64 | -1086521806
| PP |  | Žárovka LED 9W/E27 | [14 empty] | PP | 2
6 | K | 15 | Nouzové svítidlo 8W/230V IP42 | ks | 4 |  | 0 |  |  | základní |  | 0 | 0 | 0 | 0 | 0 | 64 | K | 2 | ROZPOCET | 0 | 0 | 0 | 0 | 0 | 1 | 0 | 64 | 2104400859
| PP |  | Nouzové svítidlo 8W/230V IP42 | [14 empty] | PP | 2
7 | K | 210 11-0005.RT1 | Spínač nástěnný křížový - řaz. 7, obyč.prostředí včetně dodávky spínače | kus | 2 |  | 0 |  |  | základní |  | 0 | 0 | 0 | 0 | 0 | 64 | K | 2 | ROZPOCET | 0 | 0 | 0 | 0 | 0 | 1 | 0 | 64 | 1636744788
| PP |  | Spínač nástěnný křížový - řaz. 7, obyč.prostředí včetně dodávky spínače | [14 empty] | PP | 2
8 | K | 210 11-0024.R00 | Spínač nástěnný střídavý - řaz. 1,6, venkovní vč. dodávky spínače | kus | 5 |  | 0 |  |  | základní |  | 0 | 0 | 0 | 0 | 0 | 64 | K | 2 | ROZPOCET | 0 | 0 | 0 | 0 | 0 | 1 | 0 | 64 | -991228958
| PP |  | Spínač nástěnný střídavý - řaz. 1,6, venkovní vč. dodávky spínače | [14 empty] | PP | 2
9 | K | 210 11-1012.RT1 | Zásuvka domovní zapuštěná - 2P+Z,dvojí zapojení včetně zásuvky dvojité | kus | 1 |  | 0 |  |  | základní |  | 0 | 0 | 0 | 0 | 0 | 64 | K | 2 | ROZPOCET | 0 | 0 | 0 | 0 | 0 | 1 | 0 | 64 | 2129890493
| PP |  | Zásuvka domovní zapuštěná - 2P+Z,dvojí zapojení včetně zásuvky dvojité | [14 empty] | PP | 2
10 | K | 210 01-0351.RT1 | Rozvodka krabicová z lis. izol. 6455-11 do 4 mm2 včetně dodávky krabice 6455-11 | kus | 2 |  | 0 |  |  | základní |  | 0 | 0 | 0 | 0 | 0 | 64 | K | 2 | ROZPOCET | 0 | 0 | 0 | 0 | 0 | 1 | 0 | 64 | -232045759
| PP |  | Rozvodka krabicová z lis. izol. 6455-11 do 4 mm2 včetně dodávky krabice 6455-11 | [14 empty] | PP | 2
11 | K | 210 01-0311.RT1 | Krabice odbočná KO 68, bez zapojení-kruhová včetně dodávky 1902+víčko | kus | 1 |  | 0 |  |  | základní |  | 0 | 0 | 0 | 0 | 0 | 64 | K | 2 | ROZPOCET | 0 | 0 | 0 | 0 | 0 | 1 | 0 | 64 | 1910079372
| PP |  | Krabice odbočná KO 68, bez zapojení-kruhová včetně dodávky 1902+víčko | [14 empty] | PP | 2
12 | K | 210 01-0322.RT1 | Krabice odbočná KR 97, se zapojením-kruhová včetně dodávky KR 97 | kus | 1 |  | 0 |  |  | základní |  | 0 | 0 | 0 | 0 | 0 | 64 | K | 2 | ROZPOCET | 0 | 0 | 0 | 0 | 0 | 1 | 0 | 64 | -80277496
| PP |  | Krabice odbočná KR 97, se zapojením-kruhová včetně dodávky KR 97 | [14 empty] | PP | 2
13 | K | 210 01-0321.RT1 | Krabice odbočná KR 68, se zapojením-kruhová vč.dodávky krabice 1903+svork+víčko | kus | 3 |  | 0 |  |  | základní |  | 0 | 0 | 0 | 0 | 0 | 64 | K | 2 | ROZPOCET | 0 | 0 | 0 | 0 | 0 | 1 | 0 | 64 | -2021560405
| PP |  | Krabice odbočná KR 68, se zapojením-kruhová vč.dodávky krabice 1903+svork+víčko | [14 empty] | PP | 2
14 | K | 210 81-0001.RT1 | Kabel CYKY-m 750 V 2 x 1,5 mm2 volně uložený včetně dodávky CYKY 2Ax1,5 | m | 10 |  | 0 |  |  | základní |  | 0 | 0 | 0 | 0 | 0 | 64 | K | 2 | ROZPOCET | 0 | 0 | 0 | 0 | 0 | 1 | 0 | 64 | -105306419
| PP |  | Kabel CYKY-m 750 V 2 x 1,5 mm2 volně uložený včetně dodávky CYKY 2Ax1,5 | [14 empty] | PP | 2
15 | K | 210 81-0005.RT2 | Kabel CYKY-m 750 V 3 x 1,5 mm2 volně uložený včetně dodávky CYKY 3Ax1.5 | m | 5 |  | 0 |  |  | základní |  | 0 | 0 | 0 | 0 | 0 | 64 | K | 2 | ROZPOCET | 0 | 0 | 0 | 0 | 0 | 1 | 0 | 64 | 1260643525
| PP |  | Kabel CYKY-m 750 V 3 x 1,5 mm2 volně uložený včetně dodávky CYKY 3Ax1.5 | [14 empty] | PP | 2
16 | K | 210 81-0005.RT3 | Kabel CYKY-m 750 V 3 x 1,5 mm2 volně uložený včetně dodávky CYKY 3Cx1.5 | m | 6 |  | 0 |  |  | základní |  | 0 | 0 | 0 | 0 | 0 | 64 | K | 2 | ROZPOCET | 0 | 0 | 0 | 0 | 0 | 1 | 0 | 64 | -1547890589
| PP |  | Kabel CYKY-m 750 V 3 x 1,5 mm2 volně uložený včetně dodávky CYKY 3Cx1.5 | [14 empty] | PP | 2
17 | K | 210 81-0006.RT3 | Kabel CYKY-m 750 V 3 x 2,5 mm2 volně uložený včetně dodávky CYKY 3Cx2.5 | m | 8 |  | 0 |  |  | základní |  | 0 | 0 | 0 | 0 | 0 | 64 | K | 2 | ROZPOCET | 0 | 0 | 0 | 0 | 0 | 1 | 0 | 64 | 1653476719
| PP |  | Kabel CYKY-m 750 V 3 x 2,5 mm2 volně uložený včetně dodávky CYKY 3Cx2.5 | [14 empty] | PP | 2
18 | K | 210 81-0013.R00 | Kabel CYKY-m 750 V 4 x 10 mm2 volně uložený | m | 5 |  | 0 |  |  | základní |  | 0 | 0 | 0 | 0 | 0 | 64 | K | 2 | ROZPOCET | 0 | 0 | 0 | 0 | 0 | 1 | 0 | 64 | 1658392049
| PP |  | Kabel CYKY-m 750 V 4 x 10 mm2 volně uložený | [14 empty] | PP | 2
19 | K | 220 28-0102.R00 | Uložení byt. kabelu pod omítku s vysekáním drážky | m | 5 |  | 0 |  |  | základní |  | 0 | 0 | 0 | 0 | 0 | 64 | K | 2 | ROZPOCET | 0 | 0 | 0 | 0 | 0 | 1 | 0 | 64 | -119673116
| PP |  | Uložení byt. kabelu pod omítku s vysekáním drážky | [14 empty] | PP | 2