## SO 01
ASPE10 |  |  |  | Firma: Ing.arch. Ivana Růžičková | [5 empty] | 3
|  |  |  | položkový rozpočet s výkazem výměr |  |  |  |  | 0 | 3
S | Stavba: | 20-03 |  | Výstavba chodníku parc.č. 52, 53/4, 53/19 k.ú. Dobříč u Prahy |  |  | SO 01 | 0 | 0,00 | 2
O | Rozpočet: | SO 01 |  | Pěší komunikace - chodníky |  |  |  |  | 15,00 | 2
Typ | Poř. číslo | Kód položky | Varianta | Název položky | MJ | Množství | Cena bez DPH |  | 21,00 | 2
[7 empty] | Jednotková | Celkem
0 | 1 | 2 | 3 | 4 | 5 | 6 | 9 | 10
SD |  | 1 |  | Zemní práce |  |  |  | 0 | 0 |  | 0 | 0
P | 1 | 113321 |  | ODSTRAN PODKL ZPEVNĚNÝCH PLOCH Z KAMENIVA NESTMEL, ODVOZ DO 1KM | M3 | 20.904 | 0 | 0 | 0 | 2
PP |  |  |  | Odstranění stávající vrtsvy smíšené plochy v prům tl. 150mm (hlušina, štěrk, recyklát) v místech, kde má být ponechán travnatý pás - mimo stavající travnatý porost a vjezdy, její odvoz a složení dle pokynů investora - bez poplatku za skládku, materiál bude využit investorem pro údržbu ostatních pozemků. Tyto stávají smíšené plochy budou v rámci stavby ohumusovány zeminou z ploch pro chodník - množství odtěženého materiálu odborným odhadem = 80% z ploch nového chodníku, bude upřesněno při realizaci.
VV |  |  |  | 174,2*0,8*0,15=20,904 [A]
P | 2 | 12110 |  | SEJMUTÍ ORNICE NEBO LESNÍ PŮDY | M3 | 20.904 | 0 | 0 | 0 | 2
PP |  |  |  | Sejmutí humóního materiálu ("ornice") z ploch pro nový chodník v prům. tl. 150mm - odborný odhad 80% z ploch nového chodníku, bude upřesněno při realizaci.
VV |  |  |  | 174,2*0,15*0,8=20,904 [A]
P | 3 | 122731 |  | ODKOPÁVKY A PROKOPÁVKY OBECNÉ TŘ. I, ODVOZ DO 1KM | M3 | 56.446 | 0 | 0 | 0 | 2
PP |  |  |  | Odstranění konstrukce stávajících vjezdů a dokopávky pro dosažení nivelety pláně, odvoz výkopku dle pokynů investora - bez poplatku za skládku, materiál bude využit investorem pro údržbu ostatních pozemků. Některé podezdívky stávajících plotů bude třeba ochránit pažením, v místech vedení trasy chodníků se nacházejí podzemní vedení (VO)!
VV |  |  |  | Odkop pro vjezdy prům. tl. 500mm: 67,6*0,5=33,800 [A] Odstranění zbývajících 20% ploch pro nový chodník (odborný odhad) prům. tl. 250mm: 174,2*0,2*0,25=8,710 [B] Dokopávka po odstranění humózních vrstev na úroveň pláně, tj. prům. tl.100mm: 174,2*0,8*0,1=13,936 [C] Celkem: A+B+C=56,446 [D]
P | 4 | 17120 |  | ULOŽENÍ SYPANINY DO NÁSYPŮ A NA SKLÁDKY BEZ ZHUTNĚNÍ | M3 | 56.446 | 0 | 0 | 0 | 2
PP |  |  |  | Uložení výkopku dle pokynů investora
VV |  |  |  | dle pol. 122731: 56,446=56,446 [A]
P | 5 | 18110 |  | ÚPRAVA PLÁNĚ SE ZHUTNĚNÍM V HORNINĚ TŘ. I | M2 | 265.98 | 0 | 0 | 0 | 2
PP |  |  |  | úprava pláně pro chodník a vjezdy
VV |  |  |  | Chodník: 174,2=174,200 [A] Vjezdy: 67,6=67,600 [B] Celkem: (A+B)*1,1=265,980 [C]
P | 6 | 18130 |  | ÚPRAVA PLÁNĚ BEZ ZHUTNĚNÍ | M2 | 139.36 | 0 | 0 | 0 | 2
PP |  |  |  | Příprava pro rozprostření vyzískané zeminy z ploch pro chodník - odborný odhad 80% z ploch nového chodníku, bude upřesněno při realizaci.
VV |  |  |  | 174,2*0,8=139,360 [A]
P | 7 | 18230 |  | ROZPROSTŘENÍ ORNICE V ROVINĚ | M3 | 20.904 | 0 | 0 | 0 | 2
PP |  |  |  | Rozprostření vyzískaného humózního materiálu / zeminy schopné zúrodnění / "ornice" v místech vytěžené hlušiny v prům. tl. 150mm
VV |  |  |  | 174,2*0,15*0,8=20,904 [A]
P | 8 | 18241 |  | ZALOŽENÍ TRÁVNÍKU RUČNÍM VÝSEVEM | M2 | 139.36 | 0 | 0 | 0 | 2
PP |  |  |  | Zatravnění nnově provedených ploch
VV |  |  |  | 174,2*0,8=139,360 [A]
P | 9 | 18247 |  | OŠETŘOVÁNÍ TRÁVNÍKU | M2 | 139.36 | 0 | 0 | 0 | 2
PP
VV |  |  |  | 174,2*0,8=139,360 [A]
SD |  | 5 |  | Komunikace |  |  |  | 0 | 0 |  | 0 | 0
P | 10 | 56332 |  | VOZOVKOVÉ VRSTVY ZE ŠTĚRKODRTI TL. DO 100MM | M2 | 67.6 | 0 | 0 | 0 | 2
PP |  |  |  | Drcené kamenivo frakce 8/16 mm ; tl. 100mm
VV |  |  |  | Vjezdy: 67,6=67,600 [A]
P | 11 | 56333 |  | VOZOVKOVÉ VRSTVY ZE ŠTĚRKODRTI TL. DO 150MM | M2 | 174.2 | 0 | 0 | 0 | 2
PP |  |  |  | Drcené kamenivo frakce 8/16 mm ; tl. 100 - 150mm (min. 100mm!)
VV |  |  |  | Chodník: 174,2=174,200 [A]
P | 12 | 56334 |  | VOZOVKOVÉ VRSTVY ZE ŠTĚRKODRTI TL. DO 200MM | M2 | 67.6 | 0 | 0 | 0 | 2
PP |  |  |  | Drcené kamenivo frakce 16/32 mm ; tl. 200mm
VV |  |  |  | Vjezdy: 67,6=67,600 [A]
P | 13 | 56342 |  | VOZOVKOVÉ VRSTVY ZE ŠTĚRKOPÍSKU TL. DO 100MM | M2 | 74.36 | 0 | 0 | 0 | 2
PP |  |  |  | Štěrkopísek ; tl. 100 mm, vč. rezervy na nerovnost podkladu 10%
VV |  |  |  | Vjezdy: 67,6*1,1=74,360 [A]
P | 14 | 582611 |  | KRYTY Z BETON DLAŽDIC SE ZÁMKEM ŠEDÝCH TL 60MM DO LOŽE Z KAM | M2 | 174.2 | 0 | 0 | 0 | 2
PP |  |  |  | DL skladebná 200/100 šedá tl. 60mm, L z HDK 4/8mm tl. (min) 30mm
VV |  |  |  | Chodník: 174,2=174,200 [A]
P | 15 | 582615 |  | KRYTY Z BETON DLAŽDIC SE ZÁMKEM BAREV TL 80MM DO LOŽE Z KAM | M2 | 59.72 | 0 | 0 | 0 | 2
PP |  |  |  | DL skladebná 200/100 antracitová tl. 80mm, L z HDK 4/8mm tl. (min) 30mm
VV |  |  |  | Vjezdy: 67,6-19,7*0,4=59,720 [A]
P | 16 | 58261B |  | KRYTY Z BETON DLAŽDIC SE ZÁMKEM BAREV RELIÉF TL 80MM DO LOŽE Z KAM | M2 | 7.88 | 0 | 0 | 0 | 2
PP |  |  |  | DL skladebná 200/100 červená reliéfní (s výstupky) tl. 80mm, L z HDK 4/8mm tl. (min) 30mm
VV |  |  |  | Vjezdy - varovný pás š. 400mm: 19,7*0,4=7,880 [A]
P | 17 | 58910 |  | VÝPLŇ SPAR ASFALTEM | M | 19.7 | 0 | 0 | 0 | 2
PP |  |  |  | Zálivka pro napojení vjezdů na komunikaci
VV
SD |  | 9 |  | Ostatní konstrukce a práce |  |  |  | 0 | 0 |  | 0 | 0
P | 18 | 917223 |  | SILNIČNÍ A CHODNÍKOVÉ OBRUBY Z BETONOVÝCH OBRUBNÍKŮ ŠÍŘ 100MM | M | 132.38 | 0 | 0 | 0 | 2
PP |  |  |  | chodníkové obruby 100/250/1000mm
VV |  |  |  | Chodník: 116,6=116,600 [A] Vjezdy: 2*(2,12+1,95+1,93+1,89)=15,780 [B] Celkem: A+B=132,380 [C]
P | 19 | 917224 |  | SILNIČNÍ A CHODNÍKOVÉ OBRUBY Z BETONOVÝCH OBRUBNÍKŮ ŠÍŘ 150MM | M | 39.4 | 0 | 0 | 0 | 2
PP |  |  |  | Nájezdové obruby 150/150/1000mm pro napojení vjezdů na hranu vozovky a ve vjezdech do objektů.
VV |  |  |  | Vjezdy: 19,7*2=39,400 [A]
P | 20 | 919112 |  | ŘEZÁNÍ ASFALTOVÉHO KRYTU VOZOVEK TL DO 100MM | M | 19.7 | 0 | 0 | 0 | 2
PP |  |  |  | Zaříznutí hrany stávající komunikace pro osazení nájezdové obruby vjezdu
VV